## 镁合金储氢数据库
ID | Name | Mg | Ni | Cu | Ce | La | Nd | Pr | Sm | Y | Ag | Al | Ca | Co | Fe | In | Li | Mn | Nb | Ti | V | Zn | Cr | Pd | Si | Zr | Gd | B | C | 密(XM) | δ密(XM) | 族Gp | δ族Gp | I2(ev) | δI2(ev) | 原径(Rm) | δ原径(Rm) | 共径(Rc) | δ共径(Rc | 自能(W) | δ自能(W) | 晶体(LP) | δ晶体(LP) | 功函数 | δ功函数 | 绝对电负性 | δ绝对电负性 | AW | δAW | AN | δAN | Tb | δTb | Eea(ev) | δEea(ev) | I1 | δI1 | XP | δXP | Hf | δHf | Cm | δCm | VEC | fs | fp | fd | δVEC | K | δK | Tm | δTm | Vm | B | 熔化焓Sf | 密度 | 混合焓Hmix | 吉布斯自由能Gmix | oumiga的倒数 | 熵Smix | 加工方式 | 球磨机H2压力（MPa） | 球磨机Ar2压力（MPa） | 球粉质量比 | 球磨机转速(圆盘转速)（rpm） | 磨粉时间（h） | ℃/min差示扫描量热法 (DSC) 和热重法 (TG) 加热速率 | 氩气MPa | 烧结温度℃ | 烧结时间h | m/s熔体纺丝速率（铜辊线速度近似表示） | 样品的加热速率 | 吸氢饱和比（Ra(t))t min% | 脱氢比（R d ( t )）% | 温度C?a?(t)（t的氢化能力）氢容量 | C?d?(t)（t的氢化能力）氢解吸容量 | 吸氢速率 | 初始吸氢温度℃ | 氢吸收温度 | 氢吸收压力 | 氢吸收时间min | 吸H量 | 储氢量 | 可逆储氢能力wt% | 氢解吸效率 | 解吸动力学温度 | 解吸动力学H2压力(MPa) | 解吸动力学H2压力时间min | 解吸H2含量 | 脱氢量 | 开始解吸温度℃ | 峰值解吸温度（从第70个挪动）℃ | 最终脱氢温度℃ | 完全脱氢时间 | 吸氢活化能E?ae(k)kJ/mol | 氢解吸过程的活化能 (E de(a)) | 脱氢活化能E?de(k) | 焓变ΔH （形成焓）?(kJ/mol)（吸氢 | 熵变ΔS J/mol/K)（吸氢 | 焓变ΔH (kJ/mol)（分解焓）氢解吸 | 熵变ΔS J/mol/K)（氢解吸 | 吸收PCT平衡压力MPa | 解吸PCT平衡压力MPa | 活化温度℃ | H2活化压力MPa | 活化循环次数
MHS0001 | MgAlTiFeNi | 0.11374 | 0.27466 | 0 | 0 | 0 | 0 | 0 | 0 | 0 | 0 | 0.12627 | 0 | 0 | 0.26133 | 0 | 0 | 0 | 0 | 0.224 | 0 | 0 | 0 | 0 | 0 | 0 | 0 | 0 | 0 | 1.6 | 0.10163 | 7.4 | 0.53783 | 16.3592 | 0.11886 | 0.13964 | 0.098295 | 0.1356 | 0.10352 | 4.35 | 0.11696 | 58.9761 | 1.2617 | 4.384 | 0.10883 | 3.778 | 0.11073 | 42.7383 | 0.33757 | 20.2 | 0.32598 | 2806.9994 | 0.27145 | 0.2884 | 1.779 | 7.2004 | 0.09823 | 1.64 | 0.13044 | 13.82 | 0.27303 | 25.0598 | 0.023928 | 5.4 | 0.37037 | 0.037038 | 0.59259 | 0.56897 | 123.6004 | 0.62779 | 1467.4118 | 0.30352 | 0.011735 | 116.1998 | 0.0094179 | 4426443.828 | -14.2401 | -19649.4822 | 0.00072523 | 13.3809 | 反应性研磨 | 3 |  | 40 | 600 | 24 | [12 empty] | 325 | 1.5 | 60 |  | 0.94 | [7 empty] | 286 | 326
MHS0002 | Mg98Ni1.67La0.33 | 0.94304 | 0.038807 | 0 | 0 | 0.018149 | 0 | 0 | 0 | 0 | 0 | 0 | 0 | 0 | 0 | 0 | 0 | 0 | 0 | 0 | 0 | 0 | 0 | 0 | 0 | 0 | 0 | 0 | 0 | 1.6713 | 0.016691 | 2.1369 | 0.48029 | 15.0747 | 0.030729 | 0.1596 | 0.030274 | 0.14093 | 0.031088 | 3.684 | 0.052016 | 201.3237 | 0.12437 | 3.6844 | 0.051902 | 3.7587 | 0.024346 | 25.2575 | 0.31221 | 12.4157 | 0.26451 | 1401.2781 | 0.19233 | -0.37098 | 0.55552 | 7.6391 | 0.015533 | 1.3193 | 0.059055 | 8.8337 | 0.12449 | 24.8965 | 0.0080239 | 2.1369 | 0.93594 | 0 | 0.064064 | 0.48029 | 187.7626 | 0.086216 | 937.4844 | 0.11115 | 0.017069 | 47.1984 | 0.0094228 | 1818532.175 | -0.35836 | -834.3117 | 0.00042971 | 0.88957 | 铸态 |  |  |  | 300 | 10 | 5 | [11 empty] | 325 | 2.5 | 135 | 6.75 |  |  |  | 325 | 0.1 | [16 empty] | 300 | 3/0.1 | 3
MHS0003 | Mg98Ni1.33La0.67 | 0.93297 | 0.030576 | 0 | 0 | 0.036455 | 0 | 0 | 0 | 0 | 0 | 0 | 0 | 0 | 0 | 0 | 0 | 0 | 0 | 0 | 0 | 0 | 0 | 0 | 0 | 0 | 0 | 0 | 0 | 1.6696 | 0.020043 | 2.1131 | 0.43505 | 15.0505 | 0.032298 | 0.15981 | 0.029254 | 0.14122 | 0.040668 | 3.6781 | 0.046818 | 201.7922 | 0.11221 | 3.6787 | 0.046568 | 3.7543 | 0.024458 | 25.5302 | 0.39603 | 12.5143 | 0.32663 | 1403.1515 | 0.20201 | -0.37322 | 0.51592 | 7.6321 | 0.022115 | 1.3166 | 0.053924 | 8.7963 | 0.11332 | 24.9 | 0.0091467 | 2.1131 | 0.94648 | 0 | 0.053523 | 0.43505 | 187.4974 | 0.097471 | 935.6654 | 0.10111 | 0.017136 | 46.6816 | 0.0094011 | 1830992.136 | -0.40201 | -862.2665 | 0.00046645 | 0.92112 | 铸态 | [17 empty] | 325 | 2.5 |  |  | 6.72 |  |  | 325 | 0.1
MHS0004 | Mg98Ni2 | 0.95303 | 0.046968 | 0 | 0 | 0 | 0 | 0 | 0 | 0 | 0 | 0 | 0 | 0 | 0 | 0 | 0 | 0 | 0 | 0 | 0 | 0 | 0 | 0 | 0 | 0 | 0 | 0 | 0 | 1.673 | 0.012552 | 2.16 | 0.51852 | 15.0982 | 0.029052 | 0.15939 | 0.031181 | 0.14066 | 0.01692 | 3.6898 | 0.056534 | 200.8689 | 0.13518 | 3.6898 | 0.056534 | 3.763 | 0.024183 | 24.9928 | 0.19263 | 12.32 | 0.18182 | 1399.4598 | 0.18237 | -0.3688 | 0.59219 | 7.6459 | 0.00010986 | 1.322 | 0.06354 | 8.87 | 0.13416 | 24.893 | 0.0067545 | 2.16 | 0.92593 | 0 | 0.074074 | 0.51852 | 188.02 | 0.073715 | 939.2499 | 0.11999 | 0.017005 | 47.7 | 0.0094437 | 1806344.913 | -0.3136 | -765.8895 | 0.00040962 | 0.81509 | 铸态 | [17 empty] | 325 | 2.5 |  |  | 6.36 |  |  | 325 | 0.1
MHS0005 | Mg98Ni2 | 0.95303 | 0.046968 | 0 | 0 | 0 | 0 | 0 | 0 | 0 | 0 | 0 | 0 | 0 | 0 | 0 | 0 | 0 | 0 | 0 | 0 | 0 | 0 | 0 | 0 | 0 | 0 | 0 | 0 | 1.673 | 0.012552 | 2.16 | 0.51852 | 15.0982 | 0.029052 | 0.15939 | 0.031181 | 0.14066 | 0.01692 | 3.6898 | 0.056534 | 200.8689 | 0.13518 | 3.6898 | 0.056534 | 3.763 | 0.024183 | 24.9928 | 0.19263 | 12.32 | 0.18182 | 1399.4598 | 0.18237 | -0.3688 | 0.59219 | 7.6459 | 0.00010986 | 1.322 | 0.06354 | 8.87 | 0.13416 | 24.893 | 0.0067545 | 2.16 | 0.92593 | 0 | 0.074074 | 0.51852 | 188.02 | 0.073715 | 939.2499 | 0.11999 | 0.017005 | 47.7 | 0.0094437 | 1806344.913 | -0.3136 | -765.8895 | 0.00040962 | 0.81509 | 铸态 | [17 empty] | 300 | 3 | 150 | 6.36 |  |  |  | 300 | 0.1 | [6 empty] | 5.5
MHS0006 | Mg98Ni1.67La0.33 | 0.94304 | 0.038807 | 0 | 0 | 0.018149 | 0 | 0 | 0 | 0 | 0 | 0 | 0 | 0 | 0 | 0 | 0 | 0 | 0 | 0 | 0 | 0 | 0 | 0 | 0 | 0 | 0 | 0 | 0 | 1.6713 | 0.016691 | 2.1369 | 0.48029 | 15.0747 | 0.030729 | 0.1596 | 0.030274 | 0.14093 | 0.031088 | 3.684 | 0.052016 | 201.3237 | 0.12437 | 3.6844 | 0.051902 | 3.7587 | 0.024346 | 25.2575 | 0.31221 | 12.4157 | 0.26451 | 1401.2781 | 0.19233 | -0.37098 | 0.55552 | 7.6391 | 0.015533 | 1.3193 | 0.059055 | 8.8337 | 0.12449 | 24.8965 | 0.0080239 | 2.1369 | 0.93594 | 0 | 0.064064 | 0.48029 | 187.7626 | 0.086216 | 937.4844 | 0.11115 | 0.017069 | 47.1984 | 0.0094228 | 1818532.175 | -0.35836 | -834.3117 | 0.00042971 | 0.88957 | 铸态 | [17 empty] | 300 | 3 | 150 | 7.04 |  |  |  | 300 | 0.1 | [6 empty] | 6 |  |  |  | ?81.2 |  | 82.9
MHS0007 | Mg98Ni1.33La0.67 | 0.93297 | 0.030576 | 0 | 0 | 0.036455 | 0 | 0 | 0 | 0 | 0 | 0 | 0 | 0 | 0 | 0 | 0 | 0 | 0 | 0 | 0 | 0 | 0 | 0 | 0 | 0 | 0 | 0 | 0 | 1.6696 | 0.020043 | 2.1131 | 0.43505 | 15.0505 | 0.032298 | 0.15981 | 0.029254 | 0.14122 | 0.040668 | 3.6781 | 0.046818 | 201.7922 | 0.11221 | 3.6787 | 0.046568 | 3.7543 | 0.024458 | 25.5302 | 0.39603 | 12.5143 | 0.32663 | 1403.1515 | 0.20201 | -0.37322 | 0.51592 | 7.6321 | 0.022115 | 1.3166 | 0.053924 | 8.7963 | 0.11332 | 24.9 | 0.0091467 | 2.1131 | 0.94648 | 0 | 0.053523 | 0.43505 | 187.4974 | 0.097471 | 935.6654 | 0.10111 | 0.017136 | 46.6816 | 0.0094011 | 1830992.136 | -0.40201 | -862.2665 | 0.00046645 | 0.92112 | 铸态 | [17 empty] | 300 | 3 | 150 | 6.84 |  |  |  | 300 | 0.1 | [6 empty] | 5 |  |  |  | ?81.2 |  | 82.9
MHS0008 | Mg98Ni1La1 | 0.92339 | 0.022754 | 0 | 0 | 0.053852 | 0 | 0 | 0 | 0 | 0 | 0 | 0 | 0 | 0 | 0 | 0 | 0 | 0 | 0 | 0 | 0 | 0 | 0 | 0 | 0 | 0 | 0 | 0 | 1.668 | 0.022798 | 2.09 | 0.38334 | 15.0271 | 0.033686 | 0.16002 | 0.028173 | 0.14149 | 0.048044 | 3.6723 | 0.041051 | 202.247 | 0.099069 | 3.6733 | 0.040635 | 3.75 | 0.024513 | 25.7949 | 0.46025 | 12.61 | 0.37564 | 1404.9699 | 0.21094 | -0.3754 | 0.47526 | 7.6252 | 0.026997 | 1.3139 | 0.048291 | 8.76 | 0.10091 | 24.9034 | 0.010116 | 2.09 | 0.95694 | 0 | 0.043062 | 0.38334 | 187.24 | 0.10731 | 933.8999 | 0.090185 | 0.017201 | 46.18 | 0.00938 | 1842992.93 | -0.442 | -869.2969 | 0.00050871 | 0.93035 | 铸态 | [17 empty] | 300 | 3 | 150 | 6.39 |  |  |  | 300 | 0.1 | [6 empty] | 6 |  |  |  | ?81.2 |  | 82.9
MHS0009 | Mg35Ti65 | 0.21471 | 0 | 0 | 0 | 0 | 0 | 0 | 0 | 0 | 0 | 0 | 0 | 0 | 0 | 0 | 0 | 0 | 0 | 0.78529 | 0 | 0 | 0 | 0 | 0 | 0 | 0 | 0 | 0 | 1.5335 | 0.065317 | 3.3 | 0.28907 | 14.0863 | 0.049448 | 0.15107 | 0.043888 | 0.15335 | 0.059096 | 3.946 | 0.053185 | 105.0172 | 0.69686 | 4.0955 | 0.078029 | 3.555 | 0.040251 | 39.6203 | 0.28365 | 18.5 | 0.25782 | 2791.05 | 0.37545 | -0.08865 | 2.5772 | 7.1143 | 0.054842 | 1.4595 | 0.075165 | 15.2 | 0.3138 | 24.9931 | 0.003645 | 3.3 | 0.60606 | 0 | 0.39394 | 0.28907 | 80.8 | 0.99172 | 1584.85 | 0.30637 | 0.014522 | 87.25 | 0.0095908 | 3358207.5 | 14.56 | -8516.4837 | 0.0017067 | 5.3829 | 研磨 |  |  | 10 |  | 20 | [12 empty] | 300 | 8 | 116.7 | 1.88
MHS0010 | Mg25Ni9Cu | 0.5066 | 0.44041 | 0.052981 | 0 | 0 | 0 | 0 | 0 | 0 | 0 | 0 | 0 | 0 | 0 | 0 | 0 | 0 | 0 | 0 | 0 | 0 | 0 | 0 | 0 | 0 | 0 | 0 | 0 | 1.7137 | 0.04043 | 4.3143 | 0.84898 | 15.9914 | 0.096879 | 0.15005 | 0.10597 | 0.13637 | 0.054483 | 4.0729 | 0.16125 | 149.3634 | 0.5863 | 4.0714 | 0.16099 | 3.938 | 0.075554 | 34.2689 | 0.46029 | 16.6 | 0.43825 | 1873.8263 | 0.43208 | 0.047627 | 14.8624 | 7.6468 | 0.0018314 | 1.4811 | 0.1827 | 11.0114 | 0.33723 | 25.1656 | 0.021333 | 4.3143 | 0.45695 | 0 | 0.54305 | 0.84898 | 170.543 | 0.34199 | 1142.5667 | 0.30806 | 0.014609 | 82.4284 | 0.0096374 | 2883254.714 | -3.0661 | -6568.5 | 0.00046701 | 5.7462 | 铸态 | [10 empty] | 5 K/min | [6 empty] | 300 | 3 |  |  | 4.12 | [20 empty] | 300 | 3 | 6
MHS0011 | Mg24YNi10Cu | 0.44101 | 0.038335 | 0 | 0 | 0 | 0 | 0 | 0 | 0.067215 | 0 | 0 | 0 | 0 | 0 | 0 | 0 | 0 | 0 | 0 | 0 | 0 | 0 | 0 | 0 | 0 | 0 | 0 | 0 | 1.7089 | 0.051732 | 4.5 | 0.82569 | 15.9739 | 0.10536 | 0.1499 | 0.11286 | 0.13739 | 0.084939 | 4.0872 | 0.16826 | 141.6516 | 0.63296 | 4.0858 | 0.16802 | 3.9353 | 0.082946 | 36.7418 | 0.4963 | 17.6666 | 0.46428 | 1972.9144 | 0.43971 | 0.098165 | 7.3123 | 7.607 | 0.030873 | 1.4906 | 0.18652 | 11.2583 | 0.33547 | 25.2368 | 0.023345 | 4.5 | 0.43827 | 0 | 0.56173 | 0.82569 | 163.5279 | 0.39051 | 1183.1662 | 0.31507 | 0.014631 | 85.0276 | 0.0095154 | 3086986.385 | -4.5309 | -8121.9799 | 0.00055816 | 6.8608 | 铸态 | [17 empty] | 300 | 3 |  |  | 3.75
MHS0012 | Mg22Y3Ni11Cu | 0.35397 | 0.4274 | 0.048043 | 0 | 0 | 0 | 0 | 0 | 0.17656 | 0 | 0 | 0 | 0 | 0 | 0 | 0 | 0 | 0 | 0 | 0 | 0 | 0 | 0 | 0 | 0 | 0 | 0 | 0 | 1.6968 | 0.067727 | 4.7027 | 0.79543 | 15.8816 | 0.11927 | 0.1503 | 0.12261 | 0.13968 | 0.12002 | 4.0857 | 0.17877 | 130.5984 | 0.69586 | 4.0843 | 0.17856 | 3.9176 | 0.094605 | 40.827 | 0.52452 | 19.4054 | 0.48393 | 2127.5927 | 0.43948 | 0.16508 | 4.3525 | 7.5308 | 0.051735 | 1.497 | 0.19141 | 11.5649 | 0.32797 | 25.3491 | 0.025777 | 4.7027 | 0.41954 | 0 | 0.58046 | 0.79543 | 152.2163 | 0.46938 | 1245.2469 | 0.31742 | 0.014851 | 87.3782 | 0.0092872 | 3380473.369 | -7.2316 | -10060.3512 | 0.00071933 | 8.0732 | 铸态 | [17 empty] | 300 | 3 |  |  | 3.4
MHS0013 | Mg20Y5Ni12Cu | 0.2862 | 0.41467 | 0.037413 | 0 | 0 | 0 | 0 | 0 | 0.26172 | 0 | 0 | 0 | 0 | 0 | 0 | 0 | 0 | 0 | 0 | 0 | 0 | 0 | 0 | 0 | 0 | 0 | 0 | 0 | 1.6853 | 0.0797 | 4.8947 | 0.76699 | 15.7941 | 0.1311 | 0.15068 | 0.13105 | 0.14184 | 0.14251 | 4.0842 | 0.18821 | 120.127 | 0.75574 | 4.0829 | 0.18802 | 3.9008 | 0.10444 | 44.6972 | 0.52337 | 21.0526 | 0.48071 | 2274.1299 | 0.42756 | 0.22847 | 3.1225 | 7.4586 | 0.064666 | 1.5032 | 0.19577 | 11.8553 | 0.3193 | 25.4555 | 0.027198 | 4.8947 | 0.40323 | 0 | 0.59677 | 0.76699 | 141.5001 | 0.54013 | 1304.0602 | 0.31195 | 0.015058 | 89.6051 | 0.009091 | 3650767.631 | -9.8116 | -11550.0933 | 0.00085021 | 8.8495 | 铸态 | [17 empty] | 300 | 3 |  |  | 3.07
MHS0014 | Mg24YNi10Cu | 0.44101 | 0.44374 | 0.048043 | 0 | 0 | 0 | 0 | 0 | 0.067215 | 0 | 0 | 0 | 0 | 0 | 0 | 0 | 0 | 0 | 0 | 0 | 0 | 0 | 0 | 0 | 0 | 0 | 0 | 0 | 1.7089 | 0.051732 | 4.5 | 0.82569 | 15.9739 | 0.10536 | 0.1499 | 0.11286 | 0.13739 | 0.084939 | 4.0872 | 0.16826 | 141.6516 | 0.63296 | 4.0858 | 0.16802 | 3.9353 | 0.082946 | 36.7418 | 0.4963 | 17.6666 | 0.46428 | 1972.9144 | 0.43971 | 0.098165 | 7.3123 | 7.607 | 0.030873 | 1.4906 | 0.18652 | 11.2583 | 0.33547 | 25.2368 | 0.023345 | 4.5 | 0.43827 | 0 | 0.56173 | 0.82569 | 163.5279 | 0.39051 | 1183.1662 | 0.31507 | 0.014631 | 85.0276 | 0.0095154 | 3086986.385 | -4.5309 | -8121.9799 | 0.00055816 | 6.8608 | 纺丝 | [9 empty] | 20 | [7 empty] | 300 | 3 |  |  | 3.83
MHS0015 | Mg22Y3Ni11Cu | 0.35397 | 0.4274 | 0.042067 | 0 | 0 | 0 | 0 | 0 | 0.17656 | 0 | 0 | 0 | 0 | 0 | 0 | 0 | 0 | 0 | 0 | 0 | 0 | 0 | 0 | 0 | 0 | 0 | 0 | 0 | 1.6968 | 0.067727 | 4.7027 | 0.79543 | 15.8816 | 0.11927 | 0.1503 | 0.12261 | 0.13968 | 0.12002 | 4.0857 | 0.17877 | 130.5984 | 0.69586 | 4.0843 | 0.17856 | 3.9176 | 0.094605 | 40.827 | 0.52452 | 19.4054 | 0.48393 | 2127.5927 | 0.43948 | 0.16508 | 4.3525 | 7.5308 | 0.051735 | 1.497 | 0.19141 | 11.5649 | 0.32797 | 25.3491 | 0.025777 | 4.7027 | 0.41954 | 0 | 0.58046 | 0.79543 | 152.2163 | 0.46938 | 1245.2469 | 0.31742 | 0.014851 | 87.3782 | 0.0092872 | 3380473.369 | -7.2316 | -10060.3512 | 0.00071933 | 8.0732 | 纺丝 | [9 empty] | 20 | [7 empty] | 300 | 3 |  |  | 3.52 | [12 empty] | 66.13 | 65.53 | ?60.90 | ?115.22 | 64.29 | 116.84
MHS0016 | Mg20Y5Ni12Cu | 0.2862 | 0.41467 | 0.037413 | 0 | 0 | 0 | 0 | 0 | 0.26172 | 0 | 0 | 0 | 0 | 0 | 0 | 0 | 0 | 0 | 0 | 0 | 0 | 0 | 0 | 0 | 0 | 0 | 0 | 0 | 1.6853 | 0.0797 | 4.8947 | 0.76699 | 15.7941 | 0.1311 | 0.15068 | 0.13105 | 0.14184 | 0.14251 | 4.0842 | 0.18821 | 120.127 | 0.75574 | 4.0829 | 0.18802 | 3.9008 | 0.10444 | 44.6972 | 0.52337 | 21.0526 | 0.48071 | 2274.1299 | 0.42756 | 0.22847 | 3.1225 | 7.4586 | 0.064666 | 1.5032 | 0.19577 | 11.8553 | 0.3193 | 25.4555 | 0.027198 | 4.8947 | 0.40323 | 0 | 0.59677 | 0.76699 | 141.5001 | 0.54013 | 1304.0602 | 0.31195 | 0.015058 | 89.6051 | 0.009091 | 3650767.631 | -9.8116 | -11550.0933 | 0.00085021 | 8.8495 | 纺丝 | [9 empty] | 20 | [7 empty] | 300 | 3 |  |  | 2.6
MHS0017 | Mg90.51Ce1.42Y1.39Ni6.69 | 0.75465 | 0.1347 | 0 | 0.068256 | 0 | 0 | 0 | 0 | 0.042394 | 0 | 0 | 0 | 0 | 0 | 0 | 0 | 0 | 0 | 0 | 0 | 0 | 0 | 0 | 0 | 0 | 0 | 0 | 0 | 1.671 | 0.039848 | 2.5632 | 0.77948 | 15.1471 | 0.065969 | 0.15832 | 0.0612 | 0.14144 | 0.07377 | 3.7397 | 0.10596 | 187.3073 | 0.28914 | 3.7411 | 0.10506 | 3.775 | 0.052966 | 29.1476 | 0.59828 | 14.0987 | 0.51587 | 1548.5188 | 0.37194 | -0.27276 | 1.4918 | 7.5959 | 0.039228 | 1.3462 | 0.11363 | 9.2607 | 0.23572 | 25.0018 | 0.016879 | 2.5632 | 0.78026 | 0 | 0.21974 | 0.77948 | 178.4315 | 0.20915 | 991.2328 | 0.22485 | 0.016798 | 53.6484 | 0.0093426 | 2132209.103 | -1.852 | -3224.8867 | 0.0005746 | 3.2515 | 研磨 |  |  | 40 | 350 |  | 10 | [11 empty] | 360 | 3 |  |  | 5.44 |  |  |  | 0.05
MHS0018 | Mg90.51Ce1.42Y1.39Ni6.69+10wt%Zr | 0.68603 | 0.12247 | 0 | 0.06205 | 0 | 0 | 0 | 0 | 0.038539 | 0 | 0 | 0 | 0 | 0 | 0 | 0 | 0 | 0 | 0 | 0 | 0 | 0 | 0 | 0 | 0.090909 | 0 | 0 | 0 | 1.6654 | 0.043631 | 2.6078 | 0.76027 | 15.0857 | 0.069074 | 0.15838 | 0.060264 | 0.14248 | 0.082836 | 3.7477 | 0.10478 | 182.9613 | 0.32025 | 3.7507 | 0.10415 | 3.7709 | 0.052567 | 31.0699 | 0.65195 | 14.9008 | 0.56703 | 1645.5557 | 0.47699 | -0.25111 | 1.6664 | 7.5661 | 0.044585 | 1.3457 | 0.11192 | 9.6242 | 0.30741 | 25.0129 | 0.016793 | 2.6078 | 0.76693 | 0 | 0.23307 | 0.76027 | 173.6181 | 0.26234 | 1026.442 | 0.28724 | 0.016812 | 54.5677 | 0.0093763 | 2271090.268 | -1.5097 | -4414.172 | 0.00034212 | 4.299 | 研磨 |  |  | 40 | 350 |  | 10 | [11 empty] | 360 | 3 |  |  | 5.56 |  |  |  | 0.05 | [8 empty] | 87.7 |  | ?76.7 | ?131.6 | 77 | 132.1
MHS0019 | Mg90.51Ce1.42Y1.39Ni6.69+10wt%Ti | 0.68603 | 0.12247 | 0 | 0.06205 | 0 | 0 | 0 | 0 | 0.038539 | 0 | 0 | 0 | 0 | 0 | 0 | 0 | 0 | 0 | 0.090909 | 0 | 0 | 0 | 0 | 0 | 0 | 0 | 0 | 0 | 1.6589 | 0.048931 | 2.6458 | 0.74402 | 15.0569 | 0.068859 | 0.15763 | 0.062306 | 0.1425 | 0.077274 | 3.7604 | 0.10471 | 179.5 | 0.34186 | 3.7749 | 0.10741 | 3.7564 | 0.055463 | 30.2223 | 0.57843 | 14.5524 | 0.5014 | 1663.9899 | 0.43818 | -0.25255 | 1.5975 | 7.5518 | 0.045021 | 1.3573 | 0.11435 | 9.8026 | 0.31132 | 25.0052 | 0.016395 | 2.6458 | 0.75592 | 0 | 0.24408 | 0.74402 | 169.4518 | 0.30303 | 1045.7634 | 0.29574 | 0.016585 | 56.884 | 0.0093736 | 2239511.545 | 1.2618 | -5114.6917 | 0.00024663 | 4.8921 | 研磨 |  |  | 40 | 350 |  | 10 | [11 empty] | 360 | 3 |  |  | 5.36 |  |  |  | 0.05 | [8 empty] | 99.3 |  | ?81.5 | ?137.5 | 81.5 | 137.4
MHS0020 | Mg90.51Ce1.42Y1.39Ni6.69+10wt%V) | 0.68603 | 0.12247 | 0 | 0.06205 | 0 | 0 | 0 | 0 | 0.038539 | 0 | 0 | 0 | 0 | 0 | 0 | 0 | 0 | 0 | 0 | 0.090909 | 0 | 0 | 0 | 0 | 0 | 0 | 0 | 0 | 1.6634 | 0.043403 | 2.6952 | 0.74948 | 15.1208 | 0.064686 | 0.15688 | 0.071373 | 0.14206 | 0.073766 | 3.7776 | 0.11031 | 177.8935 | 0.3696 | 3.7714 | 0.10677 | 3.7656 | 0.052705 | 30.3274 | 0.58239 | 14.5806 | 0.50442 | 1663.8924 | 0.44424 | -0.22962 | 1.8939 | 7.5499 | 0.046065 | 1.3616 | 0.11901 | 9.8907 | 0.34202 | 24.9958 | 0.016451 | 2.6952 | 0.74206 | 0 | 0.25794 | 0.74948 | 170.4515 | 0.28921 | 1055.7395 | 0.32771 | 0.016405 | 59.4054 | 0.0093685 | 2266375.675 | 2.7193 | -5091.8979 | 0.00053375 | 4.8256 | 研磨 |  |  | 40 | 350 |  | 10 | [11 empty] | 360 | 3 |  |  | 5.51 |  |  |  | 0.05 | [8 empty] | 89.1 |  | ?76.3 | ?131.0 | 77.9 | 133.5
MHS0021 | Mg-15Ce | 0.85 | 0 | 0 | 0.15 | 0 | 0 | 0 | 0 | 0 | 0 | 0 | 0 | 0 | 0 | 0 | 0 | 0 | 0 | 0 | 0 | 0 | 0 | 0 | 0 | 0 | 0 | 0 | 0 | 1.6593 | 0.036832 | 2.0297 | 0.08364 | 14.9121 | 0.047279 | 0.16077 | 0.023654 | 0.14287 | 0.074858 | 3.6345 | 0.04017 | 199.4476 | 0.15189 | 3.6374 | 0.03547 | 3.7277 | 0.034156 | 27.7448 | 0.70862 | 13.3663 | 0.58424 | 1430.4235 | 0.26941 | -0.37267 | 0.41909 | 7.5834 | 0.047168 | 1.3044 | 0.024729 | 8.605 | 0.063132 | 24.9305 | 0.014102 | 2.0297 | 0.98537 | 0 | 0.014634 | 0.08364 | 184.6833 | 0.16454 | 927.4568 | 0.026541 | 0.017432 | 44.3169 | 0.009278 | 1955124.92 | -0.80695 | -1031.7872 | 0.0007827 | 1.1116 | 研磨 |  |  | 20 | 875 | 2 | [12 empty] | 300 | 3 | 2 | 5 |  | 6
MHS0022 | Mg-4Ce | 0.96 | 0 | 0 | 0.04 | 0 | 0 | 0 | 0 | 0 | 0 | 0 | 0 | 0 | 0 | 0 | 0 | 0 | 0 | 0 | 0 | 0 | 0 | 0 | 0 | 0 | 0 | 0 | 0 | 1.6674 | 0.018223 | 2.0072 | 0.042052 | 15.0057 | 0.02336 | 0.16026 | 0.011798 | 0.14145 | 0.037593 | 3.6538 | 0.019866 | 203.4675 | 0.074028 | 3.6545 | 0.017553 | 3.7446 | 0.016905 | 25.136 | 0.38889 | 12.3301 | 0.31489 | 1379.289 | 0.13891 | -0.3934 | 0.19739 | 7.6309 | 0.023306 | 1.3086 | 0.012255 | 8.677 | 0.031128 | 24.8839 | 0.0070248 | 2.0072 | 0.99642 | 0 | 0.0035751 | 0.042052 | 188.7155 | 0.08006 | 924.1905 | 0.013243 | 0.017246 | 44.835 | 0.0093888 | 1791085.71 | -0.19948 | -327.35 | 0.00060975 | 0.35399 | 研磨 |  |  | 20 | 875 | 2 | [12 empty] | 300 | 3 | 7 | 5
MHS0023 | Mg-4Ce8Ni | 0.88 | 0.08 | 0 | 0.04 | 0 | 0 | 0 | 0 | 0 | 0 | 0 | 0 | 0 | 0 | 0 | 0 | 0 | 0 | 0 | 0 | 0 | 0 | 0 | 0 | 0 | 0 | 0 | 0 | 1.6727 | 0.025225 | 2.2956 | 0.64972 | 15.117 | 0.045681 | 0.15899 | 0.043544 | 0.14086 | 0.045077 | 3.7072 | 0.07785 | 196.4187 | 0.19883 | 3.7079 | 0.077227 | 3.7677 | 0.036718 | 26.4166 | 0.44673 | 12.923 | 0.38163 | 1445.7581 | 0.26937 | -0.33689 | 0.89062 | 7.6299 | 0.023889 | 1.3302 | 0.085146 | 8.9819 | 0.17949 | 24.9279 | 0.011404 | 2.2956 | 0.87124 | 0 | 0.12876 | 0.64972 | 185.0855 | 0.12904 | 953.2285 | 0.15766 | 0.016921 | 49.6874 | 0.0094226 | 1918381.247 | -0.78339 | -1578.9116 | 0.0004964 | 1.6556 | 研磨 |  |  | 20 | 875 | 2 | [12 empty] | 300 | 3 | 4 | 5 |  | 6
MHS0024 | Mg-4Ce8Ni | 0.88 | 0.08 | 0 | 0.04 | 0 | 0 | 0 | 0 | 0 | 0 | 0 | 0 | 0 | 0 | 0 | 0 | 0 | 0 | 0 | 0 | 0 | 0 | 0 | 0 | 0 | 0 | 0 | 0 | 1.6727 | 0.025225 | 2.2956 | 0.64972 | 15.117 | 0.045681 | 0.15899 | 0.043544 | 0.14086 | 0.045077 | 3.7072 | 0.07785 | 196.4187 | 0.19883 | 3.7079 | 0.077227 | 3.7677 | 0.036718 | 26.4166 | 0.44673 | 12.923 | 0.38163 | 1445.7581 | 0.26937 | -0.33689 | 0.89062 | 7.6299 | 0.023889 | 1.3302 | 0.085146 | 8.9819 | 0.17949 | 24.9279 | 0.011404 | 2.2956 | 0.87124 | 0 | 0.12876 | 0.64972 | 185.0855 | 0.12904 | 953.2285 | 0.15766 | 0.016921 | 49.6874 | 0.0094226 | 1918381.247 | -0.78339 | -1578.9116 | 0.0004964 | 1.6556 | 研磨 |  |  | 20 | 875 | 2 | [12 empty] | 200 | 3 | 10 | 3 |  | 6 |  |  | 0.02 | 20 | 0.6
MHS0025 | Mg-9Ce | 0.91 | 0 | 0 | 0.09 | 0 | 0 | 0 | 0 | 0 | 0 | 0 | 0 | 0 | 0 | 0 | 0 | 0 | 0 | 0 | 0 | 0 | 0 | 0 | 0 | 0 | 0 | 0 | 0 | 1.6639 | 0.02786 | 2.0169 | 0.063847 | 14.9655 | 0.035734 | 0.16048 | 0.017974 | 0.14206 | 0.057105 | 3.6455 | 0.030378 | 201.7382 | 0.11391 | 3.6472 | 0.026833 | 3.7374 | 0.025841 | 26.2583 | 0.56794 | 12.7759 | 0.46364 | 1401.2867 | 0.2086 | -0.38448 | 0.30813 | 7.6105 | 0.035651 | 1.3068 | 0.018722 | 8.646 | 0.04766 | 24.9039 | 0.010709 | 2.0169 | 0.99164 | 0 | 0.0083627 | 0.063847 | 186.9809 | 0.12327 | 925.5956 | 0.020173 | 0.017326 | 44.6121 | 0.009341 | 1862101.314 | -0.46429 | -659.0303 | 0.00070501 | 0.71151 | 研磨 |  |  | 20 | 875 | 2 | [12 empty] | 200 | 3 | 10 | 3.5
MHS0026 | Mg-8 mol%Fe | 0.83347 | 0 | 0 | 0 | 0 | 0 | 0 | 0 | 0 | 0 | 0 | 0 | 0 | 0.16653 | 0 | 0 | 0 | 0 | 0 | 0 | 0 | 0 | 0 | 0 | 0 | 0 | 0 | 0 | 1.6708 | 0.0016237 | 2.48 | 0.65635 | 15.1277 | 0.020669 | 0.15722 | 0.06212 | 0.14028 | 0.017405 | 3.7392 | 0.071828 | 189.2923 | 0.27689 | 3.7272 | 0.061141 | 3.7748 | 0.02228 | 26.8282 | 0.31894 | 13.12 | 0.28949 | 1504.68 | 0.31931 | -0.35496 | 0.4303 | 7.6666 | 0.0090943 | 1.3516 | 0.10437 | 9.108 | 0.15191 | 24.8875 | 0.0025181 | 2.48 | 0.80645 | 0 | 0.19355 | 0.65635 | 181.2 | 0.16469 | 994.19 | 0.24232 | 0.016452 | 55 | 0.0091612 | 1997235.991 | 5.2992 | -2298.9236 | 0.0022998 | 2.3177 | 反应球磨 | 3 |  | 40 | 600 | 10 | 10 | [11 empty] | 326 | 1 |  |  | 5.4 |  |  |  | 0.013
MHS0027 | Mg-8 mol%Fe | 0.83347 | 0 | 0 | 0 | 0 | 0 | 0 | 0 | 0 | 0 | 0 | 0 | 0 | 0.16653 | 0 | 0 | 0 | 0 | 0 | 0 | 0 | 0 | 0 | 0 | 0 | 0 | 0 | 0 | 1.6708 | 0.0016237 | 2.48 | 0.65635 | 15.1277 | 0.020669 | 0.15722 | 0.06212 | 0.14028 | 0.017405 | 3.7392 | 0.071828 | 189.2923 | 0.27689 | 3.7272 | 0.061141 | 3.7748 | 0.02228 | 26.8282 | 0.31894 | 13.12 | 0.28949 | 1504.68 | 0.31931 | -0.35496 | 0.4303 | 7.6666 | 0.0090943 | 1.3516 | 0.10437 | 9.108 | 0.15191 | 24.8875 | 0.0025181 | 2.48 | 0.80645 | 0 | 0.19355 | 0.65635 | 181.2 | 0.16469 | 994.19 | 0.24232 | 0.016452 | 55 | 0.0091612 | 1997235.991 | 5.2992 | -2298.9236 | 0.0022998 | 2.3177 | 反应球磨 | 3 |  | 40 | 600 | 24 | 10 | [11 empty] | 345 | 1 |  |  | 5.74 |  |  |  | 0.013
MHS0028 | Mg76.87Ni12.78Y10.35(at. %) | 0.52798 | 0.21198 | 0 | 0 | 0 | 0 | 0 | 0 | 0.26004 | 0 | 0 | 0 | 0 | 0 | 0 | 0 | 0 | 0 | 0 | 0 | 0 | 0 | 0 | 0 | 0 | 0 | 0 | 0 | 1.6602 | 0.062868 | 3.1259 | 0.84731 | 15.1455 | 0.094699 | 0.15764 | 0.088998 | 0.1439 | 0.11567 | 3.7925 | 0.1441 | 165.5686 | 0.43862 | 3.7925 | 0.1441 | 3.7751 | 0.077602 | 35.386 | 0.60629 | 16.8393 | 0.54669 | 1829.371 | 0.46817 | -0.12746 | 4.2139 | 7.4976 | 0.057901 | 1.3774 | 0.14934 | 10.0657 | 0.28314 | 25.1944 | 0.023947 | 3.1259 | 0.63982 | 0 | 0.36018 | 0.84731 | 159.4423 | 0.36659 | 1116.6946 | 0.31633 | 0.016783 | 61.8389 | 0.0090139 | 2592526.33 | -5.1215 | -6503.0171 | 0.00078817 | 5.8189 | [10 empty] | 30 | [7 empty] | 350 | 3 | 180 | 3.67
MHS0029 | Mg76.87Ni12.78Y10.35(at. %) | 0.52798 | 0.21198 | 0 | 0 | 0 | 0 | 0 | 0 | 0.26004 | 0 | 0 | 0 | 0 | 0 | 0 | 0 | 0 | 0 | 0 | 0 | 0 | 0 | 0 | 0 | 0 | 0 | 0 | 0 | 1.6602 | 0.062868 | 3.1259 | 0.84731 | 15.1455 | 0.094699 | 0.15764 | 0.088998 | 0.1439 | 0.11567 | 3.7925 | 0.1441 | 165.5686 | 0.43862 | 3.7925 | 0.1441 | 3.7751 | 0.077602 | 35.386 | 0.60629 | 16.8393 | 0.54669 | 1829.371 | 0.46817 | -0.12746 | 4.2139 | 7.4976 | 0.057901 | 1.3774 | 0.14934 | 10.0657 | 0.28314 | 25.1944 | 0.023947 | 3.1259 | 0.63982 | 0 | 0.36018 | 0.84731 | 159.4423 | 0.36659 | 1116.6946 | 0.31633 | 0.016783 | 61.8389 | 0.0090139 | 2592526.33 | -5.1215 | -6503.0171 | 0.00078817 | 5.8189 | [10 empty] | 30 | [7 empty] | 300 | 3 | 180 | 3.73
MHS0030 | Mg76.87Ni12.78Y10.35(at. %) | 0.52798 | 0.21198 | 0 | 0 | 0 | 0 | 0 | 0 | 0.26004 | 0 | 0 | 0 | 0 | 0 | 0 | 0 | 0 | 0 | 0 | 0 | 0 | 0 | 0 | 0 | 0 | 0 | 0 | 0 | 1.6602 | 0.062868 | 3.1259 | 0.84731 | 15.1455 | 0.094699 | 0.15764 | 0.088998 | 0.1439 | 0.11567 | 3.7925 | 0.1441 | 165.5686 | 0.43862 | 3.7925 | 0.1441 | 3.7751 | 0.077602 | 35.386 | 0.60629 | 16.8393 | 0.54669 | 1829.371 | 0.46817 | -0.12746 | 4.2139 | 7.4976 | 0.057901 | 1.3774 | 0.14934 | 10.0657 | 0.28314 | 25.1944 | 0.023947 | 3.1259 | 0.63982 | 0 | 0.36018 | 0.84731 | 159.4423 | 0.36659 | 1116.6946 | 0.31633 | 0.016783 | 61.8389 | 0.0090139 | 2592526.33 | -5.1215 | -6503.0171 | 0.00078817 | 5.8189 | [10 empty] | 30 | [7 empty] | 250 | 3 | 180 | 3.96
MHS0031 | Mg80Ni10La10 | 0.49597 | 0.14971 | 0 | 0 | 0.35432 | 0 | 0 | 0 | 0 | 0 | 0 | 0 | 0 | 0 | 0 | 0 | 0 | 0 | 0 | 0 | 0 | 0 | 0 | 0 | 0 | 0 | 0 | 0 | 1.65 | 0.071966 | 2.9 | 0.82254 | 14.9511 | 0.10693 | 0.15933 | 0.089361 | 0.1459 | 0.14385 | 3.783 | 0.12218 | 179.7376 | 0.32687 | 3.793 | 0.11992 | 3.75 | 0.077517 | 39.2043 | 0.88716 | 18.1 | 0.76333 | 1782.699 | 0.4759 | -0.154 | 3.3354 | 7.4385 | 0.083418 | 1.349 | 0.14618 | 9.3 | 0.29428 | 25.2132 | 0.028819 | 2.9 | 0.68966 | 0 | 0.31034 | 0.82254 | 162.4 | 0.35646 | 1030.6495 | 0.23872 | 0.017337 | 56.7999 | 0.0090234 | 2779229.563 | -4.6 | -5480.3394 | 0.00084007 | 5.3129 | [18 empty] | 360 | 3 | 1.3 | 4 |  |  |  | 360 | 0.0001 | 6.22 | 3 | [14 empty] | 360
MHS0032 | Mg80Ni10La9Sm1 | 0.49452 | 0.14927 | 0 | 0 | 0.31796 | 0 | 0 | 0.038241 | 0 | 0 | 0 | 0 | 0 | 0 | 0 | 0 | 0 | 0 | 0 | 0 | 0 | 0 | 0 | 0 | 0 | 0 | 0 | 0 | 1.6494 | 0.073085 | 2.9 | 0.82254 | 14.9514 | 0.10688 | 0.15926 | 0.088631 | 0.14581 | 0.14226 | 3.7785 | 0.12388 | 179.607 | 0.32757 | 3.785 | 0.12333 | 3.75 | 0.077517 | 39.3188 | 0.89336 | 18.15 | 0.76943 | 1766.089 | 0.46766 | -0.1538 | 3.3414 | 7.4392 | 0.083148 | 1.3497 | 0.14554 | 9.324 | 0.29172 | 25.2375 | 0.032641 | 2.88 | 0.6875 | 0 | 0.3125 | 0.83084 | 162.4 | 0.35646 | 1032.1695 | 0.23979 | 0.017308 | 56.8999 | 0.0090334 | 2791605.373 | -4.584 | -5767.3677 | 0.00079545 | 5.5832 | [18 empty] | 360 | 3 | 1.32 | 4 |  |  |  | 360 | 0.0001 | 5.42 | 3
MHS0033 | Mg80Ni10La8Sm2 | 0.49309 | 0.14884 | 0 | 0 | 0.28181 | 0 | 0 | 0.07626 | 0 | 0 | 0 | 0 | 0 | 0 | 0 | 0 | 0 | 0 | 0 | 0 | 0 | 0 | 0 | 0 | 0 | 0 | 0 | 0 | 1.6488 | 0.074188 | 2.9 | 0.82254 | 14.9518 | 0.10683 | 0.15919 | 0.087891 | 0.14572 | 0.14065 | 3.774 | 0.12555 | 179.4764 | 0.32827 | 3.777 | 0.12664 | 3.75 | 0.077517 | 39.4333 | 0.89943 | 18.2 | 0.77541 | 1749.479 | 0.45871 | -0.1536 | 3.3475 | 7.4398 | 0.082878 | 1.3504 | 0.1449 | 9.348 | 0.28913 | 25.2618 | 0.036022 | 2.86 | 0.68532 | 0 | 0.31468 | 0.83919 | 162.4 | 0.35646 | 1033.6895 | 0.24084 | 0.017278 | 56.9999 | 0.0090433 | 2804019.059 | -4.568 | -5926.5095 | 0.00077137 | 5.7289 | [18 empty] | 360 | 3 | 1.27 | 4 |  |  |  | 360 | 0.0001 | 3.95 | 3
MHS0034 | Mg80Ni10La7Sm3 | 0.49166 | 0.14841 | 0 | 0 | 0.24587 | 0 | 0 | 0.11406 | 0 | 0 | 0 | 0 | 0 | 0 | 0 | 0 | 0 | 0 | 0 | 0 | 0 | 0 | 0 | 0 | 0 | 0 | 0 | 0 | 1.6482 | 0.075275 | 2.9 | 0.82254 | 14.9521 | 0.10677 | 0.15912 | 0.087142 | 0.14563 | 0.13902 | 3.7695 | 0.12719 | 179.3458 | 0.32897 | 3.769 | 0.12986 | 3.75 | 0.077517 | 39.5478 | 0.90536 | 18.25 | 0.78125 | 1732.869 | 0.44897 | -0.1534 | 3.3535 | 7.4405 | 0.082607 | 1.3511 | 0.14425 | 9.372 | 0.28653 | 25.2861 | 0.039077 | 2.84 | 0.6831 | 0 | 0.3169 | 0.84759 | 162.4 | 0.35646 | 1035.2095 | 0.24186 | 0.017249 | 57.0999 | 0.0090532 | 2816470.795 | -4.552 | -6030.2731 | 0.00075543 | 5.8208 | [18 empty] | 360 | 3 | 1.18 | 4 |  |  |  | 360 | 0.0001 | 3.47 | 3
MHS0035 | Mg80Ni10La6Sm4 | 0.49024 | 0.14798 | 0 | 0 | 0.21014 | 0 | 0 | 0.15164 | 0 | 0 | 0 | 0 | 0 | 0 | 0 | 0 | 0 | 0 | 0 | 0 | 0 | 0 | 0 | 0 | 0 | 0 | 0 | 0 | 1.6476 | 0.076345 | 2.9 | 0.82254 | 14.9524 | 0.10672 | 0.15905 | 0.086382 | 0.14554 | 0.13735 | 3.765 | 0.12881 | 179.2153 | 0.32967 | 3.761 | 0.133 | 3.75 | 0.077517 | 39.6623 | 0.91118 | 18.3 | 0.78698 | 1716.259 | 0.43836 | -0.1532 | 3.3596 | 7.4411 | 0.082335 | 1.3518 | 0.1436 | 9.396 | 0.28391 | 25.3104 | 0.041877 | 2.82 | 0.68085 | 0 | 0.31915 | 0.85604 | 162.4 | 0.35646 | 1036.7295 | 0.24287 | 0.017219 | 57.1999 | 0.0090631 | 2828960.757 | -4.536 | -6092.6718 | 0.00074505 | 5.8724 | [18 empty] | 360 | 3 | 1.23 | 4 |  |  |  | 360 | 0.0001 | 4.23 | 3
MHS0036 | Mg22Y2Ni10Cu2 | 0.37483 | 0.41143 | 0.089091 | 0 | 0 | 0 | 0 | 0 | 0.12465 | 0 | 0 | 0 | 0 | 0 | 0 | 0 | 0 | 0 | 0 | 0 | 0 | 0 | 0 | 0 | 0 | 0 | 0 | 0 | 1.7061 | 0.061757 | 4.7778 | 0.80022 | 16.042 | 0.11968 | 0.14956 | 0.1195 | 0.1385 | 0.10511 | 4.1006 | 0.17246 | 132.4313 | 0.69045 | 4.0978 | 0.17203 | 3.94 | 0.090907 | 39.6263 | 0.5117 | 18.8889 | 0.47414 | 2076.4425 | 0.43531 | 0.163 | 4.4826 | 7.5696 | 0.043316 | 1.5044 | 0.19032 | 11.4555 | 0.32612 | 25.2711 | 0.025105 | 4.7778 | 0.40698 | 0 | 0.59302 | 0.80022 | 164.5557 | 0.47803 | 1219.5724 | 0.31252 | 0.0146 | 87.5554 | 0.0093931 | 3337085.397 | -5.8765 | -9921.57 | 0.00059265 | 8.1305 | [18 empty] | 300 | 3 | 8 | 3.01 | [15 empty] | -51.8 | -103
MHS0037 | Mg-5.12Nd | 0.9488 | 0 | 0 | 0 | 0 | 0.0512 | 0 | 0 | 0 | 0 | 0 | 0 | 0 | 0 | 0 | 0 | 0 | 0 | 0 | 0 | 0 | 0 | 0 | 0 | 0 | 0 | 0 | 0 | 1.669 | 0.0062281 | 2.009 | 0.047037 | 14.9971 | 0.026821 | 0.16014 | 0.0023014 | 0.14154 | 0.040058 | 3.655 | 0.014479 | 204.1804 | 0.029154 | 3.6658 | 0.016498 | 3.7432 | 0.018934 | 25.3857 | 0.44645 | 12.4325 | 0.36484 | 1381.1122 | 0.13753 | -0.39171 | 0.22194 | 7.6269 | 0.026279 | 1.3085 | 0.012277 | 8.6856 | 0.017408 | 24.8923 | 0.0097982 | 2.009 | 0.99551 | 0 | 0.0044853 | 0.047037 | 188.4411 | 0.086754 | 926.5201 | 0.038145 | 0.017198 | 44.8829 | 0.0093744 | 1807661.918 | -0.21432 | -396.199 | 0.00054122 | 0.42739 | 研磨 |  |  | 20 | 875 | 2 | 5 | [11 empty] | 300 | 3 |  |  | 5.2
MHS0038 | Mg-10.47Nd | 0.8953 | 0 | 0 | 0 | 0 | 0.1047 | 0 | 0 | 0 | 0 | 0 | 0 | 0 | 0 | 0 | 0 | 0 | 0 | 0 | 0 | 0 | 0 | 0 | 0 | 0 | 0 | 0 | 0 | 1.6679 | 0.0090792 | 2.0193 | 0.068173 | 14.9532 | 0.039188 | 0.16018 | 0.0033519 | 0.14216 | 0.058102 | 3.6492 | 0.021126 | 203.5307 | 0.042607 | 3.6724 | 0.023991 | 3.7355 | 0.02764 | 26.6227 | 0.62017 | 12.9276 | 0.51114 | 1401.8427 | 0.19739 | -0.38222 | 0.33135 | 7.605 | 0.038394 | 1.3067 | 0.01791 | 8.6691 | 0.025408 | 24.9189 | 0.014259 | 2.0193 | 0.99043 | 0 | 0.0095699 | 0.068173 | 186.6568 | 0.12759 | 930.3774 | 0.055339 | 0.017211 | 44.7488 | 0.0093178 | 1886609.093 | -0.45483 | -738.3834 | 0.00061636 | 0.79315 | 研磨 |  |  | 20 | 875 | 2 | 5 | [11 empty] | 300 | 3 |  |  | 5.3
MHS0039 | Mg-14.56Nd | 0.8544 | 0 | 0 | 0 | 0 | 0.1456 | 0 | 0 | 0 | 0 | 0 | 0 | 0 | 0 | 0 | 0 | 0 | 0 | 0 | 0 | 0 | 0 | 0 | 0 | 0 | 0 | 0 | 0 | 1.6669 | 0.01087 | 2.0279 | 0.081229 | 14.9167 | 0.047006 | 0.16021 | 0.0040099 | 0.14267 | 0.069273 | 3.6444 | 0.025312 | 202.9896 | 0.051119 | 3.6779 | 0.028664 | 3.7291 | 0.03313 | 27.6528 | 0.71444 | 13.3398 | 0.59272 | 1419.1062 | 0.23331 | -0.37432 | 0.40486 | 7.5868 | 0.046051 | 1.3053 | 0.021454 | 8.6553 | 0.030451 | 24.941 | 0.017046 | 2.0279 | 0.98624 | 0 | 0.013765 | 0.081229 | 185.171 | 0.1539 | 933.5897 | 0.06599 | 0.017222 | 44.6371 | 0.009271 | 1951774.723 | -0.65123 | -989.6128 | 0.00065849 | 1.0593 | 研磨 |  |  | 20 | 875 | 2 | 5 | [11 empty] | 300 | 3 |  |  | 5.9
MHS0040 | Mg-9.59Nd5.13Ni | 0.8528 | 0.0513 | 0 | 0 | 0 | 0.0959 | 0 | 0 | 0 | 0 | 0 | 0 | 0 | 0 | 0 | 0 | 0 | 0 | 0 | 0 | 0 | 0 | 0 | 0 | 0 | 0 | 0 | 0 | 1.6716 | 0.016428 | 2.2091 | 0.55474 | 15.033 | 0.049919 | 0.15932 | 0.034233 | 0.14168 | 0.059797 | 3.6854 | 0.065363 | 198.9761 | 0.15379 | 3.7072 | 0.06507 | 3.7519 | 0.037965 | 27.3028 | 0.61326 | 13.2531 | 0.51376 | 1442.99 | 0.26502 | -0.34607 | 0.7674 | 7.6074 | 0.03722 | 1.3212 | 0.07176 | 8.8738 | 0.14867 | 24.9445 | 0.015508 | 2.2091 | 0.90536 | 0 | 0.094638 | 0.55474 | 184.4971 | 0.14813 | 949.1492 | 0.13869 | 0.016993 | 47.9856 | 0.0093492 | 1960390.813 | -0.83511 | -1603.0191 | 0.00052123 | 1.688 | 研磨 |  |  | 20 | 875 | 2 | 5 | [11 empty] | 300 | 3 |  |  | 5.4
MHS0041 | Mg-5Ni-15La | 0.8 | 0.05 | 0 | 0 | 0.15 | 0 | 0 | 0 | 0 | 0 | 0 | 0 | 0 | 0 | 0 | 0 | 0 | 0 | 0 | 0 | 0 | 0 | 0 | 0 | 0 | 0 | 0 | 0 | 1.6628 | 0.039411 | 2.2266 | 0.55811 | 14.9889 | 0.056919 | 0.16009 | 0.046222 | 0.14263 | 0.082777 | 3.6884 | 0.063909 | 198.2665 | 0.15752 | 3.6915 | 0.062995 | 3.7457 | 0.040841 | 28.6971 | 0.71127 | 13.7856 | 0.58851 | 1481.132 | 0.33209 | -0.33397 | 0.84814 | 7.5817 | 0.047285 | 1.3182 | 0.076245 | 8.8303 | 0.15785 | 24.9678 | 0.017045 | 2.2266 | 0.89825 | 0 | 0.10175 | 0.55811 | 182.0949 | 0.18606 | 951.1963 | 0.13834 | 0.017293 | 47.7735 | 0.0092834 | 2039558.629 | -1.2708 | -1996.1594 | 0.00063705 | 2.0972 | 高能球磨 (HEBM) |  |  | 30 | 875 | [20 empty] | 300 |  | 5 | 2.95
MHS0042 | Mg-15Ni-5La | 0.8 | 0.15 | 0 | 0 | 0.05 | 0 | 0 | 0 | 0 | 0 | 0 | 0 | 0 | 0 | 0 | 0 | 0 | 0 | 0 | 0 | 0 | 0 | 0 | 0 | 0 | 0 | 0 | 0 | 1.6772 | 0.031459 | 2.5807 | 0.7977 | 15.219 | 0.059695 | 0.15785 | 0.060956 | 0.14045 | 0.056991 | 3.7637 | 0.10231 | 190.3499 | 0.26307 | 3.7647 | 0.10207 | 3.7898 | 0.047783 | 27.9091 | 0.51089 | 13.5933 | 0.44178 | 1516.8758 | 0.34254 | -0.27969 | 1.4622 | 7.6248 | 0.027055 | 1.3507 | 0.1158 | 9.2812 | 0.23798 | 24.9772 | 0.015067 | 2.5807 | 0.775 | 0 | 0.225 | 0.7977 | 181.1606 | 0.16885 | 983.2797 | 0.21172 | 0.016645 | 54.4582 | 0.009439 | 2060760.679 | -1.3841 | -2556.2284 | 0.00054177 | 2.5983 | 高能球磨 (HEBM) |  |  | 30 | 875 | [20 empty] | 300 |  | 5 | 3.85
MHS0043 | Mg76.87Ni12.78Y10.35 (at. %) | 0.52798 | 0.21198 | 0 | 0 | 0 | 0 | 0 | 0 | 0.26004 | 0 | 0 | 0 | 0 | 0 | 0 | 0 | 0 | 0 | 0 | 0 | 0 | 0 | 0 | 0 | 0 | 0 | 0 | 0 | 1.6602 | 0.062868 | 3.1259 | 0.84731 | 15.1455 | 0.094699 | 0.15764 | 0.088998 | 0.1439 | 0.11567 | 3.7925 | 0.1441 | 165.5686 | 0.43862 | 3.7925 | 0.1441 | 3.7751 | 0.077602 | 35.386 | 0.60629 | 16.8393 | 0.54669 | 1829.371 | 0.46817 | -0.12746 | 4.2139 | 7.4976 | 0.057901 | 1.3774 | 0.14934 | 10.0657 | 0.28314 | 25.1944 | 0.023947 | 3.1259 | 0.63982 | 0 | 0.36018 | 0.84731 | 159.4423 | 0.36659 | 1116.6946 | 0.31633 | 0.016783 | 61.8389 | 0.0090139 | 2592526.33 | -5.1215 | -6503.0171 | 0.00078817 | 5.8189 | [18 empty] | 300 | 3 | 60 | 4.45
MHS0044 | Mg91Ni6Cu3 | 0.80295 | 0.12785 | 0.069208 | 0 | 0 | 0 | 0 | 0 | 0 | 0 | 0 | 0 | 0 | 0 | 0 | 0 | 0 | 0 | 0 | 0 | 0 | 0 | 0 | 0 | 0 | 0 | 0 | 0 | 1.6844 | 0.027301 | 2.75 | 0.86874 | 15.3812 | 0.074085 | 0.157 | 0.062831 | 0.13971 | 0.030457 | 3.7806 | 0.10282 | 187.3245 | 0.29576 | 3.7791 | 0.10194 | 3.8109 | 0.050901 | 27.5455 | 0.37491 | 13.47 | 0.34717 | 1516.5393 | 0.32359 | -0.25759 | 1.7583 | 7.6481 | 0.0018245 | 1.3637 | 0.12522 | 9.342 | 0.22716 | 24.9282 | 0.011938 | 2.75 | 0.71636 | 0 | 0.28364 | 0.86874 | 190.36 | 0.22964 | 984.4883 | 0.20514 | 0.016388 | 55.9499 | 0.0094892 | 2065882.576 | -1.1724 | -2946.3373 | 0.00039808 | 2.9916 | 研磨 |  |  | 30 | 300 | 2 | [12 empty] | 175 | 1 | 150 （时间可不加） | 5.6
MHS0045 | Mg91Ni4.5Cu4.5 | 0.80083 | 0.095632 | 0.10354 | 0 | 0 | 0 | 0 | 0 | 0 | 0 | 0 | 0 | 0 | 0 | 0 | 0 | 0 | 0 | 0 | 0 | 0 | 0 | 0 | 0 | 0 | 0 | 0 | 0 | 1.6848 | 0.028153 | 2.765 | 0.88143 | 15.413 | 0.080585 | 0.15705 | 0.06185 | 0.13983 | 0.027956 | 3.7738 | 0.097582 | 187.3407 | 0.29546 | 3.7716 | 0.096167 | 3.8121 | 0.051895 | 27.6183 | 0.38238 | 13.485 | 0.35034 | 1511.2745 | 0.31392 | -0.25659 | 1.7777 | 7.6494 | 0.0022088 | 1.3635 | 0.12488 | 9.2805 | 0.20965 | 24.9037 | 0.010773 | 2.765 | 0.70705 | 0 | 0.29295 | 0.88143 | 194.995 | 0.25127 | 978.9327 | 0.18988 | 0.016397 | 55.35 | 0.0094802 | 2070169.644 | -1.1142 | -2971.1438 | 0.00037515 | 3.0339 | 研磨 |  |  | 30 | 300 | 2 | [12 empty] | 175 | 1 | 150 | 4.46
MHS0046 | Mg91Ni3Cu6 | 0.79872 | 0.063587 | 0.13769 | 0 | 0 | 0 | 0 | 0 | 0 | 0 | 0 | 0 | 0 | 0 | 0 | 0 | 0 | 0 | 0 | 0 | 0 | 0 | 0 | 0 | 0 | 0 | 0 | 0 | 1.6853 | 0.028977 | 2.78 | 0.89362 | 15.4449 | 0.086501 | 0.1571 | 0.060852 | 0.13995 | 0.025189 | 3.7671 | 0.091968 | 187.3568 | 0.29516 | 3.7641 | 0.089924 | 3.8133 | 0.052867 | 27.6911 | 0.38962 | 13.5 | 0.35347 | 1506.0097 | 0.30375 | -0.25558 | 1.7972 | 7.6507 | 0.0025238 | 1.3634 | 0.12455 | 9.219 | 0.18974 | 24.8793 | 0.0093583 | 2.78 | 0.69784 | 0 | 0.30216 | 0.89362 | 199.63 | 0.26729 | 973.377 | 0.17268 | 0.016407 | 54.75 | 0.0094711 | 2074451.861 | -1.0632 | -2912.9909 | 0.00036512 | 2.9916 | 研磨 |  |  | 30 | 300 | 2 | [12 empty] | 175 | 1 | 150 | 3.84
MHS0047 | Mg91Ni6Cu3 | 0.80295 | 0.12785 | 0.069208 | 0 | 0 | 0 | 0 | 0 | 0 | 0 | 0 | 0 | 0 | 0 | 0 | 0 | 0 | 0 | 0 | 0 | 0 | 0 | 0 | 0 | 0 | 0 | 0 | 0 | 1.6844 | 0.027301 | 2.75 | 0.86874 | 15.3812 | 0.074085 | 0.157 | 0.062831 | 0.13971 | 0.030457 | 3.7806 | 0.10282 | 187.3245 | 0.29576 | 3.7791 | 0.10194 | 3.8109 | 0.050901 | 27.5455 | 0.37491 | 13.47 | 0.34717 | 1516.5393 | 0.32359 | -0.25759 | 1.7583 | 7.6481 | 0.0018245 | 1.3637 | 0.12522 | 9.342 | 0.22716 | 24.9282 | 0.011938 | 2.75 | 0.71636 | 0 | 0.28364 | 0.86874 | 190.36 | 0.22964 | 984.4883 | 0.20514 | 0.016388 | 55.9499 | 0.0094892 | 2065882.576 | -1.1724 | -2946.3373 | 0.00039808 | 2.9916 | 研磨 |  |  | 30 | 300 | 2 | [12 empty] | 200 | 1 | 150 | 5.36
MHS0048 | Mg91Ni4.5Cu4.5 | 0.80083 | 0.095632 | 0.10354 | 0 | 0 | 0 | 0 | 0 | 0 | 0 | 0 | 0 | 0 | 0 | 0 | 0 | 0 | 0 | 0 | 0 | 0 | 0 | 0 | 0 | 0 | 0 | 0 | 0 | 1.6848 | 0.028153 | 2.765 | 0.88143 | 15.413 | 0.080585 | 0.15705 | 0.06185 | 0.13983 | 0.027956 | 3.7738 | 0.097582 | 187.3407 | 0.29546 | 3.7716 | 0.096167 | 3.8121 | 0.051895 | 27.6183 | 0.38238 | 13.485 | 0.35034 | 1511.2745 | 0.31392 | -0.25659 | 1.7777 | 7.6494 | 0.0022088 | 1.3635 | 0.12488 | 9.2805 | 0.20965 | 24.9037 | 0.010773 | 2.765 | 0.70705 | 0 | 0.29295 | 0.88143 | 194.995 | 0.25127 | 978.9327 | 0.18988 | 0.016397 | 55.35 | 0.0094802 | 2070169.644 | -1.1142 | -2971.1438 | 0.00037515 | 3.0339 | 研磨 |  |  | 30 | 300 | 2 | [12 empty] | 200 | 1 | 150 | 4.66
MHS0049 | Mg91Ni3Cu6 | 0.79872 | 0.063587 | 0.13769 | 0 | 0 | 0 | 0 | 0 | 0 | 0 | 0 | 0 | 0 | 0 | 0 | 0 | 0 | 0 | 0 | 0 | 0 | 0 | 0 | 0 | 0 | 0 | 0 | 0 | 1.6853 | 0.028977 | 2.78 | 0.89362 | 15.4449 | 0.086501 | 0.1571 | 0.060852 | 0.13995 | 0.025189 | 3.7671 | 0.091968 | 187.3568 | 0.29516 | 3.7641 | 0.089924 | 3.8133 | 0.052867 | 27.6911 | 0.38962 | 13.5 | 0.35347 | 1506.0097 | 0.30375 | -0.25558 | 1.7972 | 7.6507 | 0.0025238 | 1.3634 | 0.12455 | 9.219 | 0.18974 | 24.8793 | 0.0093583 | 2.78 | 0.69784 | 0 | 0.30216 | 0.89362 | 199.63 | 0.26729 | 973.377 | 0.17268 | 0.016407 | 54.75 | 0.0094711 | 2074451.861 | -1.0632 | -2912.9909 | 0.00036512 | 2.9916 | 研磨 |  |  | 30 | 300 | 2 | [12 empty] | 200 | 1 | 150 | 4.52
MHS0050 | Mg91Ni6Cu3 | 0.80295 | 0.12785 | 0.069208 | 0 | 0 | 0 | 0 | 0 | 0 | 0 | 0 | 0 | 0 | 0 | 0 | 0 | 0 | 0 | 0 | 0 | 0 | 0 | 0 | 0 | 0 | 0 | 0 | 0 | 1.6844 | 0.027301 | 2.75 | 0.86874 | 15.3812 | 0.074085 | 0.157 | 0.062831 | 0.13971 | 0.030457 | 3.7806 | 0.10282 | 187.3245 | 0.29576 | 3.7791 | 0.10194 | 3.8109 | 0.050901 | 27.5455 | 0.37491 | 13.47 | 0.34717 | 1516.5393 | 0.32359 | -0.25759 | 1.7583 | 7.6481 | 0.0018245 | 1.3637 | 0.12522 | 9.342 | 0.22716 | 24.9282 | 0.011938 | 2.75 | 0.71636 | 0 | 0.28364 | 0.86874 | 190.36 | 0.22964 | 984.4883 | 0.20514 | 0.016388 | 55.9499 | 0.0094892 | 2065882.576 | -1.1724 | -2946.3373 | 0.00039808 | 2.9916 | 研磨 |  |  | 30 | 300 | 2 | [12 empty] | 225 | 1 | 150 | 5.31 |  |  |  | 225 | 0.005 | 20 | 4.56
MHS0051 | Mg91Ni6Cu3 | 0.80295 | 0.12785 | 0.069208 | 0 | 0 | 0 | 0 | 0 | 0 | 0 | 0 | 0 | 0 | 0 | 0 | 0 | 0 | 0 | 0 | 0 | 0 | 0 | 0 | 0 | 0 | 0 | 0 | 0 | 1.6844 | 0.027301 | 2.75 | 0.86874 | 15.3812 | 0.074085 | 0.157 | 0.062831 | 0.13971 | 0.030457 | 3.7806 | 0.10282 | 187.3245 | 0.29576 | 3.7791 | 0.10194 | 3.8109 | 0.050901 | 27.5455 | 0.37491 | 13.47 | 0.34717 | 1516.5393 | 0.32359 | -0.25759 | 1.7583 | 7.6481 | 0.0018245 | 1.3637 | 0.12522 | 9.342 | 0.22716 | 24.9282 | 0.011938 | 2.75 | 0.71636 | 0 | 0.28364 | 0.86874 | 190.36 | 0.22964 | 984.4883 | 0.20514 | 0.016388 | 55.9499 | 0.0094892 | 2065882.576 | -1.1724 | -2946.3373 | 0.00039808 | 2.9916 | 研磨 |  |  | 30 | 300 | 2 | [19 empty] | 225 | 0.005 | 50 | 5.22 |  |  |  |  | 50
MHS0052 | Mg91Ni4.5Cu4.5 | 0.80083 | 0.095632 | 0.10354 | 0 | 0 | 0 | 0 | 0 | 0 | 0 | 0 | 0 | 0 | 0 | 0 | 0 | 0 | 0 | 0 | 0 | 0 | 0 | 0 | 0 | 0 | 0 | 0 | 0 | 1.6848 | 0.028153 | 2.765 | 0.88143 | 15.413 | 0.080585 | 0.15705 | 0.06185 | 0.13983 | 0.027956 | 3.7738 | 0.097582 | 187.3407 | 0.29546 | 3.7716 | 0.096167 | 3.8121 | 0.051895 | 27.6183 | 0.38238 | 13.485 | 0.35034 | 1511.2745 | 0.31392 | -0.25659 | 1.7777 | 7.6494 | 0.0022088 | 1.3635 | 0.12488 | 9.2805 | 0.20965 | 24.9037 | 0.010773 | 2.765 | 0.70705 | 0 | 0.29295 | 0.88143 | 194.995 | 0.25127 | 978.9327 | 0.18988 | 0.016397 | 55.35 | 0.0094802 | 2070169.644 | -1.1142 | -2971.1438 | 0.00037515 | 3.0339 | 研磨 |  |  | 30 | 300 | 2 | [12 empty] | 225 | 1 | 150 | 4.76 |  |  |  | 225 | 0.005 | 20 | 3.25 |  |  |  |  | 90
MHS0053 | Mg91Ni3Cu6 | 0.79872 | 0.063587 | 0.13769 | 0 | 0 | 0 | 0 | 0 | 0 | 0 | 0 | 0 | 0 | 0 | 0 | 0 | 0 | 0 | 0 | 0 | 0 | 0 | 0 | 0 | 0 | 0 | 0 | 0 | 1.6853 | 0.028977 | 2.78 | 0.89362 | 15.4449 | 0.086501 | 0.1571 | 0.060852 | 0.13995 | 0.025189 | 3.7671 | 0.091968 | 187.3568 | 0.29516 | 3.7641 | 0.089924 | 3.8133 | 0.052867 | 27.6911 | 0.38962 | 13.5 | 0.35347 | 1506.0097 | 0.30375 | -0.25558 | 1.7972 | 7.6507 | 0.0025238 | 1.3634 | 0.12455 | 9.219 | 0.18974 | 24.8793 | 0.0093583 | 2.78 | 0.69784 | 0 | 0.30216 | 0.89362 | 199.63 | 0.26729 | 973.377 | 0.17268 | 0.016407 | 54.75 | 0.0094711 | 2074451.861 | -1.0632 | -2912.9909 | 0.00036512 | 2.9916 | 研磨 |  |  | 30 | 300 | 2 | [12 empty] | 225 | 1 | 150 | 4.55 |  |  |  | 225 | 0.005 | 20 | 2.3 |  |  |  |  | 120
MHS0054 | Mg90Ce5Sm5 | 0.60097 | 0 | 0 | 0.19248 | 0 | 0 | 0 | 0.20655 | 0 | 0 | 0 | 0 | 0 | 0 | 0 | 0 | 0 | 0 | 0 | 0 | 0 | 0 | 0 | 0 | 0 | 0 | 0 | 0 | 1.6315 | 0.07096 | 2.1 | 0.14286 | 14.6306 | 0.083062 | 0.16227 | 0.040054 | 0.147 | 0.12262 | 3.5815 | 0.066088 | 192.3647 | 0.21297 | 3.574 | 0.072729 | 3.68 | 0.057227 | 36.3984 | 0.99774 | 16.8001 | 0.85797 | 1512.153 | 0.33774 | -0.308 | 0.89611 | 7.4405 | 0.082887 | 1.2935 | 0.038754 | 8.535 | 0.08162 | 25.2061 | 0.04331 | 2 | 0.95 | 0 | 0.050001 | 0.15811 | 172.1998 | 0.31011 | 951.5002 | 0.10054 | 0.017982 | 43.5 | 0.00897 | 2483618.717 | -2.34 | -3122.3598 | 0.00075 | 3.2791 | [18 empty] | 300 | 3 |  |  |  | 5.5 |  | 300 | 0.06 |  |  | 4.95 | [7 empty] | ?80.0 | ?137.5 | 81.2 | 139.2
MHS0055 | Mg90Ce5La5 | 0.61058 | 0 | 0 | 0.19556 | 0.19387 | 0 | 0 | 0 | 0 | 0 | 0 | 0 | 0 | 0 | 0 | 0 | 0 | 0 | 0 | 0 | 0 | 0 | 0 | 0 | 0 | 0 | 0 | 0 | 1.6345 | 0.065165 | 2.1 | 0.14286 | 14.629 | 0.083382 | 0.16261 | 0.046604 | 0.14745 | 0.13127 | 3.604 | 0.053534 | 193.0177 | 0.20803 | 3.614 | 0.046338 | 3.68 | 0.057227 | 35.8259 | 0.96475 | 16.5501 | 0.82483 | 1595.2029 | 0.43681 | -0.309 | 0.88356 | 7.4372 | 0.08423 | 1.29 | 0.046576 | 8.415 | 0.10245 | 25.0846 | 0.025807 | 2.1 | 0.95238 | 0 | 0.04762 | 0.14286 | 172.1998 | 0.31011 | 943.9002 | 0.069194 | 0.01813 | 43 | 0.0089151 | 2426737.617 | -2.52 | -3097.619 | 0.0008142 | 3.2791 | [18 empty] | 320（不确定） | 3.6 |  |  |  | 5.78（可逆） |  |  | 0.005 | [8 empty] | 112.6 |  | ?81.2 | ?138.2 | 82.9 | 140.7
MHS0056 | Mg90Ce10 | 0.60955 | 0 | 0 | 0.39045 | 0 | 0 | 0 | 0 | 0 | 0 | 0 | 0 | 0 | 0 | 0 | 0 | 0 | 0 | 0 | 0 | 0 | 0 | 0 | 0 | 0 | 0 | 0 | 0 | 1.634 | 0.066096 | 2.1 | 0.14286 | 14.6202 | 0.085218 | 0.16234 | 0.041395 | 0.1473 | 0.12831 | 3.574 | 0.072189 | 186.9023 | 0.28644 | 3.584 | 0.063617 | 3.675 | 0.061225 | 35.8864 | 0.96816 | 16.6001 | 0.83133 | 1590.0058 | 0.42831 | -0.308 | 0.89612 | 7.4353 | 0.085014 | 1.291 | 0.044152 | 8.38 | 0.11456 | 25.0761 | 0.024777 | 2.1 | 0.95238 | 0 | 0.04762 | 0.14286 | 172.0995 | 0.31203 | 937.6504 | 0.046393 | 0.018013 | 42.6999 | 0.0089372 | 2444524.555 | -2.5201 | -2536.7891 | 0.00099439 | 2.7028 | [18 empty] | 320（不确定） | 3.6 |  |  |  | 5.74（可逆） |  |  | 0.005 | [8 empty] | 103.2 |  | ?82.9 | ?140.7 | 83.8 | 142.7
MHS0057 | Mg90Ce5Nd5 | 0.60607 | 0 | 0 | 0.19411 | 0 | 0.19982 | 0 | 0 | 0 | 0 | 0 | 0 | 0 | 0 | 0 | 0 | 0 | 0 | 0 | 0 | 0 | 0 | 0 | 0 | 0 | 0 | 0 | 0 | 1.6465 | 0.04909 | 2.1 | 0.14286 | 14.615 | 0.086319 | 0.16142 | 0.030426 | 0.14715 | 0.12542 | 3.589 | 0.060802 | 192.6755 | 0.2105 | 3.654 | 0.06078 | 3.675 | 0.061225 | 36.0924 | 0.97993 | 16.7001 | 0.84453 | 1577.0029 | 0.40794 | -0.308 | 0.89611 | 7.4346 | 0.085305 | 1.292 | 0.041868 | 8.46 | 0.090208 | 25.1016 | 0.027984 | 2.1 | 0.95238 | 0 | 0.04762 | 0.14286 | 172.3998 | 0.30632 | 949.1002 | 0.090463 | 0.017664 | 43.2 | 0.0089137 | 2461664.079 | -2.34 | -3114.4901 | 0.0007519 | 3.2791 | [18 empty] | 320（不确定） | 3.6 |  |  |  | 5.65（可逆） |  |  | 0.005 | [8 empty] | 114.3 |  | ?81.4 | ?135.5 | 82.8 | 137.6
MHS0058 | Mg-22wt%Ni | 0.78 | 0.22 | 0 | 0 | 0 | 0 | 0 | 0 | 0 | 0 | 0 | 0 | 0 | 0 | 0 | 0 | 0 | 0 | 0 | 0 | 0 | 0 | 0 | 0 | 0 | 0 | 0 | 0 | 1.6857 | 0.027231 | 2.8367 | 0.86303 | 15.3632 | 0.062408 | 0.15639 | 0.069466 | 0.13922 | 0.037367 | 3.8158 | 0.11949 | 184.4637 | 0.32176 | 3.8158 | 0.11949 | 3.818 | 0.052098 | 27.9014 | 0.37716 | 13.6733 | 0.35809 | 1553.6543 | 0.35907 | -0.23685 | 2.0155 | 7.6454 | 0.00024016 | 1.3727 | 0.13375 | 9.589 | 0.27126 | 24.9946 | 0.014704 | 2.8367 | 0.70505 | 0 | 0.29495 | 0.86303 | 179.6463 | 0.16864 | 1007.3391 | 0.24455 | 0.016236 | 59.1187 | 0.0095191 | 2112050.439 | -1.4983 | -2807.4398 | 0.00053398 | 2.7855 | 25℃下锻造（冷锻，CF | [17 empty] | 310 | 2 |  |  | 5.8(第一次活化后) |  |  | 310 | 0.15 |  |  | 5(第一次活化后) |  |  |  | 600 | [9 empty] | 310 | 20
MHS0059 | Mg-22wt%Ni | 0.78 | 0.22 | 0 | 0 | 0 | 0 | 0 | 0 | 0 | 0 | 0 | 0 | 0 | 0 | 0 | 0 | 0 | 0 | 0 | 0 | 0 | 0 | 0 | 0 | 0 | 0 | 0 | 0 | 1.6857 | 0.027231 | 2.8367 | 0.86303 | 15.3632 | 0.062408 | 0.15639 | 0.069466 | 0.13922 | 0.037367 | 3.8158 | 0.11949 | 184.4637 | 0.32176 | 3.8158 | 0.11949 | 3.818 | 0.052098 | 27.9014 | 0.37716 | 13.6733 | 0.35809 | 1553.6543 | 0.35907 | -0.23685 | 2.0155 | 7.6454 | 0.00024016 | 1.3727 | 0.13375 | 9.589 | 0.27126 | 24.9946 | 0.014704 | 2.8367 | 0.70505 | 0 | 0.29495 | 0.86303 | 179.6463 | 0.16864 | 1007.3391 | 0.24455 | 0.016236 | 59.1187 | 0.0095191 | 2112050.439 | -1.4983 | -2807.4398 | 0.00053398 | 2.7855 | 450℃的温度下锻造（热锻，HF） | [17 empty] | 310 | 2 |  |  | 2(第一次活化后) |  |  | 310 | 0.15 |  |  | 1.75(第一次活化后) |  |  |  | 600 | [9 empty] | 310 | 20
MHS0060 | Mg-22wt%Ni | 0.78 | 0.22 | 0 | 0 | 0 | 0 | 0 | 0 | 0 | 0 | 0 | 0 | 0 | 0 | 0 | 0 | 0 | 0 | 0 | 0 | 0 | 0 | 0 | 0 | 0 | 0 | 0 | 0 | 1.6857 | 0.027231 | 2.8367 | 0.86303 | 15.3632 | 0.062408 | 0.15639 | 0.069466 | 0.13922 | 0.037367 | 3.8158 | 0.11949 | 184.4637 | 0.32176 | 3.8158 | 0.11949 | 3.818 | 0.052098 | 27.9014 | 0.37716 | 13.6733 | 0.35809 | 1553.6543 | 0.35907 | -0.23685 | 2.0155 | 7.6454 | 0.00024016 | 1.3727 | 0.13375 | 9.589 | 0.27126 | 24.9946 | 0.014704 | 2.8367 | 0.70505 | 0 | 0.29495 | 0.86303 | 179.6463 | 0.16864 | 1007.3391 | 0.24455 | 0.016236 | 59.1187 | 0.0095191 | 2112050.439 | -1.4983 | -2807.4398 | 0.00053398 | 2.7855 | 初步530℃退火0.5h后在25℃下锻造（退火 + 冷锻，A + CF） | [17 empty] | 310 | 2 |  |  | 6(第一次活化后) |  |  | 310 | 0.15 |  |  | 5.3(第一次活化后) |  |  |  | 600 | [9 empty] | 310 | 20
MHS0061 | Mg-10.45at.%Ni | 0.78015 | 0.21985 | 0 | 0 | 0 | 0 | 0 | 0 | 0 | 0 | 0 | 0 | 0 | 0 | 0 | 0 | 0 | 0 | 0 | 0 | 0 | 0 | 0 | 0 | 0 | 0 | 0 | 0 | 1.6857 | 0.027221 | 2.836 | 0.86293 | 15.3629 | 0.062387 | 0.15639 | 0.06944 | 0.13922 | 0.037353 | 3.8157 | 0.11945 | 184.4798 | 0.32162 | 3.8157 | 0.11945 | 3.8179 | 0.052081 | 27.8986 | 0.37707 | 13.672 | 0.358 | 1553.5023 | 0.35898 | -0.23698 | 2.0137 | 7.6454 | 0.00024007 | 1.3727 | 0.13371 | 9.5882 | 0.27119 | 24.9945 | 0.014699 | 2.836 | 0.70522 | 0 | 0.29478 | 0.86293 | 179.6546 | 0.16857 | 1007.272 | 0.24448 | 0.016237 | 59.1074 | 0.009519 | 2111734.932 | -1.4973 | -2805.7526 | 0.00053393 | 2.784 | 25℃锻造，压下率75% | [17 empty] | 360 | 2 | 600 | 7.4 |  |  |  | 360 | 0.15 | 2 | [15 empty] | 360
MHS0062 | Mg-10.45at.%Ni | 0.78015 | 0.21985 | 0 | 0 | 0 | 0 | 0 | 0 | 0 | 0 | 0 | 0 | 0 | 0 | 0 | 0 | 0 | 0 | 0 | 0 | 0 | 0 | 0 | 0 | 0 | 0 | 0 | 0 | 1.6857 | 0.027221 | 2.836 | 0.86293 | 15.3629 | 0.062387 | 0.15639 | 0.06944 | 0.13922 | 0.037353 | 3.8157 | 0.11945 | 184.4798 | 0.32162 | 3.8157 | 0.11945 | 3.8179 | 0.052081 | 27.8986 | 0.37707 | 13.672 | 0.358 | 1553.5023 | 0.35898 | -0.23698 | 2.0137 | 7.6454 | 0.00024007 | 1.3727 | 0.13371 | 9.5882 | 0.27119 | 24.9945 | 0.014699 | 2.836 | 0.70522 | 0 | 0.29478 | 0.86293 | 179.6546 | 0.16857 | 1007.272 | 0.24448 | 0.016237 | 59.1074 | 0.009519 | 2111734.932 | -1.4973 | -2805.7526 | 0.00053393 | 2.784 | 25℃锻造，压下率75% | [17 empty] | 310 | 2 | 300 | 5.4 |  |  |  | 310 | 0.15 | <1
MHS0063 | Mg-7Ni4Ce (mass%) | 0.89 | 0.07 | 0 | 0.04 | 0 | 0 | 0 | 0 | 0 | 0 | 0 | 0 | 0 | 0 | 0 | 0 | 0 | 0 | 0 | 0 | 0 | 0 | 0 | 0 | 0 | 0 | 0 | 0 | 1.672 | 0.024453 | 2.2579 | 0.61758 | 15.1025 | 0.043524 | 0.15916 | 0.040876 | 0.14094 | 0.044188 | 3.7002 | 0.073233 | 197.3388 | 0.18698 | 3.701 | 0.07258 | 3.7647 | 0.034862 | 26.2494 | 0.44058 | 12.8456 | 0.37461 | 1437.0815 | 0.25772 | -0.34427 | 0.81861 | 7.63 | 0.023813 | 1.3274 | 0.07987 | 8.9421 | 0.16886 | 24.9221 | 0.01095 | 2.2579 | 0.88576 | 0 | 0.11424 | 0.61758 | 185.5593 | 0.12374 | 949.4379 | 0.14803 | 0.016964 | 49.054 | 0.0094183 | 1901488.49 | -0.70942 | -1446.4352 | 0.0004907 | 1.5227 | 研磨 |  |  | 20 | 875 | 2 | [12 empty] | 300（活化温度） | 7.5（活化压力） |  |  | 6.3 | [12 empty] | 99 | [8 empty] | 7.5
MHS0064 | Mg-7Ni4Ce (mass%) | 0.89 | 0.07 | 0 | 0.04 | 0 | 0 | 0 | 0 | 0 | 0 | 0 | 0 | 0 | 0 | 0 | 0 | 0 | 0 | 0 | 0 | 0 | 0 | 0 | 0 | 0 | 0 | 0 | 0 | 1.672 | 0.024453 | 2.2579 | 0.61758 | 15.1025 | 0.043524 | 0.15916 | 0.040876 | 0.14094 | 0.044188 | 3.7002 | 0.073233 | 197.3388 | 0.18698 | 3.701 | 0.07258 | 3.7647 | 0.034862 | 26.2494 | 0.44058 | 12.8456 | 0.37461 | 1437.0815 | 0.25772 | -0.34427 | 0.81861 | 7.63 | 0.023813 | 1.3274 | 0.07987 | 8.9421 | 0.16886 | 24.9221 | 0.01095 | 2.2579 | 0.88576 | 0 | 0.11424 | 0.61758 | 185.5593 | 0.12374 | 949.4379 | 0.14803 | 0.016964 | 49.054 | 0.0094183 | 1901488.49 | -0.70942 | -1446.4352 | 0.0004907 | 1.5227 | 研磨 |  |  | 20 | 875 | 2 | [12 empty] | 300（活化温度） | 3（活化压力） |  |  | 5.8 | [12 empty] | 99 | [8 empty] | 7.5
MHS0065 | Mg60-Ni40 (wt.%) | 0.6 | 0.4 | 0 | 0 | 0 | 0 | 0 | 0 | 0 | 0 | 0 | 0 | 0 | 0 | 0 | 0 | 0 | 0 | 0 | 0 | 0 | 0 | 0 | 0 | 0 | 0 | 0 | 0 | 1.7025 | 0.036279 | 3.7307 | 0.88294 | 15.7133 | 0.0821 | 0.15242 | 0.0959 | 0.13732 | 0.050973 | 3.9824 | 0.15406 | 162.7873 | 0.49059 | 3.9824 | 0.15406 | 3.8906 | 0.06879 | 31.7447 | 0.44604 | 15.4615 | 0.42609 | 1757.3921 | 0.42712 | -0.062506 | 10.2763 | 7.6447 | 0.00032316 | 1.4398 | 0.17159 | 10.5389 | 0.33209 | 25.1288 | 0.019679 | 3.7307 | 0.53609 | 0 | 0.46391 | 0.88294 | 168.5821 | 0.2418 | 1097.3056 | 0.30207 | 0.015221 | 74.2062 | 0.0096044 | 2563339.517 | -2.7126 | -4767.1021 | 0.00056935 | 4.3419 | [10 empty] | 40 | [7 empty] | 350 | 2.25 | 300 | 4.62 |  |  |  | 350 | 0.02 | 300 | 4.38
MHS0066 | Mg80-Ni20(wt.%) | 0.8 | 0.2 | 0 | 0 | 0 | 0 | 0 | 0 | 0 | 0 | 0 | 0 | 0 | 0 | 0 | 0 | 0 | 0 | 0 | 0 | 0 | 0 | 0 | 0 | 0 | 0 | 0 | 0 | 1.6841 | 0.02597 | 2.7505 | 0.84804 | 15.3294 | 0.059593 | 0.15677 | 0.066025 | 0.13941 | 0.035556 | 3.7998 | 0.11433 | 186.5525 | 0.30314 | 3.7998 | 0.11433 | 3.811 | 0.04973 | 27.5311 | 0.36419 | 13.501 | 0.34554 | 1534.0215 | 0.34649 | -0.25365 | 1.7932 | 7.6454 | 0.00022882 | 1.3663 | 0.12804 | 9.4974 | 0.26095 | 24.9817 | 0.014017 | 2.7505 | 0.72714 | 0 | 0.27286 | 0.84804 | 180.7125 | 0.15973 | 998.6696 | 0.23503 | 0.016334 | 57.6648 | 0.0095101 | 2071527.87 | -1.3602 | -2585.8376 | 0.00052629 | 2.5879 | [10 empty] | 40 | [7 empty] | 350 | 2.25 | 300 | 5.51 |  |  |  | 350 | 0.02 | 300 | 5.36
MHS0067 | Mg90Ce5Y5 | 0.65638 | 0 | 0 | 0.21023 | 0 | 0 | 0 | 0 | 0.13339 | 0 | 0 | 0 | 0 | 0 | 0 | 0 | 0 | 0 | 0 | 0 | 0 | 0 | 0 | 0 | 0 | 0 | 0 | 0 | 1.638 | 0.059115 | 2.1 | 0.14286 | 14.6876 | 0.072532 | 0.16223 | 0.039361 | 0.1466 | 0.11559 | 3.589 | 0.060802 | 188.8725 | 0.25431 | 3.594 | 0.05579 | 3.6845 | 0.053952 | 33.3257 | 0.84762 | 15.6501 | 0.72554 | 1589.2531 | 0.42709 | -0.31865 | 0.77315 | 7.4693 | 0.0724 | 1.296 | 0.034628 | 8.675 | 0.10788 | 25.0556 | 0.022492 | 2.1 | 0.95238 | 0 | 0.04762 | 0.14286 | 172.3998 | 0.30632 | 974.2002 | 0.19695 | 0.017966 | 43.65 | 0.0089047 | 2278370.688 | -2.34 | -3196.7962 | 0.00073253 | 3.2791 | [18 empty] | 380 | 3 | 5 | 5.66 |  | 6?（不分情况） |  | 380 10 分钟、360 25 分钟、340 42 分钟、320 100 分钟。300 下，320 分钟。 | 0.006 | [10 empty] | ?79.4 | ?134.4 | 80.9 | 136.4 | 0.4766（380℃） | 0.4641（380℃）
MHS0068 | Mg90Ce5Y5 | 0.65638 | 0 | 0 | 0.21023 | 0 | 0 | 0 | 0 | 0.13339 | 0 | 0 | 0 | 0 | 0 | 0 | 0 | 0 | 0 | 0 | 0 | 0 | 0 | 0 | 0 | 0 | 0 | 0 | 0 | 1.638 | 0.059115 | 2.1 | 0.14286 | 14.6876 | 0.072532 | 0.16223 | 0.039361 | 0.1466 | 0.11559 | 3.589 | 0.060802 | 188.8725 | 0.25431 | 3.594 | 0.05579 | 3.6845 | 0.053952 | 33.3257 | 0.84762 | 15.6501 | 0.72554 | 1589.2531 | 0.42709 | -0.31865 | 0.77315 | 7.4693 | 0.0724 | 1.296 | 0.034628 | 8.675 | 0.10788 | 25.0556 | 0.022492 | 2.1 | 0.95238 | 0 | 0.04762 | 0.14286 | 172.3998 | 0.30632 | 974.2002 | 0.19695 | 0.017966 | 43.65 | 0.0089047 | 2278370.688 | -2.34 | -3196.7962 | 0.00073253 | 3.2791 | [18 empty] | 360 | 3 | 5 | 5.63 | [19 empty] | 0.2921（360℃） | 0.2849（360℃）
MHS0069 | Mg90Ce5Y5 | 0.65638 | 0 | 0 | 0.21023 | 0 | 0 | 0 | 0 | 0.13339 | 0 | 0 | 0 | 0 | 0 | 0 | 0 | 0 | 0 | 0 | 0 | 0 | 0 | 0 | 0 | 0 | 0 | 0 | 0 | 1.638 | 0.059115 | 2.1 | 0.14286 | 14.6876 | 0.072532 | 0.16223 | 0.039361 | 0.1466 | 0.11559 | 3.589 | 0.060802 | 188.8725 | 0.25431 | 3.594 | 0.05579 | 3.6845 | 0.053952 | 33.3257 | 0.84762 | 15.6501 | 0.72554 | 1589.2531 | 0.42709 | -0.31865 | 0.77315 | 7.4693 | 0.0724 | 1.296 | 0.034628 | 8.675 | 0.10788 | 25.0556 | 0.022492 | 2.1 | 0.95238 | 0 | 0.04762 | 0.14286 | 172.3998 | 0.30632 | 974.2002 | 0.19695 | 0.017966 | 43.65 | 0.0089047 | 2278370.688 | -2.34 | -3196.7962 | 0.00073253 | 3.2791 | [18 empty] | 340 | 3 | 5 | 5.53 | [19 empty] | 0.1803（340℃） | 0.1741（340℃）
MHS0070 | Mg90Ce5Y5 | 0.65638 | 0 | 0 | 0.21023 | 0 | 0 | 0 | 0 | 0.13339 | 0 | 0 | 0 | 0 | 0 | 0 | 0 | 0 | 0 | 0 | 0 | 0 | 0 | 0 | 0 | 0 | 0 | 0 | 0 | 1.638 | 0.059115 | 2.1 | 0.14286 | 14.6876 | 0.072532 | 0.16223 | 0.039361 | 0.1466 | 0.11559 | 3.589 | 0.060802 | 188.8725 | 0.25431 | 3.594 | 0.05579 | 3.6845 | 0.053952 | 33.3257 | 0.84762 | 15.6501 | 0.72554 | 1589.2531 | 0.42709 | -0.31865 | 0.77315 | 7.4693 | 0.0724 | 1.296 | 0.034628 | 8.675 | 0.10788 | 25.0556 | 0.022492 | 2.1 | 0.95238 | 0 | 0.04762 | 0.14286 | 172.3998 | 0.30632 | 974.2002 | 0.19695 | 0.017966 | 43.65 | 0.0089047 | 2278370.688 | -2.34 | -3196.7962 | 0.00073253 | 3.2791 | [18 empty] | 320 | 3 | 5 | 5.5 |  |  |  | 320 |  | 100 | 5.5 | [12 empty] | 0.1081（320℃） | 0.1025（320℃）
MHS0071 | Mg90Ce5Y5 | 0.65638 | 0 | 0 | 0.21023 | 0 | 0 | 0 | 0 | 0.13339 | 0 | 0 | 0 | 0 | 0 | 0 | 0 | 0 | 0 | 0 | 0 | 0 | 0 | 0 | 0 | 0 | 0 | 0 | 0 | 1.638 | 0.059115 | 2.1 | 0.14286 | 14.6876 | 0.072532 | 0.16223 | 0.039361 | 0.1466 | 0.11559 | 3.589 | 0.060802 | 188.8725 | 0.25431 | 3.594 | 0.05579 | 3.6845 | 0.053952 | 33.3257 | 0.84762 | 15.6501 | 0.72554 | 1589.2531 | 0.42709 | -0.31865 | 0.77315 | 7.4693 | 0.0724 | 1.296 | 0.034628 | 8.675 | 0.10788 | 25.0556 | 0.022492 | 2.1 | 0.95238 | 0 | 0.04762 | 0.14286 | 172.3998 | 0.30632 | 974.2002 | 0.19695 | 0.017966 | 43.65 | 0.0089047 | 2278370.688 | -2.34 | -3196.7962 | 0.00073253 | 3.2791 | [18 empty] | 300 | 3 | 5 | 5.34
MHS0072 | Mg90Ce5Y5 | 0.65638 | 0 | 0 | 0.21023 | 0 | 0 | 0 | 0 | 0.13339 | 0 | 0 | 0 | 0 | 0 | 0 | 0 | 0 | 0 | 0 | 0 | 0 | 0 | 0 | 0 | 0 | 0 | 0 | 0 | 1.638 | 0.059115 | 2.1 | 0.14286 | 14.6876 | 0.072532 | 0.16223 | 0.039361 | 0.1466 | 0.11559 | 3.589 | 0.060802 | 188.8725 | 0.25431 | 3.594 | 0.05579 | 3.6845 | 0.053952 | 33.3257 | 0.84762 | 15.6501 | 0.72554 | 1589.2531 | 0.42709 | -0.31865 | 0.77315 | 7.4693 | 0.0724 | 1.296 | 0.034628 | 8.675 | 0.10788 | 25.0556 | 0.022492 | 2.1 | 0.95238 | 0 | 0.04762 | 0.14286 | 172.3998 | 0.30632 | 974.2002 | 0.19695 | 0.017966 | 43.65 | 0.0089047 | 2278370.688 | -2.34 | -3196.7962 | 0.00073253 | 3.2791 | [18 empty] | 280 | 3 | 5 | 4.07
MHS0073 | Mg90Ce5Y5 | 0.65638 | 0 | 0 | 0.21023 | 0 | 0 | 0 | 0 | 0.13339 | 0 | 0 | 0 | 0 | 0 | 0 | 0 | 0 | 0 | 0 | 0 | 0 | 0 | 0 | 0 | 0 | 0 | 0 | 0 | 1.638 | 0.059115 | 2.1 | 0.14286 | 14.6876 | 0.072532 | 0.16223 | 0.039361 | 0.1466 | 0.11559 | 3.589 | 0.060802 | 188.8725 | 0.25431 | 3.594 | 0.05579 | 3.6845 | 0.053952 | 33.3257 | 0.84762 | 15.6501 | 0.72554 | 1589.2531 | 0.42709 | -0.31865 | 0.77315 | 7.4693 | 0.0724 | 1.296 | 0.034628 | 8.675 | 0.10788 | 25.0556 | 0.022492 | 2.1 | 0.95238 | 0 | 0.04762 | 0.14286 | 172.3998 | 0.30632 | 974.2002 | 0.19695 | 0.017966 | 43.65 | 0.0089047 | 2278370.688 | -2.34 | -3196.7962 | 0.00073253 | 3.2791 | [18 empty] | 280 | 3 | 10 | 4.96
MHS0074 | Mg90Ce5Y5 | 0.65638 | 0 | 0 | 0.21023 | 0 | 0 | 0 | 0 | 0.13339 | 0 | 0 | 0 | 0 | 0 | 0 | 0 | 0 | 0 | 0 | 0 | 0 | 0 | 0 | 0 | 0 | 0 | 0 | 0 | 1.638 | 0.059115 | 2.1 | 0.14286 | 14.6876 | 0.072532 | 0.16223 | 0.039361 | 0.1466 | 0.11559 | 3.589 | 0.060802 | 188.8725 | 0.25431 | 3.594 | 0.05579 | 3.6845 | 0.053952 | 33.3257 | 0.84762 | 15.6501 | 0.72554 | 1589.2531 | 0.42709 | -0.31865 | 0.77315 | 7.4693 | 0.0724 | 1.296 | 0.034628 | 8.675 | 0.10788 | 25.0556 | 0.022492 | 2.1 | 0.95238 | 0 | 0.04762 | 0.14286 | 172.3998 | 0.30632 | 974.2002 | 0.19695 | 0.017966 | 43.65 | 0.0089047 | 2278370.688 | -2.34 | -3196.7962 | 0.00073253 | 3.2791 | [18 empty] | 280 | 3 | 30 | 5.45
MHS0075 | Mg90Ce5Y5 | 0.65638 | 0 | 0 | 0.21023 | 0 | 0 | 0 | 0 | 0.13339 | 0 | 0 | 0 | 0 | 0 | 0 | 0 | 0 | 0 | 0 | 0 | 0 | 0 | 0 | 0 | 0 | 0 | 0 | 0 | 1.638 | 0.059115 | 2.1 | 0.14286 | 14.6876 | 0.072532 | 0.16223 | 0.039361 | 0.1466 | 0.11559 | 3.589 | 0.060802 | 188.8725 | 0.25431 | 3.594 | 0.05579 | 3.6845 | 0.053952 | 33.3257 | 0.84762 | 15.6501 | 0.72554 | 1589.2531 | 0.42709 | -0.31865 | 0.77315 | 7.4693 | 0.0724 | 1.296 | 0.034628 | 8.675 | 0.10788 | 25.0556 | 0.022492 | 2.1 | 0.95238 | 0 | 0.04762 | 0.14286 | 172.3998 | 0.30632 | 974.2002 | 0.19695 | 0.017966 | 43.65 | 0.0089047 | 2278370.688 | -2.34 | -3196.7962 | 0.00073253 | 3.2791 | [18 empty] | 280 | 3 | 60 | 5.54
MHS0076 | Mg90Ce5Y5 | 0.65638 | 0 | 0 | 0.21023 | 0 | 0 | 0 | 0 | 0.13339 | 0 | 0 | 0 | 0 | 0 | 0 | 0 | 0 | 0 | 0 | 0 | 0 | 0 | 0 | 0 | 0 | 0 | 0 | 0 | 1.638 | 0.059115 | 2.1 | 0.14286 | 14.6876 | 0.072532 | 0.16223 | 0.039361 | 0.1466 | 0.11559 | 3.589 | 0.060802 | 188.8725 | 0.25431 | 3.594 | 0.05579 | 3.6845 | 0.053952 | 33.3257 | 0.84762 | 15.6501 | 0.72554 | 1589.2531 | 0.42709 | -0.31865 | 0.77315 | 7.4693 | 0.0724 | 1.296 | 0.034628 | 8.675 | 0.10788 | 25.0556 | 0.022492 | 2.1 | 0.95238 | 0 | 0.04762 | 0.14286 | 172.3998 | 0.30632 | 974.2002 | 0.19695 | 0.017966 | 43.65 | 0.0089047 | 2278370.688 | -2.34 | -3196.7962 | 0.00073253 | 3.2791 | [18 empty] | 200 | 3 | 60 | 4.22
MHS0077 | Mg90Ce5Y5 | 0.65638 | 0 | 0 | 0.21023 | 0 | 0 | 0 | 0 | 0.13339 | 0 | 0 | 0 | 0 | 0 | 0 | 0 | 0 | 0 | 0 | 0 | 0 | 0 | 0 | 0 | 0 | 0 | 0 | 0 | 1.638 | 0.059115 | 2.1 | 0.14286 | 14.6876 | 0.072532 | 0.16223 | 0.039361 | 0.1466 | 0.11559 | 3.589 | 0.060802 | 188.8725 | 0.25431 | 3.594 | 0.05579 | 3.6845 | 0.053952 | 33.3257 | 0.84762 | 15.6501 | 0.72554 | 1589.2531 | 0.42709 | -0.31865 | 0.77315 | 7.4693 | 0.0724 | 1.296 | 0.034628 | 8.675 | 0.10788 | 25.0556 | 0.022492 | 2.1 | 0.95238 | 0 | 0.04762 | 0.14286 | 172.3998 | 0.30632 | 974.2002 | 0.19695 | 0.017966 | 43.65 | 0.0089047 | 2278370.688 | -2.34 | -3196.7962 | 0.00073253 | 3.2791 | [18 empty] | 100 | 3 | 60 | 2.25
MHS0078 | Mg25Ni9Cu | 0.5066 | 0.44041 | 0.052981 | 0 | 0 | 0 | 0 | 0 | 0 | 0 | 0 | 0 | 0 | 0 | 0 | 0 | 0 | 0 | 0 | 0 | 0 | 0 | 0 | 0 | 0 | 0 | 0 | 0 | 1.7137 | 0.04043 | 4.3143 | 0.84898 | 15.9914 | 0.096879 | 0.15005 | 0.10597 | 0.13637 | 0.054483 | 4.0729 | 0.16125 | 149.3634 | 0.5863 | 4.0714 | 0.16099 | 3.938 | 0.075554 | 34.2689 | 0.46029 | 16.6 | 0.43825 | 1873.8263 | 0.43208 | 0.047627 | 14.8624 | 7.6468 | 0.0018314 | 1.4811 | 0.1827 | 11.0114 | 0.33723 | 25.1656 | 0.021333 | 4.3143 | 0.45695 | 0 | 0.54305 | 0.84898 | 170.543 | 0.34199 | 1142.5667 | 0.30806 | 0.014609 | 82.4284 | 0.0096374 | 2883254.714 | -3.0661 | -6568.5 | 0.00046701 | 5.7462 | 熔体纺丝 | [9 empty] | 15 | [7 empty] | 300 | 3 |  |  | 4.36
MHS0079 | Mg20Y5Ni9Cu | 0.3193 | 0.34697 | 0.04174 | 0 | 0 | 0 | 0 | 0 | 0.29199 | 0 | 0 | 0 | 0 | 0 | 0 | 0 | 0 | 0 | 0 | 0 | 0 | 0 | 0 | 0 | 0 | 0 | 0 | 0 | 1.6737 | 0.079931 | 4.4571 | 0.80509 | 15.5905 | 0.13035 | 0.15292 | 0.12408 | 0.14337 | 0.14192 | 3.9929 | 0.18332 | 129.4984 | 0.68357 | 3.9914 | 0.18305 | 3.858 | 0.10271 | 43.4976 | 0.55171 | 20.4571 | 0.50495 | 2195.97 | 0.44363 | 0.14863 | 4.6216 | 7.4431 | 0.067111 | 1.4683 | 0.19097 | 11.3971 | 0.31512 | 25.4029 | 0.027423 | 4.4571 | 0.44231 | 0 | 0.55769 | 0.80509 | 145.8286 | 0.53578 | 1267.7099 | 0.31841 | 0.015655 | 81.857 | 0.0089903 | 3417495.984 | -9.3029 | -11061.0678 | 0.00084175 | 8.7179 | 熔体纺丝 | [9 empty] | 15 | [7 empty] | 300 | 3 |  |  | 3.2
MHS0080 | Mg18Y7Ni9Cu | 0.26489 | 0.31983 | 0.038475 | 0 | 0 | 0 | 0 | 0 | 0.37681 | 0 | 0 | 0 | 0 | 0 | 0 | 0 | 0 | 0 | 0 | 0 | 0 | 0 | 0 | 0 | 0 | 0 | 0 | 0 | 1.6577 | 0.089963 | 4.5143 | 0.78787 | 15.4302 | 0.14098 | 0.15407 | 0.12954 | 0.14617 | 0.15751 | 3.9609 | 0.19128 | 121.5525 | 0.72106 | 3.9594 | 0.19101 | 3.826 | 0.11114 | 47.1891 | 0.54403 | 22 | 0.49769 | 2324.8275 | 0.43194 | 0.18903 | 3.5662 | 7.3616 | 0.077559 | 1.4631 | 0.19414 | 11.5514 | 0.30557 | 25.4978 | 0.028622 | 4.5143 | 0.43671 | 0 | 0.56329 | 0.78787 | 135.9429 | 0.60855 | 1317.7672 | 0.31269 | 0.016073 | 81.6284 | 0.0087659 | 3611901.43 | -11.5233 | -12223.9544 | 0.00094357 | 9.2675 | 熔体纺丝 | [9 empty] | 15 | [7 empty] | 300 | 3 |  |  | 2.71
MHS0081 | Mg24YNi9Cu | 0.46148 | 0.41791 | 0.050273 | 0 | 0 | 0 | 0 | 0 | 0.070337 | 0 | 0 | 0 | 0 | 0 | 0 | 0 | 0 | 0 | 0 | 0 | 0 | 0 | 0 | 0 | 0 | 0 | 0 | 0 | 1.7057 | 0.051364 | 4.3428 | 0.8401 | 15.9112 | 0.10464 | 0.15062 | 0.11022 | 0.13777 | 0.084274 | 4.0569 | 0.16595 | 145.3904 | 0.6061 | 4.0554 | 0.16568 | 3.922 | 0.081927 | 36.1146 | 0.50137 | 17.3714 | 0.46789 | 1938.255 | 0.44106 | 0.067827 | 10.3921 | 7.606 | 0.031306 | 1.4786 | 0.18439 | 11.0886 | 0.333 | 25.213 | 0.023012 | 4.3428 | 0.45395 | 0 | 0.54605 | 0.8401 | 165.6001 | 0.38382 | 1167.5953 | 0.31375 | 0.014818 | 82.3141 | 0.0094969 | 2996076.949 | -4.3918 | -7878.1482 | 0.00055778 | 6.7436 | 铸态 | [17 empty] | 300 | 3 |  |  | 3.74
MHS0082 | Mg24YNi9Cu | 0.46148 | 0.41791 | 0.050273 | 0 | 0 | 0 | 0 | 0 | 0.070337 | 0 | 0 | 0 | 0 | 0 | 0 | 0 | 0 | 0 | 0 | 0 | 0 | 0 | 0 | 0 | 0 | 0 | 0 | 0 | 1.7057 | 0.051364 | 4.3428 | 0.8401 | 15.9112 | 0.10464 | 0.15062 | 0.11022 | 0.13777 | 0.084274 | 4.0569 | 0.16595 | 145.3904 | 0.6061 | 4.0554 | 0.16568 | 3.922 | 0.081927 | 36.1146 | 0.50137 | 17.3714 | 0.46789 | 1938.255 | 0.44106 | 0.067827 | 10.3921 | 7.606 | 0.031306 | 1.4786 | 0.18439 | 11.0886 | 0.333 | 25.213 | 0.023012 | 4.3428 | 0.45395 | 0 | 0.54605 | 0.8401 | 165.6001 | 0.38382 | 1167.5953 | 0.31375 | 0.014818 | 82.3141 | 0.0094969 | 2996076.949 | -4.3918 | -7878.1482 | 0.00055778 | 6.7436 | 熔体纺丝 | [9 empty] | 15 | [7 empty] | 300 | 3 |  |  | 3.96
MHS0083 | Mg24YNi9Cu | 0.46148 | 0.41791 | 0.050273 | 0 | 0 | 0 | 0 | 0 | 0.070337 | 0 | 0 | 0 | 0 | 0 | 0 | 0 | 0 | 0 | 0 | 0 | 0 | 0 | 0 | 0 | 0 | 0 | 0 | 0 | 1.7057 | 0.051364 | 4.3428 | 0.8401 | 15.9112 | 0.10464 | 0.15062 | 0.11022 | 0.13777 | 0.084274 | 4.0569 | 0.16595 | 145.3904 | 0.6061 | 4.0554 | 0.16568 | 3.922 | 0.081927 | 36.1146 | 0.50137 | 17.3714 | 0.46789 | 1938.255 | 0.44106 | 0.067827 | 10.3921 | 7.606 | 0.031306 | 1.4786 | 0.18439 | 11.0886 | 0.333 | 25.213 | 0.023012 | 4.3428 | 0.45395 | 0 | 0.54605 | 0.8401 | 165.6001 | 0.38382 | 1167.5953 | 0.31375 | 0.014818 | 82.3141 | 0.0094969 | 2996076.949 | -4.3918 | -7878.1482 | 0.00055778 | 6.7436 | 熔体纺丝 | [9 empty] | 20 | [7 empty] | 300 | 3 |  |  | 3.83
MHS0084 | Mg24YNi9Cu | 0.46148 | 0.41791 | 0.050273 | 0 | 0 | 0 | 0 | 0 | 0.070337 | 0 | 0 | 0 | 0 | 0 | 0 | 0 | 0 | 0 | 0 | 0 | 0 | 0 | 0 | 0 | 0 | 0 | 0 | 0 | 1.7057 | 0.051364 | 4.3428 | 0.8401 | 15.9112 | 0.10464 | 0.15062 | 0.11022 | 0.13777 | 0.084274 | 4.0569 | 0.16595 | 145.3904 | 0.6061 | 4.0554 | 0.16568 | 3.922 | 0.081927 | 36.1146 | 0.50137 | 17.3714 | 0.46789 | 1938.255 | 0.44106 | 0.067827 | 10.3921 | 7.606 | 0.031306 | 1.4786 | 0.18439 | 11.0886 | 0.333 | 25.213 | 0.023012 | 4.3428 | 0.45395 | 0 | 0.54605 | 0.8401 | 165.6001 | 0.38382 | 1167.5953 | 0.31375 | 0.014818 | 82.3141 | 0.0094969 | 2996076.949 | -4.3918 | -7878.1482 | 0.00055778 | 6.7436 | 熔体纺丝 | [9 empty] | 25 | [7 empty] | 300 | 3 |  |  | 3.44
MHS0085 | Mg24YNi9Cu | 0.46148 | 0.41791 | 0.050273 | 0 | 0 | 0 | 0 | 0 | 0.070337 | 0 | 0 | 0 | 0 | 0 | 0 | 0 | 0 | 0 | 0 | 0 | 0 | 0 | 0 | 0 | 0 | 0 | 0 | 0 | 1.7057 | 0.051364 | 4.3428 | 0.8401 | 15.9112 | 0.10464 | 0.15062 | 0.11022 | 0.13777 | 0.084274 | 4.0569 | 0.16595 | 145.3904 | 0.6061 | 4.0554 | 0.16568 | 3.922 | 0.081927 | 36.1146 | 0.50137 | 17.3714 | 0.46789 | 1938.255 | 0.44106 | 0.067827 | 10.3921 | 7.606 | 0.031306 | 1.4786 | 0.18439 | 11.0886 | 0.333 | 25.213 | 0.023012 | 4.3428 | 0.45395 | 0 | 0.54605 | 0.8401 | 165.6001 | 0.38382 | 1167.5953 | 0.31375 | 0.014818 | 82.3141 | 0.0094969 | 2996076.949 | -4.3918 | -7878.1482 | 0.00055778 | 6.7436 | 熔体纺丝 | [9 empty] | 30 | [7 empty] | 300 | 3 |  |  | 3.22
MHS0086 | Mg80Ni20 | 0.62355 | 0.37645 | 0 | 0 | 0 | 0 | 0 | 0 | 0 | 0 | 0 | 0 | 0 | 0 | 0 | 0 | 0 | 0 | 0 | 0 | 0 | 0 | 0 | 0 | 0 | 0 | 0 | 0 | 1.7 | 0.035294 | 3.6 | 0.88889 | 15.6621 | 0.080018 | 0.153 | 0.09281 | 0.1376 | 0.049418 | 3.958 | 0.15058 | 165.9572 | 0.46748 | 3.958 | 0.15058 | 3.88 | 0.06701 | 31.1826 | 0.44112 | 15.2 | 0.42105 | 1727.598 | 0.42209 | -0.088002 | 7.0908 | 7.6448 | 0.00031394 | 1.43 | 0.16783 | 10.4 | 0.32692 | 25.1092 | 0.019132 | 3.6 | 0.55556 | 0 | 0.44444 | 0.88889 | 170.2001 | 0.23267 | 1084.1491 | 0.29701 | 0.015369 | 71.9999 | 0.0095928 | 2493620.323 | -2.56 | -4512.9816 | 0.00056757 | 4.1603 | [11 empty] | ?5K/min | [6 empty] | 270 | 3 | 0.5 | 4.45 |  | 5 | [13 empty] | ?79.8(Mg/MgH2)?64.1(Mg2Ni/Mg2NiH4) | ?138(Mg/MgH2)?119(Mg2Ni/Mg2NiH4) | 80.7(Mg/MgH2)70.2(Mg2Ni/Mg2NiH4) | 139(Mg/MgH2)126(Mg2Ni/Mg2NiH4) |  |  | 330
MHS0087 | Mg79Ni20Y | 0.60326 | 0.36881 | 0 | 0 | 0 | 0 | 0 | 0 | 0.027933 | 0 | 0 | 0 | 0 | 0 | 0 | 0 | 0 | 0 | 0 | 0 | 0 | 0 | 0 | 0 | 0 | 0 | 0 | 0 | 1.6972 | 0.039719 | 3.61 | 0.88547 | 15.6341 | 0.082997 | 0.1532 | 0.094251 | 0.13809 | 0.062017 | 3.9524 | 0.15216 | 164.5667 | 0.47469 | 3.9524 | 0.15216 | 3.8744 | 0.069334 | 31.8287 | 0.46774 | 15.47 | 0.44055 | 1750.1481 | 0.42973 | -0.080932 | 7.7155 | 7.6305 | 0.018581 | 1.4291 | 0.16837 | 10.427 | 0.3258 | 25.1258 | 0.019905 | 3.61 | 0.55402 | 0 | 0.44598 | 0.88547 | 168.4701 | 0.25155 | 1092.9091 | 0.30134 | 0.015442 | 71.9599 | 0.0095406 | 2533334.068 | -2.9656 | -5038.2978 | 0.00058896 | 4.6073 | [18 empty] | 270 | 3 | 0.5 | 4.13 | [15 empty] | ?78.2(Mg/MgH2)?62.5(Mg2Ni/Mg2NiH4) | ?136(Mg/MgH2)?116(Mg2Ni/Mg2NiH4) | 79.1(Mg/MgH2)68.5(Mg2Ni/Mg2NiH4) | 135(Mg/MgH2)123(Mg2Ni/Mg2NiH4)
MHS0088 | Mg77Ni20Y3 | 0.56505 | 0.35442 | 0 | 0 | 0 | 0 | 0 | 0 | 0.080529 | 0 | 0 | 0 | 0 | 0 | 0 | 0 | 0 | 0 | 0 | 0 | 0 | 0 | 0 | 0 | 0 | 0 | 0 | 0 | 1.6916 | 0.047239 | 3.63 | 0.87866 | 15.578 | 0.088605 | 0.1536 | 0.096992 | 0.13907 | 0.080748 | 3.9412 | 0.15524 | 161.7856 | 0.48896 | 3.9412 | 0.15524 | 3.8632 | 0.073713 | 33.1207 | 0.50881 | 16.01 | 0.47153 | 1795.2482 | 0.44226 | -0.066792 | 9.3582 | 7.602 | 0.031973 | 1.4273 | 0.16943 | 10.481 | 0.32351 | 25.159 | 0.021298 | 3.63 | 0.55097 | 0 | 0.44903 | 0.87866 | 165.0101 | 0.28641 | 1110.4292 | 0.30876 | 0.015589 | 71.8799 | 0.0094387 | 2611653.552 | -3.7624 | -5804.6099 | 0.00064859 | 5.224 | [18 empty] | 270 | 3 | 0.5 | 4.03 | [15 empty] | ?78.4(Mg/MgH2)?61.8(Mg2Ni/Mg2NiH4) | ?136(Mg/MgH2)?115(Mg2Ni/Mg2NiH4) | 79.5(Mg/MgH2)69.1(Mg2Ni/Mg2NiH4) | 137(Mg/MgH2)124(Mg2Ni/Mg2NiH4)
MHS0089 | Mg75Ni20Y5 | 0.52971 | 0.34111 | 0 | 0 | 0 | 0 | 0 | 0 | 0.12918 | 0 | 0 | 0 | 0 | 0 | 0 | 0 | 0 | 0 | 0 | 0 | 0 | 0 | 0 | 0 | 0 | 0 | 0 | 0 | 1.686 | 0.053591 | 3.65 | 0.87188 | 15.5218 | 0.093812 | 0.15401 | 0.099562 | 0.14005 | 0.094982 | 3.93 | 0.15825 | 159.0045 | 0.50305 | 3.93 | 0.15825 | 3.852 | 0.077785 | 34.4127 | 0.53819 | 16.55 | 0.49439 | 1840.3483 | 0.45171 | -0.052652 | 11.8771 | 7.5735 | 0.041001 | 1.4255 | 0.17049 | 10.535 | 0.32116 | 25.1922 | 0.022523 | 3.65 | 0.54795 | 0 | 0.45205 | 0.87188 | 161.5501 | 0.31849 | 1127.9492 | 0.31474 | 0.015735 | 71.7998 | 0.00934 | 2688529.723 | -4.54 | -6451.1444 | 0.00070425 | 5.7153 | [18 empty] | 270 | 3 | 0.5 | 3.99 | [15 empty] | ?78.1(Mg/MgH2)?59.9(Mg2Ni/Mg2NiH4) | ?136(Mg/MgH2)?113(Mg2Ni/Mg2NiH4) | 79.4(Mg/MgH2)68.4(Mg2Ni/Mg2NiH4) | 137(Mg/MgH2)123(Mg2Ni/Mg2NiH4)
MHS0090 | Mg73Ni20Y7 | 0.49693 | 0.32877 | 0 | 0 | 0 | 0 | 0 | 0 | 0.1743 | 0 | 0 | 0 | 0 | 0 | 0 | 0 | 0 | 0 | 0 | 0 | 0 | 0 | 0 | 0 | 0 | 0 | 0 | 0 | 1.6804 | 0.059151 | 3.67 | 0.86514 | 15.4657 | 0.098681 | 0.15441 | 0.10197 | 0.14103 | 0.10657 | 3.9188 | 0.16119 | 156.2234 | 0.51697 | 3.9188 | 0.16119 | 3.8408 | 0.081592 | 35.7047 | 0.55923 | 17.09 | 0.51119 | 1885.4484 | 0.4586 | -0.038512 | 16.2374 | 7.545 | 0.04818 | 1.4237 | 0.17153 | 10.589 | 0.31875 | 25.2255 | 0.023604 | 3.67 | 0.54496 | 0 | 0.45504 | 0.86514 | 158.0901 | 0.34859 | 1145.4693 | 0.31945 | 0.015882 | 71.7198 | 0.0092442 | 2764002.116 | -5.2984 | -7031.4355 | 0.0007541 | 6.1339 | [18 empty] | 270 | 3 | 0.5 | 3.42 |  | 4 | [13 empty] | ?77.5(Mg/MgH2)?58.6(Mg2Ni/Mg2NiH4) | ?135(Mg/MgH2)?111(Mg2Ni/Mg2NiH4) | 78.3(Mg/MgH2)67.2(Mg2Ni/Mg2NiH4) | 136(Mg/MgH2)121(Mg2Ni/Mg2NiH4)
MHS0091 | Mg80Ni20 | 0.62355 | 0.37645 | 0 | 0 | 0 | 0 | 0 | 0 | 0 | 0 | 0 | 0 | 0 | 0 | 0 | 0 | 0 | 0 | 0 | 0 | 0 | 0 | 0 | 0 | 0 | 0 | 0 | 0 | 1.7 | 0.035294 | 3.6 | 0.88889 | 15.6621 | 0.080018 | 0.153 | 0.09281 | 0.1376 | 0.049418 | 3.958 | 0.15058 | 165.9572 | 0.46748 | 3.958 | 0.15058 | 3.88 | 0.06701 | 31.1826 | 0.44112 | 15.2 | 0.42105 | 1727.598 | 0.42209 | -0.088002 | 7.0908 | 7.6448 | 0.00031394 | 1.43 | 0.16783 | 10.4 | 0.32692 | 25.1092 | 0.019132 | 3.6 | 0.55556 | 0 | 0.44444 | 0.88889 | 170.2001 | 0.23267 | 1084.1491 | 0.29701 | 0.015369 | 71.9999 | 0.0095928 | 2493620.323 | -2.56 | -4512.9816 | 0.00056757 | 4.1603 | [18 empty] | 220 | 3 | 0.5 | 1.99
MHS0092 | Mg79Ni20Y | 0.60326 | 0.36881 | 0 | 0 | 0 | 0 | 0 | 0 | 0.027933 | 0 | 0 | 0 | 0 | 0 | 0 | 0 | 0 | 0 | 0 | 0 | 0 | 0 | 0 | 0 | 0 | 0 | 0 | 0 | 1.6972 | 0.039719 | 3.61 | 0.88547 | 15.6341 | 0.082997 | 0.1532 | 0.094251 | 0.13809 | 0.062017 | 3.9524 | 0.15216 | 164.5667 | 0.47469 | 3.9524 | 0.15216 | 3.8744 | 0.069334 | 31.8287 | 0.46774 | 15.47 | 0.44055 | 1750.1481 | 0.42973 | -0.080932 | 7.7155 | 7.6305 | 0.018581 | 1.4291 | 0.16837 | 10.427 | 0.3258 | 25.1258 | 0.019905 | 3.61 | 0.55402 | 0 | 0.44598 | 0.88547 | 168.4701 | 0.25155 | 1092.9091 | 0.30134 | 0.015442 | 71.9599 | 0.0095406 | 2533334.068 | -2.9656 | -5038.2978 | 0.00058896 | 4.6073 | [18 empty] | 220 | 3 | 0.5 | 2.93
MHS0093 | Mg77Ni20Y3 | 0.56505 | 0.35442 | 0 | 0 | 0 | 0 | 0 | 0 | 0.080529 | 0 | 0 | 0 | 0 | 0 | 0 | 0 | 0 | 0 | 0 | 0 | 0 | 0 | 0 | 0 | 0 | 0 | 0 | 0 | 1.6916 | 0.047239 | 3.63 | 0.87866 | 15.578 | 0.088605 | 0.1536 | 0.096992 | 0.13907 | 0.080748 | 3.9412 | 0.15524 | 161.7856 | 0.48896 | 3.9412 | 0.15524 | 3.8632 | 0.073713 | 33.1207 | 0.50881 | 16.01 | 0.47153 | 1795.2482 | 0.44226 | -0.066792 | 9.3582 | 7.602 | 0.031973 | 1.4273 | 0.16943 | 10.481 | 0.32351 | 25.159 | 0.021298 | 3.63 | 0.55097 | 0 | 0.44903 | 0.87866 | 165.0101 | 0.28641 | 1110.4292 | 0.30876 | 0.015589 | 71.8799 | 0.0094387 | 2611653.552 | -3.7624 | -5804.6099 | 0.00064859 | 5.224 | [18 empty] | 220 | 3 | 0.5 | 3.68
MHS0094 | Mg75Ni20Y5 | 0.52971 | 0.34111 | 0 | 0 | 0 | 0 | 0 | 0 | 0.12918 | 0 | 0 | 0 | 0 | 0 | 0 | 0 | 0 | 0 | 0 | 0 | 0 | 0 | 0 | 0 | 0 | 0 | 0 | 0 | 1.686 | 0.053591 | 3.65 | 0.87188 | 15.5218 | 0.093812 | 0.15401 | 0.099562 | 0.14005 | 0.094982 | 3.93 | 0.15825 | 159.0045 | 0.50305 | 3.93 | 0.15825 | 3.852 | 0.077785 | 34.4127 | 0.53819 | 16.55 | 0.49439 | 1840.3483 | 0.45171 | -0.052652 | 11.8771 | 7.5735 | 0.041001 | 1.4255 | 0.17049 | 10.535 | 0.32116 | 25.1922 | 0.022523 | 3.65 | 0.54795 | 0 | 0.45205 | 0.87188 | 161.5501 | 0.31849 | 1127.9492 | 0.31474 | 0.015735 | 71.7998 | 0.00934 | 2688529.723 | -4.54 | -6451.1444 | 0.00070425 | 5.7153 | [18 empty] | 220 | 3 | 0.5 | 3.43
MHS0095 | Mg73Ni20Y7 | 0.49693 | 0.32877 | 0 | 0 | 0 | 0 | 0 | 0 | 0.1743 | 0 | 0 | 0 | 0 | 0 | 0 | 0 | 0 | 0 | 0 | 0 | 0 | 0 | 0 | 0 | 0 | 0 | 0 | 0 | 1.6804 | 0.059151 | 3.67 | 0.86514 | 15.4657 | 0.098681 | 0.15441 | 0.10197 | 0.14103 | 0.10657 | 3.9188 | 0.16119 | 156.2234 | 0.51697 | 3.9188 | 0.16119 | 3.8408 | 0.081592 | 35.7047 | 0.55923 | 17.09 | 0.51119 | 1885.4484 | 0.4586 | -0.038512 | 16.2374 | 7.545 | 0.04818 | 1.4237 | 0.17153 | 10.589 | 0.31875 | 25.2255 | 0.023604 | 3.67 | 0.54496 | 0 | 0.45504 | 0.86514 | 158.0901 | 0.34859 | 1145.4693 | 0.31945 | 0.015882 | 71.7198 | 0.0092442 | 2764002.116 | -5.2984 | -7031.4355 | 0.0007541 | 6.1339 | [18 empty] | 220 | 3 | 0.5 | 3.16
MHS0096 | Mg80Ni20 | 0.62355 | 0.37645 | 0 | 0 | 0 | 0 | 0 | 0 | 0 | 0 | 0 | 0 | 0 | 0 | 0 | 0 | 0 | 0 | 0 | 0 | 0 | 0 | 0 | 0 | 0 | 0 | 0 | 0 | 1.7 | 0.035294 | 3.6 | 0.88889 | 15.6621 | 0.080018 | 0.153 | 0.09281 | 0.1376 | 0.049418 | 3.958 | 0.15058 | 165.9572 | 0.46748 | 3.958 | 0.15058 | 3.88 | 0.06701 | 31.1826 | 0.44112 | 15.2 | 0.42105 | 1727.598 | 0.42209 | -0.088002 | 7.0908 | 7.6448 | 0.00031394 | 1.43 | 0.16783 | 10.4 | 0.32692 | 25.1092 | 0.019132 | 3.6 | 0.55556 | 0 | 0.44444 | 0.88889 | 170.2001 | 0.23267 | 1084.1491 | 0.29701 | 0.015369 | 71.9999 | 0.0095928 | 2493620.323 | -2.56 | -4512.9816 | 0.00056757 | 4.1603 | [18 empty] | 170 | 3 | 0.5 | 0.67
MHS0097 | Mg79Ni20Y | 0.60326 | 0.36881 | 0 | 0 | 0 | 0 | 0 | 0 | 0.027933 | 0 | 0 | 0 | 0 | 0 | 0 | 0 | 0 | 0 | 0 | 0 | 0 | 0 | 0 | 0 | 0 | 0 | 0 | 0 | 1.6972 | 0.039719 | 3.61 | 0.88547 | 15.6341 | 0.082997 | 0.1532 | 0.094251 | 0.13809 | 0.062017 | 3.9524 | 0.15216 | 164.5667 | 0.47469 | 3.9524 | 0.15216 | 3.8744 | 0.069334 | 31.8287 | 0.46774 | 15.47 | 0.44055 | 1750.1481 | 0.42973 | -0.080932 | 7.7155 | 7.6305 | 0.018581 | 1.4291 | 0.16837 | 10.427 | 0.3258 | 25.1258 | 0.019905 | 3.61 | 0.55402 | 0 | 0.44598 | 0.88547 | 168.4701 | 0.25155 | 1092.9091 | 0.30134 | 0.015442 | 71.9599 | 0.0095406 | 2533334.068 | -2.9656 | -5038.2978 | 0.00058896 | 4.6073 | [18 empty] | 170 | 3 | 0.5 | 1.05
MHS0098 | Mg77Ni20Y3 | 0.56505 | 0.35442 | 0 | 0 | 0 | 0 | 0 | 0 | 0.080529 | 0 | 0 | 0 | 0 | 0 | 0 | 0 | 0 | 0 | 0 | 0 | 0 | 0 | 0 | 0 | 0 | 0 | 0 | 0 | 1.6916 | 0.047239 | 3.63 | 0.87866 | 15.578 | 0.088605 | 0.1536 | 0.096992 | 0.13907 | 0.080748 | 3.9412 | 0.15524 | 161.7856 | 0.48896 | 3.9412 | 0.15524 | 3.8632 | 0.073713 | 33.1207 | 0.50881 | 16.01 | 0.47153 | 1795.2482 | 0.44226 | -0.066792 | 9.3582 | 7.602 | 0.031973 | 1.4273 | 0.16943 | 10.481 | 0.32351 | 25.159 | 0.021298 | 3.63 | 0.55097 | 0 | 0.44903 | 0.87866 | 165.0101 | 0.28641 | 1110.4292 | 0.30876 | 0.015589 | 71.8799 | 0.0094387 | 2611653.552 | -3.7624 | -5804.6099 | 0.00064859 | 5.224 | [18 empty] | 170 | 3 | 0.5 | 3.03
MHS0099 | Mg75Ni20Y5 | 0.52971 | 0.34111 | 0 | 0 | 0 | 0 | 0 | 0 | 0.12918 | 0 | 0 | 0 | 0 | 0 | 0 | 0 | 0 | 0 | 0 | 0 | 0 | 0 | 0 | 0 | 0 | 0 | 0 | 0 | 1.686 | 0.053591 | 3.65 | 0.87188 | 15.5218 | 0.093812 | 0.15401 | 0.099562 | 0.14005 | 0.094982 | 3.93 | 0.15825 | 159.0045 | 0.50305 | 3.93 | 0.15825 | 3.852 | 0.077785 | 34.4127 | 0.53819 | 16.55 | 0.49439 | 1840.3483 | 0.45171 | -0.052652 | 11.8771 | 7.5735 | 0.041001 | 1.4255 | 0.17049 | 10.535 | 0.32116 | 25.1922 | 0.022523 | 3.65 | 0.54795 | 0 | 0.45205 | 0.87188 | 161.5501 | 0.31849 | 1127.9492 | 0.31474 | 0.015735 | 71.7998 | 0.00934 | 2688529.723 | -4.54 | -6451.1444 | 0.00070425 | 5.7153 | [18 empty] | 170 | 3 | 0.5 | 3.07
MHS0100 | Mg73Ni20Y7 | 0.49693 | 0.32877 | 0 | 0 | 0 | 0 | 0 | 0 | 0.1743 | 0 | 0 | 0 | 0 | 0 | 0 | 0 | 0 | 0 | 0 | 0 | 0 | 0 | 0 | 0 | 0 | 0 | 0 | 0 | 1.6804 | 0.059151 | 3.67 | 0.86514 | 15.4657 | 0.098681 | 0.15441 | 0.10197 | 0.14103 | 0.10657 | 3.9188 | 0.16119 | 156.2234 | 0.51697 | 3.9188 | 0.16119 | 3.8408 | 0.081592 | 35.7047 | 0.55923 | 17.09 | 0.51119 | 1885.4484 | 0.4586 | -0.038512 | 16.2374 | 7.545 | 0.04818 | 1.4237 | 0.17153 | 10.589 | 0.31875 | 25.2255 | 0.023604 | 3.67 | 0.54496 | 0 | 0.45504 | 0.86514 | 158.0901 | 0.34859 | 1145.4693 | 0.31945 | 0.015882 | 71.7198 | 0.0092442 | 2764002.116 | -5.2984 | -7031.4355 | 0.0007541 | 6.1339 | [18 empty] | 170 | 3 | 0.5 | 3.27
MHS0101 | Mg80Ni20 | 0.62355 | 0.37645 | 0 | 0 | 0 | 0 | 0 | 0 | 0 | 0 | 0 | 0 | 0 | 0 | 0 | 0 | 0 | 0 | 0 | 0 | 0 | 0 | 0 | 0 | 0 | 0 | 0 | 0 | 1.7 | 0.035294 | 3.6 | 0.88889 | 15.6621 | 0.080018 | 0.153 | 0.09281 | 0.1376 | 0.049418 | 3.958 | 0.15058 | 165.9572 | 0.46748 | 3.958 | 0.15058 | 3.88 | 0.06701 | 31.1826 | 0.44112 | 15.2 | 0.42105 | 1727.598 | 0.42209 | -0.088002 | 7.0908 | 7.6448 | 0.00031394 | 1.43 | 0.16783 | 10.4 | 0.32692 | 25.1092 | 0.019132 | 3.6 | 0.55556 | 0 | 0.44444 | 0.88889 | 170.2001 | 0.23267 | 1084.1491 | 0.29701 | 0.015369 | 71.9999 | 0.0095928 | 2493620.323 | -2.56 | -4512.9816 | 0.00056757 | 4.1603 | [18 empty] | 120 | 3 | 0.5 | 0.18
MHS0102 | Mg79Ni20Y | 0.60326 | 0.36881 | 0 | 0 | 0 | 0 | 0 | 0 | 0.027933 | 0 | 0 | 0 | 0 | 0 | 0 | 0 | 0 | 0 | 0 | 0 | 0 | 0 | 0 | 0 | 0 | 0 | 0 | 0 | 1.6972 | 0.039719 | 3.61 | 0.88547 | 15.6341 | 0.082997 | 0.1532 | 0.094251 | 0.13809 | 0.062017 | 3.9524 | 0.15216 | 164.5667 | 0.47469 | 3.9524 | 0.15216 | 3.8744 | 0.069334 | 31.8287 | 0.46774 | 15.47 | 0.44055 | 1750.1481 | 0.42973 | -0.080932 | 7.7155 | 7.6305 | 0.018581 | 1.4291 | 0.16837 | 10.427 | 0.3258 | 25.1258 | 0.019905 | 3.61 | 0.55402 | 0 | 0.44598 | 0.88547 | 168.4701 | 0.25155 | 1092.9091 | 0.30134 | 0.015442 | 71.9599 | 0.0095406 | 2533334.068 | -2.9656 | -5038.2978 | 0.00058896 | 4.6073 | [18 empty] | 120 | 3 | 0.5 | 0.42
MHS0103 | Mg77Ni20Y3 | 0.56505 | 0.35442 | 0 | 0 | 0 | 0 | 0 | 0 | 0.080529 | 0 | 0 | 0 | 0 | 0 | 0 | 0 | 0 | 0 | 0 | 0 | 0 | 0 | 0 | 0 | 0 | 0 | 0 | 0 | 1.6916 | 0.047239 | 3.63 | 0.87866 | 15.578 | 0.088605 | 0.1536 | 0.096992 | 0.13907 | 0.080748 | 3.9412 | 0.15524 | 161.7856 | 0.48896 | 3.9412 | 0.15524 | 3.8632 | 0.073713 | 33.1207 | 0.50881 | 16.01 | 0.47153 | 1795.2482 | 0.44226 | -0.066792 | 9.3582 | 7.602 | 0.031973 | 1.4273 | 0.16943 | 10.481 | 0.32351 | 25.159 | 0.021298 | 3.63 | 0.55097 | 0 | 0.44903 | 0.87866 | 165.0101 | 0.28641 | 1110.4292 | 0.30876 | 0.015589 | 71.8799 | 0.0094387 | 2611653.552 | -3.7624 | -5804.6099 | 0.00064859 | 5.224 | [18 empty] | 120 | 3 | 0.5 | 0.53
MHS0104 | Mg75Ni20Y5 | 0.52971 | 0.34111 | 0 | 0 | 0 | 0 | 0 | 0 | 0.12918 | 0 | 0 | 0 | 0 | 0 | 0 | 0 | 0 | 0 | 0 | 0 | 0 | 0 | 0 | 0 | 0 | 0 | 0 | 0 | 1.686 | 0.053591 | 3.65 | 0.87188 | 15.5218 | 0.093812 | 0.15401 | 0.099562 | 0.14005 | 0.094982 | 3.93 | 0.15825 | 159.0045 | 0.50305 | 3.93 | 0.15825 | 3.852 | 0.077785 | 34.4127 | 0.53819 | 16.55 | 0.49439 | 1840.3483 | 0.45171 | -0.052652 | 11.8771 | 7.5735 | 0.041001 | 1.4255 | 0.17049 | 10.535 | 0.32116 | 25.1922 | 0.022523 | 3.65 | 0.54795 | 0 | 0.45205 | 0.87188 | 161.5501 | 0.31849 | 1127.9492 | 0.31474 | 0.015735 | 71.7998 | 0.00934 | 2688529.723 | -4.54 | -6451.1444 | 0.00070425 | 5.7153 | [18 empty] | 120 | 3 | 0.5 | 1.46
MHS0105 | Mg73Ni20Y7 | 0.49693 | 0.32877 | 0 | 0 | 0 | 0 | 0 | 0 | 0.1743 | 0 | 0 | 0 | 0 | 0 | 0 | 0 | 0 | 0 | 0 | 0 | 0 | 0 | 0 | 0 | 0 | 0 | 0 | 0 | 1.6804 | 0.059151 | 3.67 | 0.86514 | 15.4657 | 0.098681 | 0.15441 | 0.10197 | 0.14103 | 0.10657 | 3.9188 | 0.16119 | 156.2234 | 0.51697 | 3.9188 | 0.16119 | 3.8408 | 0.081592 | 35.7047 | 0.55923 | 17.09 | 0.51119 | 1885.4484 | 0.4586 | -0.038512 | 16.2374 | 7.545 | 0.04818 | 1.4237 | 0.17153 | 10.589 | 0.31875 | 25.2255 | 0.023604 | 3.67 | 0.54496 | 0 | 0.45504 | 0.86514 | 158.0901 | 0.34859 | 1145.4693 | 0.31945 | 0.015882 | 71.7198 | 0.0092442 | 2764002.116 | -5.2984 | -7031.4355 | 0.0007541 | 6.1339 | [18 empty] | 120 | 3 | 0.5 | 2.53
MHS0106 | CeMg11Ni | 0.5735 | 0.1259 | 0 | 0.3005 | 0 | 0 | 0 | 0 | 0 | 0 | 0 | 0 | 0 | 0 | 0 | 0 | 0 | 0 | 0 | 0 | 0 | 0 | 0 | 0 | 0 | 0 | 0 | 0 | 1.6539 | 0.064665 | 2.6923 | 0.78973 | 14.9571 | 0.096318 | 0.15909 | 0.072902 | 0.14454 | 0.12279 | 3.7085 | 0.128 | 176.1039 | 0.38187 | 3.7162 | 0.12391 | 3.7423 | 0.073521 | 35.8571 | 0.87706 | 16.7686 | 0.75361 | 1677.8132 | 0.44315 | -0.20924 | 2.2206 | 7.4835 | 0.075001 | 1.3415 | 0.12797 | 9.1077 | 0.27293 | 25.1207 | 0.024458 | 2.6923 | 0.74286 | 0 | 0.25714 | 0.78973 | 168.618 | 0.31162 | 996.2247 | 0.21558 | 0.017123 | 53.6157 | 0.0091423 | 2570283.026 | -3.5262 | -4442.3948 | 0.00079439 | 4.4557 | 球磨 |  |  | 35 | 135 | 5 | [7 empty] | R?d?(20)?32.1% |  |  |  |  | 320 | 3 | 100 | 5.31
MHS0107 | CeMg11Ni | 0.5735 | 0.1259 | 0 | 0.3005 | 0 | 0 | 0 | 0 | 0 | 0 | 0 | 0 | 0 | 0 | 0 | 0 | 0 | 0 | 0 | 0 | 0 | 0 | 0 | 0 | 0 | 0 | 0 | 0 | 1.6539 | 0.064665 | 2.6923 | 0.78973 | 14.9571 | 0.096318 | 0.15909 | 0.072902 | 0.14454 | 0.12279 | 3.7085 | 0.128 | 176.1039 | 0.38187 | 3.7162 | 0.12391 | 3.7423 | 0.073521 | 35.8571 | 0.87706 | 16.7686 | 0.75361 | 1677.8132 | 0.44315 | -0.20924 | 2.2206 | 7.4835 | 0.075001 | 1.3415 | 0.12797 | 9.1077 | 0.27293 | 25.1207 | 0.024458 | 2.6923 | 0.74286 | 0 | 0.25714 | 0.78973 | 168.618 | 0.31162 | 996.2247 | 0.21558 | 0.017123 | 53.6157 | 0.0091423 | 2570283.026 | -3.5262 | -4442.3948 | 0.00079439 | 4.4557 | 球磨 |  |  | 35 | 135 | 10 | [12 empty] | 320 | 3 | 100 | 5.48
MHS0108 | CeMg11Ni | 0.5735 | 0.1259 | 0 | 0.3005 | 0 | 0 | 0 | 0 | 0 | 0 | 0 | 0 | 0 | 0 | 0 | 0 | 0 | 0 | 0 | 0 | 0 | 0 | 0 | 0 | 0 | 0 | 0 | 0 | 1.6539 | 0.064665 | 2.6923 | 0.78973 | 14.9571 | 0.096318 | 0.15909 | 0.072902 | 0.14454 | 0.12279 | 3.7085 | 0.128 | 176.1039 | 0.38187 | 3.7162 | 0.12391 | 3.7423 | 0.073521 | 35.8571 | 0.87706 | 16.7686 | 0.75361 | 1677.8132 | 0.44315 | -0.20924 | 2.2206 | 7.4835 | 0.075001 | 1.3415 | 0.12797 | 9.1077 | 0.27293 | 25.1207 | 0.024458 | 2.6923 | 0.74286 | 0 | 0.25714 | 0.78973 | 168.618 | 0.31162 | 996.2247 | 0.21558 | 0.017123 | 53.6157 | 0.0091423 | 2570283.026 | -3.5262 | -4442.3948 | 0.00079439 | 4.4557 | 球磨 |  |  | 35 | 135 | 20 | [12 empty] | 320 | 3 | 100 | 5.7
MHS0109 | CeMg11Ni | 0.5735 | 0.1259 | 0 | 0.3005 | 0 | 0 | 0 | 0 | 0 | 0 | 0 | 0 | 0 | 0 | 0 | 0 | 0 | 0 | 0 | 0 | 0 | 0 | 0 | 0 | 0 | 0 | 0 | 0 | 1.6539 | 0.064665 | 2.6923 | 0.78973 | 14.9571 | 0.096318 | 0.15909 | 0.072902 | 0.14454 | 0.12279 | 3.7085 | 0.128 | 176.1039 | 0.38187 | 3.7162 | 0.12391 | 3.7423 | 0.073521 | 35.8571 | 0.87706 | 16.7686 | 0.75361 | 1677.8132 | 0.44315 | -0.20924 | 2.2206 | 7.4835 | 0.075001 | 1.3415 | 0.12797 | 9.1077 | 0.27293 | 25.1207 | 0.024458 | 2.6923 | 0.74286 | 0 | 0.25714 | 0.78973 | 168.618 | 0.31162 | 996.2247 | 0.21558 | 0.017123 | 53.6157 | 0.0091423 | 2570283.026 | -3.5262 | -4442.3948 | 0.00079439 | 4.4557 | 球磨 |  |  | 35 | 135 | 40 | [12 empty] | 320 | 3 | 100 | 5.32
MHS0110 | CeMg11Ni | 0.5735 | 0.1259 | 0 | 0.3005 | 0 | 0 | 0 | 0 | 0 | 0 | 0 | 0 | 0 | 0 | 0 | 0 | 0 | 0 | 0 | 0 | 0 | 0 | 0 | 0 | 0 | 0 | 0 | 0 | 1.6539 | 0.064665 | 2.6923 | 0.78973 | 14.9571 | 0.096318 | 0.15909 | 0.072902 | 0.14454 | 0.12279 | 3.7085 | 0.128 | 176.1039 | 0.38187 | 3.7162 | 0.12391 | 3.7423 | 0.073521 | 35.8571 | 0.87706 | 16.7686 | 0.75361 | 1677.8132 | 0.44315 | -0.20924 | 2.2206 | 7.4835 | 0.075001 | 1.3415 | 0.12797 | 9.1077 | 0.27293 | 25.1207 | 0.024458 | 2.6923 | 0.74286 | 0 | 0.25714 | 0.78973 | 168.618 | 0.31162 | 996.2247 | 0.21558 | 0.017123 | 53.6157 | 0.0091423 | 2570283.026 | -3.5262 | -4442.3948 | 0.00079439 | 4.4557 | 球磨 |  |  | 35 | 135 | 60 | [7 empty] | R?d?(20)43.6%? |  |  |  |  | 320 | 3 | 100 | 5.16
MHS0111 | CeMg11Ni+100wt.%Ni | 0.2868 | 0.5631 | 0 | 0.1507 | 0 | 0 | 0 | 0 | 0 | 0 | 0 | 0 | 0 | 0 | 0 | 0 | 0 | 0 | 0 | 0 | 0 | 0 | 0 | 0 | 0 | 0 | 0 | 0 | 1.7168 | 0.067975 | 5.4637 | 0.71772 | 16.1745 | 0.11924 | 0.14601 | 0.13061 | 0.13676 | 0.12567 | 4.255 | 0.18643 | 113.3921 | 0.84775 | 4.2598 | 0.18422 | 3.9916 | 0.096682 | 44.5315 | 0.60997 | 21.0335 | 0.53996 | 2250.0331 | 0.41664 | 0.31012 | 2.4459 | 7.5426 | 0.059561 | 1.5571 | 0.19731 | 12.1761 | 0.36039 | 25.4809 | 0.02623 | 5.4637 | 0.36605 | 0 | 0.63395 | 0.71772 | 139.1613 | 0.40228 | 1273.8058 | 0.30881 | 0.013703 | 101.5407 | 0.0095588 | 3990372.986 | -6.5806 | -8977.5382 | 0.00073354 | 7.0426 | 球磨 |  |  | 35 | 135 | 5 | [7 empty] | R?d?(20)?37.55% |  |  |  |  | 320 | 3 | 100 | 5.65 | 5.949 | [13 empty] | 80.07
MHS0112 | CeMg11Ni+100wt.%Ni | 0.2868 | 0.5631 | 0 | 0.1507 | 0 | 0 | 0 | 0 | 0 | 0 | 0 | 0 | 0 | 0 | 0 | 0 | 0 | 0 | 0 | 0 | 0 | 0 | 0 | 0 | 0 | 0 | 0 | 0 | 1.7168 | 0.067975 | 5.4637 | 0.71772 | 16.1745 | 0.11924 | 0.14601 | 0.13061 | 0.13676 | 0.12567 | 4.255 | 0.18643 | 113.3921 | 0.84775 | 4.2598 | 0.18422 | 3.9916 | 0.096682 | 44.5315 | 0.60997 | 21.0335 | 0.53996 | 2250.0331 | 0.41664 | 0.31012 | 2.4459 | 7.5426 | 0.059561 | 1.5571 | 0.19731 | 12.1761 | 0.36039 | 25.4809 | 0.02623 | 5.4637 | 0.36605 | 0 | 0.63395 | 0.71772 | 139.1613 | 0.40228 | 1273.8058 | 0.30881 | 0.013703 | 101.5407 | 0.0095588 | 3990372.986 | -6.5806 | -8977.5382 | 0.00073354 | 7.0426 | 球磨 |  |  | 35 | 135 | 10 | [12 empty] | 320 | 3 | 100 | 5.8 | [14 empty] | 78.1
MHS0113 | CeMg11Ni+100wt.%Ni | 0.2868 | 0.5631 | 0 | 0.1507 | 0 | 0 | 0 | 0 | 0 | 0 | 0 | 0 | 0 | 0 | 0 | 0 | 0 | 0 | 0 | 0 | 0 | 0 | 0 | 0 | 0 | 0 | 0 | 0 | 1.7168 | 0.067975 | 5.4637 | 0.71772 | 16.1745 | 0.11924 | 0.14601 | 0.13061 | 0.13676 | 0.12567 | 4.255 | 0.18643 | 113.3921 | 0.84775 | 4.2598 | 0.18422 | 3.9916 | 0.096682 | 44.5315 | 0.60997 | 21.0335 | 0.53996 | 2250.0331 | 0.41664 | 0.31012 | 2.4459 | 7.5426 | 0.059561 | 1.5571 | 0.19731 | 12.1761 | 0.36039 | 25.4809 | 0.02623 | 5.4637 | 0.36605 | 0 | 0.63395 | 0.71772 | 139.1613 | 0.40228 | 1273.8058 | 0.30881 | 0.013703 | 101.5407 | 0.0095588 | 3990372.986 | -6.5806 | -8977.5382 | 0.00073354 | 7.0426 | 球磨 |  |  | 35 | 135 | 20 | [12 empty] | 320 | 3 | 100 | 5.95 | [14 empty] | 73.84
MHS0114 | CeMg11Ni+100wt.%Ni | 0.2868 | 0.5631 | 0 | 0.1507 | 0 | 0 | 0 | 0 | 0 | 0 | 0 | 0 | 0 | 0 | 0 | 0 | 0 | 0 | 0 | 0 | 0 | 0 | 0 | 0 | 0 | 0 | 0 | 0 | 1.7168 | 0.067975 | 5.4637 | 0.71772 | 16.1745 | 0.11924 | 0.14601 | 0.13061 | 0.13676 | 0.12567 | 4.255 | 0.18643 | 113.3921 | 0.84775 | 4.2598 | 0.18422 | 3.9916 | 0.096682 | 44.5315 | 0.60997 | 21.0335 | 0.53996 | 2250.0331 | 0.41664 | 0.31012 | 2.4459 | 7.5426 | 0.059561 | 1.5571 | 0.19731 | 12.1761 | 0.36039 | 25.4809 | 0.02623 | 5.4637 | 0.36605 | 0 | 0.63395 | 0.71772 | 139.1613 | 0.40228 | 1273.8058 | 0.30881 | 0.013703 | 101.5407 | 0.0095588 | 3990372.986 | -6.5806 | -8977.5382 | 0.00073354 | 7.0426 | 球磨 |  |  | 35 | 135 | 40 | [12 empty] | 320 | 3 | 100 | 5.59 | [14 empty] | 71.22
MHS0115 | CeMg11Ni+100wt.%Ni | 0.2868 | 0.5631 | 0 | 0.1507 | 0 | 0 | 0 | 0 | 0 | 0 | 0 | 0 | 0 | 0 | 0 | 0 | 0 | 0 | 0 | 0 | 0 | 0 | 0 | 0 | 0 | 0 | 0 | 0 | 1.7168 | 0.067975 | 5.4637 | 0.71772 | 16.1745 | 0.11924 | 0.14601 | 0.13061 | 0.13676 | 0.12567 | 4.255 | 0.18643 | 113.3921 | 0.84775 | 4.2598 | 0.18422 | 3.9916 | 0.096682 | 44.5315 | 0.60997 | 21.0335 | 0.53996 | 2250.0331 | 0.41664 | 0.31012 | 2.4459 | 7.5426 | 0.059561 | 1.5571 | 0.19731 | 12.1761 | 0.36039 | 25.4809 | 0.02623 | 5.4637 | 0.36605 | 0 | 0.63395 | 0.71772 | 139.1613 | 0.40228 | 1273.8058 | 0.30881 | 0.013703 | 101.5407 | 0.0095588 | 3990372.986 | -6.5806 | -8977.5382 | 0.00073354 | 7.0426 | 球磨 |  |  | 35 | 135 | 60 | [7 empty] | R?d?(20)?47.21% |  |  |  |  | 320 | 3 | 100 | 5.43 | [14 empty] | 70.76
MHS0116 | CeMg11Ni+200wt.%Ni | 0.1913 | 0.7085 | 0 | 0.1002 | 0 | 0 | 0 | 0 | 0 | 0 | 0 | 0 | 0 | 0 | 0 | 0 | 0 | 0 | 0 | 0 | 0 | 0 | 0 | 0 | 0 | 0 | 0 | 0 | 1.7452 | 0.062719 | 6.7095 | 0.58211 | 16.7226 | 0.11167 | 0.14013 | 0.13446 | 0.13325 | 0.11775 | 4.5009 | 0.17435 | 85.2307 | 1.1007 | 4.5044 | 0.17259 | 4.1039 | 0.091545 | 48.4094 | 0.49505 | 22.9422 | 0.44262 | 2506.8727 | 0.35945 | 0.54345 | 1.3786 | 7.5696 | 0.0508 | 1.654 | 0.18463 | 13.5563 | 0.32147 | 25.6425 | 0.024449 | 6.7095 | 0.29808 | 0 | 0.70192 | 0.58211 | 125.9516 | 0.41517 | 1398.5795 | 0.28002 | 0.012164 | 123.0924 | 0.0096929 | 4888068.378 | -6.1975 | -9285.4404 | 0.00066789 | 6.6348 | 球磨 |  |  | 35 | 135 | 5 | [7 empty] | R?d?(20)??47.29% |  |  |  |  | 320 | 3 | 100 | 5.98 | 6.157 | [13 empty] | 67.82
MHS0117 | CeMg11Ni+200wt.%Ni | 0.1913 | 0.7085 | 0 | 0.1002 | 0 | 0 | 0 | 0 | 0 | 0 | 0 | 0 | 0 | 0 | 0 | 0 | 0 | 0 | 0 | 0 | 0 | 0 | 0 | 0 | 0 | 0 | 0 | 0 | 1.7452 | 0.062719 | 6.7095 | 0.58211 | 16.7226 | 0.11167 | 0.14013 | 0.13446 | 0.13325 | 0.11775 | 4.5009 | 0.17435 | 85.2307 | 1.1007 | 4.5044 | 0.17259 | 4.1039 | 0.091545 | 48.4094 | 0.49505 | 22.9422 | 0.44262 | 2506.8727 | 0.35945 | 0.54345 | 1.3786 | 7.5696 | 0.0508 | 1.654 | 0.18463 | 13.5563 | 0.32147 | 25.6425 | 0.024449 | 6.7095 | 0.29808 | 0 | 0.70192 | 0.58211 | 125.9516 | 0.41517 | 1398.5795 | 0.28002 | 0.012164 | 123.0924 | 0.0096929 | 4888068.378 | -6.1975 | -9285.4404 | 0.00066789 | 6.6348 | 球磨 |  |  | 35 | 135 | 10 | [12 empty] | 320 | 3 | 100 | 6.16 | [14 empty] | 65.53
MHS0118 | CeMg11Ni+200wt.%Ni | 0.1913 | 0.7085 | 0 | 0.1002 | 0 | 0 | 0 | 0 | 0 | 0 | 0 | 0 | 0 | 0 | 0 | 0 | 0 | 0 | 0 | 0 | 0 | 0 | 0 | 0 | 0 | 0 | 0 | 0 | 1.7452 | 0.062719 | 6.7095 | 0.58211 | 16.7226 | 0.11167 | 0.14013 | 0.13446 | 0.13325 | 0.11775 | 4.5009 | 0.17435 | 85.2307 | 1.1007 | 4.5044 | 0.17259 | 4.1039 | 0.091545 | 48.4094 | 0.49505 | 22.9422 | 0.44262 | 2506.8727 | 0.35945 | 0.54345 | 1.3786 | 7.5696 | 0.0508 | 1.654 | 0.18463 | 13.5563 | 0.32147 | 25.6425 | 0.024449 | 6.7095 | 0.29808 | 0 | 0.70192 | 0.58211 | 125.9516 | 0.41517 | 1398.5795 | 0.28002 | 0.012164 | 123.0924 | 0.0096929 | 4888068.378 | -6.1975 | -9285.4404 | 0.00066789 | 6.6348 | 球磨 |  |  | 35 | 135 | 20 | [12 empty] | 320 | 3 | 100 | 5.81 | [14 empty] | 62.94
MHS0119 | CeMg11Ni+200wt.%Ni | 0.1913 | 0.7085 | 0 | 0.1002 | 0 | 0 | 0 | 0 | 0 | 0 | 0 | 0 | 0 | 0 | 0 | 0 | 0 | 0 | 0 | 0 | 0 | 0 | 0 | 0 | 0 | 0 | 0 | 0 | 1.7452 | 0.062719 | 6.7095 | 0.58211 | 16.7226 | 0.11167 | 0.14013 | 0.13446 | 0.13325 | 0.11775 | 4.5009 | 0.17435 | 85.2307 | 1.1007 | 4.5044 | 0.17259 | 4.1039 | 0.091545 | 48.4094 | 0.49505 | 22.9422 | 0.44262 | 2506.8727 | 0.35945 | 0.54345 | 1.3786 | 7.5696 | 0.0508 | 1.654 | 0.18463 | 13.5563 | 0.32147 | 25.6425 | 0.024449 | 6.7095 | 0.29808 | 0 | 0.70192 | 0.58211 | 125.9516 | 0.41517 | 1398.5795 | 0.28002 | 0.012164 | 123.0924 | 0.0096929 | 4888068.378 | -6.1975 | -9285.4404 | 0.00066789 | 6.6348 | 球磨 |  |  | 35 | 135 | 40 | [12 empty] | 320 | 3 | 100 | 5.66 | [14 empty] | 60.72
MHS0120 | CeMg11Ni+200wt.%Ni | 0.1913 | 0.7085 | 0 | 0.1002 | 0 | 0 | 0 | 0 | 0 | 0 | 0 | 0 | 0 | 0 | 0 | 0 | 0 | 0 | 0 | 0 | 0 | 0 | 0 | 0 | 0 | 0 | 0 | 0 | 1.7452 | 0.062719 | 6.7095 | 0.58211 | 16.7226 | 0.11167 | 0.14013 | 0.13446 | 0.13325 | 0.11775 | 4.5009 | 0.17435 | 85.2307 | 1.1007 | 4.5044 | 0.17259 | 4.1039 | 0.091545 | 48.4094 | 0.49505 | 22.9422 | 0.44262 | 2506.8727 | 0.35945 | 0.54345 | 1.3786 | 7.5696 | 0.0508 | 1.654 | 0.18463 | 13.5563 | 0.32147 | 25.6425 | 0.024449 | 6.7095 | 0.29808 | 0 | 0.70192 | 0.58211 | 125.9516 | 0.41517 | 1398.5795 | 0.28002 | 0.012164 | 123.0924 | 0.0096929 | 4888068.378 | -6.1975 | -9285.4404 | 0.00066789 | 6.6348 | 球磨 |  |  | 35 | 135 | 60 | [7 empty] | R?d?(20)?61.7% |  |  |  |  | 320 | 3 | 100 | 5.59 | [14 empty] | 58.64
MHS0121 | Mg86Y10Ni4（at%） | 0.65034 | 0.073045 | 0 | 0 | 0 | 0 | 0 | 0 | 0.27662 | 0 | 0 | 0 | 0 | 0 | 0 | 0 | 0 | 0 | 0 | 0 | 0 | 0 | 0 | 0 | 0 | 0 | 0 | 0 | 1.648 | 0.055135 | 2.42 | 0.65122 | 14.8803 | 0.072246 | 0.16069 | 0.05919 | 0.14522 | 0.1053 | 3.6636 | 0.094614 | 183.0844 | 0.29762 | 3.6636 | 0.094614 | 3.72 | 0.058501 | 32.1406 | 0.62478 | 15.34 | 0.55309 | 1661.4199 | 0.44734 | -0.2669 | 1.3489 | 7.5032 | 0.057006 | 1.325 | 0.092387 | 9.31 | 0.19355 | 25.0831 | 0.021385 | 2.42 | 0.82645 | 0 | 0.17355 | 0.65122 | 168.74 | 0.32095 | 1042.9499 | 0.28493 | 0.017555 | 50 | 0.0089266 | 2251075.754 | -3.1104 | -4240.8503 | 0.00073398 | 4.0632 | 熔纺 | [9 empty] | 20 | [12 empty] | 5.3 wt% |  | 290 | 0.01 | 16 | [8 empty] | 71 | (Mg/MgH2)-78.9 | -139 | 80.5 | 141 |  |  | 380 °C | 3
MHS0122 | Mg86Y10Ni4（at%） | 0.65034 | 0.073045 | 0 | 0 | 0 | 0 | 0 | 0 | 0.27662 | 0 | 0 | 0 | 0 | 0 | 0 | 0 | 0 | 0 | 0 | 0 | 0 | 0 | 0 | 0 | 0 | 0 | 0 | 0 | 1.648 | 0.055135 | 2.42 | 0.65122 | 14.8803 | 0.072246 | 0.16069 | 0.05919 | 0.14522 | 0.1053 | 3.6636 | 0.094614 | 183.0844 | 0.29762 | 3.6636 | 0.094614 | 3.72 | 0.058501 | 32.1406 | 0.62478 | 15.34 | 0.55309 | 1661.4199 | 0.44734 | -0.2669 | 1.3489 | 7.5032 | 0.057006 | 1.325 | 0.092387 | 9.31 | 0.19355 | 25.0831 | 0.021385 | 2.42 | 0.82645 | 0 | 0.17355 | 0.65122 | 168.74 | 0.32095 | 1042.9499 | 0.28493 | 0.017555 | 50 | 0.0089266 | 2251075.754 | -3.1104 | -4240.8503 | 0.00073398 | 4.0632 | 熔纺 | [9 empty] | 20 | [7 empty] | 380 | 3 | 1200 |  | 5.9
MHS0123 | Mg86Y10Ni4（at%） | 0.65034 | 0.073045 | 0 | 0 | 0 | 0 | 0 | 0 | 0.27662 | 0 | 0 | 0 | 0 | 0 | 0 | 0 | 0 | 0 | 0 | 0 | 0 | 0 | 0 | 0 | 0 | 0 | 0 | 0 | 1.648 | 0.055135 | 2.42 | 0.65122 | 14.8803 | 0.072246 | 0.16069 | 0.05919 | 0.14522 | 0.1053 | 3.6636 | 0.094614 | 183.0844 | 0.29762 | 3.6636 | 0.094614 | 3.72 | 0.058501 | 32.1406 | 0.62478 | 15.34 | 0.55309 | 1661.4199 | 0.44734 | -0.2669 | 1.3489 | 7.5032 | 0.057006 | 1.325 | 0.092387 | 9.31 | 0.19355 | 25.0831 | 0.021385 | 2.42 | 0.82645 | 0 | 0.17355 | 0.65122 | 168.74 | 0.32095 | 1042.9499 | 0.28493 | 0.017555 | 50 | 0.0089266 | 2251075.754 | -3.1104 | -4240.8503 | 0.00073398 | 4.0632 | 熔纺 | [9 empty] | 20 | [7 empty] | 380 | 3 |  |  | 5.36 |  |  | 380 | 0.01 | 3 | 5.25
MHS0124 | Mg86Y10Ni4（at%） | 0.65034 | 0.073045 | 0 | 0 | 0 | 0 | 0 | 0 | 0.27662 | 0 | 0 | 0 | 0 | 0 | 0 | 0 | 0 | 0 | 0 | 0 | 0 | 0 | 0 | 0 | 0 | 0 | 0 | 0 | 1.648 | 0.055135 | 2.42 | 0.65122 | 14.8803 | 0.072246 | 0.16069 | 0.05919 | 0.14522 | 0.1053 | 3.6636 | 0.094614 | 183.0844 | 0.29762 | 3.6636 | 0.094614 | 3.72 | 0.058501 | 32.1406 | 0.62478 | 15.34 | 0.55309 | 1661.4199 | 0.44734 | -0.2669 | 1.3489 | 7.5032 | 0.057006 | 1.325 | 0.092387 | 9.31 | 0.19355 | 25.0831 | 0.021385 | 2.42 | 0.82645 | 0 | 0.17355 | 0.65122 | 168.74 | 0.32095 | 1042.9499 | 0.28493 | 0.017555 | 50 | 0.0089266 | 2251075.754 | -3.1104 | -4240.8503 | 0.00073398 | 4.0632 | 熔纺 | [9 empty] | 20 | [7 empty] | 290 | 3 |  |  | 5.3 |  |  | 350 | 0.01 | 6 | 5.27
MHS0125 | Mg86Y10Ni4（at%） | 0.65034 | 0.073045 | 0 | 0 | 0 | 0 | 0 | 0 | 0.27662 | 0 | 0 | 0 | 0 | 0 | 0 | 0 | 0 | 0 | 0 | 0 | 0 | 0 | 0 | 0 | 0 | 0 | 0 | 0 | 1.648 | 0.055135 | 2.42 | 0.65122 | 14.8803 | 0.072246 | 0.16069 | 0.05919 | 0.14522 | 0.1053 | 3.6636 | 0.094614 | 183.0844 | 0.29762 | 3.6636 | 0.094614 | 3.72 | 0.058501 | 32.1406 | 0.62478 | 15.34 | 0.55309 | 1661.4199 | 0.44734 | -0.2669 | 1.3489 | 7.5032 | 0.057006 | 1.325 | 0.092387 | 9.31 | 0.19355 | 25.0831 | 0.021385 | 2.42 | 0.82645 | 0 | 0.17355 | 0.65122 | 168.74 | 0.32095 | 1042.9499 | 0.28493 | 0.017555 | 50 | 0.0089266 | 2251075.754 | -3.1104 | -4240.8503 | 0.00073398 | 4.0632 | 熔纺 | [9 empty] | 20 | [7 empty] | 200 | 3 |  |  | 5.22 |  |  | 320 | 0.01 | 9 | 5.24
MHS0126 | Mg86Y10Ni4（at%） | 0.65034 | 0.073045 | 0 | 0 | 0 | 0 | 0 | 0 | 0.27662 | 0 | 0 | 0 | 0 | 0 | 0 | 0 | 0 | 0 | 0 | 0 | 0 | 0 | 0 | 0 | 0 | 0 | 0 | 0 | 1.648 | 0.055135 | 2.42 | 0.65122 | 14.8803 | 0.072246 | 0.16069 | 0.05919 | 0.14522 | 0.1053 | 3.6636 | 0.094614 | 183.0844 | 0.29762 | 3.6636 | 0.094614 | 3.72 | 0.058501 | 32.1406 | 0.62478 | 15.34 | 0.55309 | 1661.4199 | 0.44734 | -0.2669 | 1.3489 | 7.5032 | 0.057006 | 1.325 | 0.092387 | 9.31 | 0.19355 | 25.0831 | 0.021385 | 2.42 | 0.82645 | 0 | 0.17355 | 0.65122 | 168.74 | 0.32095 | 1042.9499 | 0.28493 | 0.017555 | 50 | 0.0089266 | 2251075.754 | -3.1104 | -4240.8503 | 0.00073398 | 4.0632 | 熔纺 | [9 empty] | 20 | [7 empty] | 150 | 3 | 120 | 4.8 |  |  |  | 290 | 0.01 | 15 | 5.16
MHS0127 | Mg86Y10Ni4（at%） | 0.65034 | 0.073045 | 0 | 0 | 0 | 0 | 0 | 0 | 0.27662 | 0 | 0 | 0 | 0 | 0 | 0 | 0 | 0 | 0 | 0 | 0 | 0 | 0 | 0 | 0 | 0 | 0 | 0 | 0 | 1.648 | 0.055135 | 2.42 | 0.65122 | 14.8803 | 0.072246 | 0.16069 | 0.05919 | 0.14522 | 0.1053 | 3.6636 | 0.094614 | 183.0844 | 0.29762 | 3.6636 | 0.094614 | 3.72 | 0.058501 | 32.1406 | 0.62478 | 15.34 | 0.55309 | 1661.4199 | 0.44734 | -0.2669 | 1.3489 | 7.5032 | 0.057006 | 1.325 | 0.092387 | 9.31 | 0.19355 | 25.0831 | 0.021385 | 2.42 | 0.82645 | 0 | 0.17355 | 0.65122 | 168.74 | 0.32095 | 1042.9499 | 0.28493 | 0.017555 | 50 | 0.0089266 | 2251075.754 | -3.1104 | -4240.8503 | 0.00073398 | 4.0632 | 熔纺 | [9 empty] | 20 | [7 empty] | 100 | 3 | 120 | 3.6 |  |  |  |  | 0.01
MHS0128 | Mg24YNi9Cu | 0.46148 | 0.41791 | 0.050273 | 0 | 0 | 0 | 0 | 0 | 0.070337 | 0 | 0 | 0 | 0 | 0 | 0 | 0 | 0 | 0 | 0 | 0 | 0 | 0 | 0 | 0 | 0 | 0 | 0 | 0 | 1.7057 | 0.051364 | 4.3428 | 0.8401 | 15.9112 | 0.10464 | 0.15062 | 0.11022 | 0.13777 | 0.084274 | 4.0569 | 0.16595 | 145.3904 | 0.6061 | 4.0554 | 0.16568 | 3.922 | 0.081927 | 36.1146 | 0.50137 | 17.3714 | 0.46789 | 1938.255 | 0.44106 | 0.067827 | 10.3921 | 7.606 | 0.031306 | 1.4786 | 0.18439 | 11.0886 | 0.333 | 25.213 | 0.023012 | 4.3428 | 0.45395 | 0 | 0.54605 | 0.8401 | 165.6001 | 0.38382 | 1167.5953 | 0.31375 | 0.014818 | 82.3141 | 0.0094969 | 2996076.949 | -4.3918 | -7878.1482 | 0.00055778 | 6.7436 | 熔纺 | [9 empty] | 30 |  | Ra(5)80.15 | Rd(10)69.45 |  |  |  |  | 300 | 3 |  |  | 3.21 | [12 empty] | 64.79
MHS0129 | Mg18Y7Ni9Cu | 0.26489 | 0.31983 | 0.038475 | 0 | 0 | 0 | 0 | 0 | 0.37681 | 0 | 0 | 0 | 0 | 0 | 0 | 0 | 0 | 0 | 0 | 0 | 0 | 0 | 0 | 0 | 0 | 0 | 0 | 0 | 1.6577 | 0.089963 | 4.5143 | 0.78787 | 15.4302 | 0.14098 | 0.15407 | 0.12954 | 0.14617 | 0.15751 | 3.9609 | 0.19128 | 121.5525 | 0.72106 | 3.9594 | 0.19101 | 3.826 | 0.11114 | 47.1891 | 0.54403 | 22 | 0.49769 | 2324.8275 | 0.43194 | 0.18903 | 3.5662 | 7.3616 | 0.077559 | 1.4631 | 0.19414 | 11.5514 | 0.30557 | 25.4978 | 0.028622 | 4.5143 | 0.43671 | 0 | 0.56329 | 0.78787 | 135.9429 | 0.60855 | 1317.7672 | 0.31269 | 0.016073 | 81.6284 | 0.0087659 | 3611901.43 | -11.5233 | -12223.9544 | 0.00094357 | 9.2675 | 铸态 | [11 empty] | Ra(5)91.41 | Rd(10)68.47 |  |  |  |  | 300 | 3 |  |  | 2.81 | [12 empty] | 67.37
MHS0130 | Mg18Y7Ni9Cu | 0.26489 | 0.31983 | 0.038475 | 0 | 0 | 0 | 0 | 0 | 0.37681 | 0 | 0 | 0 | 0 | 0 | 0 | 0 | 0 | 0 | 0 | 0 | 0 | 0 | 0 | 0 | 0 | 0 | 0 | 0 | 1.6577 | 0.089963 | 4.5143 | 0.78787 | 15.4302 | 0.14098 | 0.15407 | 0.12954 | 0.14617 | 0.15751 | 3.9609 | 0.19128 | 121.5525 | 0.72106 | 3.9594 | 0.19101 | 3.826 | 0.11114 | 47.1891 | 0.54403 | 22 | 0.49769 | 2324.8275 | 0.43194 | 0.18903 | 3.5662 | 7.3616 | 0.077559 | 1.4631 | 0.19414 | 11.5514 | 0.30557 | 25.4978 | 0.028622 | 4.5143 | 0.43671 | 0 | 0.56329 | 0.78787 | 135.9429 | 0.60855 | 1317.7672 | 0.31269 | 0.016073 | 81.6284 | 0.0087659 | 3611901.43 | -11.5233 | -12223.9544 | 0.00094357 | 9.2675 | 熔纺 | [9 empty] | 15 |  | Ra(5)80.25 | Rd(10)69.46 |  |  |  |  | 300 | 3 |  |  | 2.7 | [12 empty] | 65.48
MHS0131 | Mg18Y7Ni9Cu | 0.26489 | 0.31983 | 0.038475 | 0 | 0 | 0 | 0 | 0 | 0.37681 | 0 | 0 | 0 | 0 | 0 | 0 | 0 | 0 | 0 | 0 | 0 | 0 | 0 | 0 | 0 | 0 | 0 | 0 | 0 | 1.6577 | 0.089963 | 4.5143 | 0.78787 | 15.4302 | 0.14098 | 0.15407 | 0.12954 | 0.14617 | 0.15751 | 3.9609 | 0.19128 | 121.5525 | 0.72106 | 3.9594 | 0.19101 | 3.826 | 0.11114 | 47.1891 | 0.54403 | 22 | 0.49769 | 2324.8275 | 0.43194 | 0.18903 | 3.5662 | 7.3616 | 0.077559 | 1.4631 | 0.19414 | 11.5514 | 0.30557 | 25.4978 | 0.028622 | 4.5143 | 0.43671 | 0 | 0.56329 | 0.78787 | 135.9429 | 0.60855 | 1317.7672 | 0.31269 | 0.016073 | 81.6284 | 0.0087659 | 3611901.43 | -11.5233 | -12223.9544 | 0.00094357 | 9.2675 | 熔纺 | [9 empty] | 20 |  | Ra(5)79.63 | Rd(10)71.43 |  |  |  |  | 300 | 3 |  |  | 2.58 | [12 empty] | 61.09
MHS0132 | Mg18Y7Ni9Cu | 0.26489 | 0.31983 | 0.038475 | 0 | 0 | 0 | 0 | 0 | 0.37681 | 0 | 0 | 0 | 0 | 0 | 0 | 0 | 0 | 0 | 0 | 0 | 0 | 0 | 0 | 0 | 0 | 0 | 0 | 0 | 1.6577 | 0.089963 | 4.5143 | 0.78787 | 15.4302 | 0.14098 | 0.15407 | 0.12954 | 0.14617 | 0.15751 | 3.9609 | 0.19128 | 121.5525 | 0.72106 | 3.9594 | 0.19101 | 3.826 | 0.11114 | 47.1891 | 0.54403 | 22 | 0.49769 | 2324.8275 | 0.43194 | 0.18903 | 3.5662 | 7.3616 | 0.077559 | 1.4631 | 0.19414 | 11.5514 | 0.30557 | 25.4978 | 0.028622 | 4.5143 | 0.43671 | 0 | 0.56329 | 0.78787 | 135.9429 | 0.60855 | 1317.7672 | 0.31269 | 0.016073 | 81.6284 | 0.0087659 | 3611901.43 | -11.5233 | -12223.9544 | 0.00094357 | 9.2675 | 熔纺 | [9 empty] | 25 |  | Ra(5)78.16 | Rd(10)73.17 |  |  |  |  | 300 | 3 |  |  | 2.35 | [12 empty] | 58.84
MHS0133 | Mg18Y7Ni9Cu | 0.26489 | 0.31983 | 0.038475 | 0 | 0 | 0 | 0 | 0 | 0.37681 | 0 | 0 | 0 | 0 | 0 | 0 | 0 | 0 | 0 | 0 | 0 | 0 | 0 | 0 | 0 | 0 | 0 | 0 | 0 | 1.6577 | 0.089963 | 4.5143 | 0.78787 | 15.4302 | 0.14098 | 0.15407 | 0.12954 | 0.14617 | 0.15751 | 3.9609 | 0.19128 | 121.5525 | 0.72106 | 3.9594 | 0.19101 | 3.826 | 0.11114 | 47.1891 | 0.54403 | 22 | 0.49769 | 2324.8275 | 0.43194 | 0.18903 | 3.5662 | 7.3616 | 0.077559 | 1.4631 | 0.19414 | 11.5514 | 0.30557 | 25.4978 | 0.028622 | 4.5143 | 0.43671 | 0 | 0.56329 | 0.78787 | 135.9429 | 0.60855 | 1317.7672 | 0.31269 | 0.016073 | 81.6284 | 0.0087659 | 3611901.43 | -11.5233 | -12223.9544 | 0.00094357 | 9.2675 | 熔纺 | [9 empty] | 30 |  | Ra(5)77.75 | Rd(10)75.55 |  |  |  |  | 300 | 3 |  |  | 2.24 | [12 empty] | 55.08
MHS0134 | Mg80Ni20 | 0.62355 | 0.37645 | 0 | 0 | 0 | 0 | 0 | 0 | 0 | 0 | 0 | 0 | 0 | 0 | 0 | 0 | 0 | 0 | 0 | 0 | 0 | 0 | 0 | 0 | 0 | 0 | 0 | 0 | 1.7 | 0.035294 | 3.6 | 0.88889 | 15.6621 | 0.080018 | 0.153 | 0.09281 | 0.1376 | 0.049418 | 3.958 | 0.15058 | 165.9572 | 0.46748 | 3.958 | 0.15058 | 3.88 | 0.06701 | 31.1826 | 0.44112 | 15.2 | 0.42105 | 1727.598 | 0.42209 | -0.088002 | 7.0908 | 7.6448 | 0.00031394 | 1.43 | 0.16783 | 10.4 | 0.32692 | 25.1092 | 0.019132 | 3.6 | 0.55556 | 0 | 0.44444 | 0.88889 | 170.2001 | 0.23267 | 1084.1491 | 0.29701 | 0.015369 | 71.9999 | 0.0095928 | 2493620.323 | -2.56 | -4512.9816 | 0.00056757 | 4.1603 | [18 empty] | 360 | 3 | 30 | 4.39
MHS0135 | Mg77Y3Ni20 | 0.56505 | 0.35442 | 0 | 0 | 0 | 0 | 0 | 0 | 0.080529 | 0 | 0 | 0 | 0 | 0 | 0 | 0 | 0 | 0 | 0 | 0 | 0 | 0 | 0 | 0 | 0 | 0 | 0 | 0 | 1.6916 | 0.047239 | 3.63 | 0.87866 | 15.578 | 0.088605 | 0.1536 | 0.096992 | 0.13907 | 0.080748 | 3.9412 | 0.15524 | 161.7856 | 0.48896 | 3.9412 | 0.15524 | 3.8632 | 0.073713 | 33.1207 | 0.50881 | 16.01 | 0.47153 | 1795.2482 | 0.44226 | -0.066792 | 9.3582 | 7.602 | 0.031973 | 1.4273 | 0.16943 | 10.481 | 0.32351 | 25.159 | 0.021298 | 3.63 | 0.55097 | 0 | 0.44903 | 0.87866 | 165.0101 | 0.28641 | 1110.4292 | 0.30876 | 0.015589 | 71.8799 | 0.0094387 | 2611653.552 | -3.7624 | -5804.6099 | 0.00064859 | 5.224 | [18 empty] | 360 | 3 | 30 | 4.16
MHS0136 | Mg73Y7Ni20 | 0.49693 | 0.32877 | 0 | 0 | 0 | 0 | 0 | 0 | 0.1743 | 0 | 0 | 0 | 0 | 0 | 0 | 0 | 0 | 0 | 0 | 0 | 0 | 0 | 0 | 0 | 0 | 0 | 0 | 0 | 1.6804 | 0.059151 | 3.67 | 0.86514 | 15.4657 | 0.098681 | 0.15441 | 0.10197 | 0.14103 | 0.10657 | 3.9188 | 0.16119 | 156.2234 | 0.51697 | 3.9188 | 0.16119 | 3.8408 | 0.081592 | 35.7047 | 0.55923 | 17.09 | 0.51119 | 1885.4484 | 0.4586 | -0.038512 | 16.2374 | 7.545 | 0.04818 | 1.4237 | 0.17153 | 10.589 | 0.31875 | 25.2255 | 0.023604 | 3.67 | 0.54496 | 0 | 0.45504 | 0.86514 | 158.0901 | 0.34859 | 1145.4693 | 0.31945 | 0.015882 | 71.7198 | 0.0092442 | 2764002.116 | -5.2984 | -7031.4355 | 0.0007541 | 6.1339 | [18 empty] | 360 | 3 | 30 | 3.85
MHS0137 | Mg82Ni18 | 0.648 | 0.345 | 0 | 0 | 0 | 0 | 0 | 0 | 0 | 0 | 0 | 0 | 0 | 0 | 0 | 0 | 0 | 0 | 0 | 0 | 0 | 0 | 0 | 0 | 0 | 0 | 0 | 0 | 1.6971 | 0.034004 | 3.4452 | 0.89337 | 15.6015 | 0.077261 | 0.15369 | 0.088867 | 0.13793 | 0.047418 | 3.9292 | 0.14589 | 169.7112 | 0.43968 | 3.9292 | 0.14589 | 3.8674 | 0.064661 | 30.5171 | 0.43353 | 14.8903 | 0.41339 | 1692.3137 | 0.41443 | -0.1182 | 5.0777 | 7.6449 | 0.00030194 | 1.4184 | 0.16274 | 10.2355 | 0.31949 | 25.086 | 0.018419 | 3.4452 | 0.58053 | 0 | 0.41947 | 0.89337 | 172.1163 | 0.22129 | 1068.5683 | 0.28983 | 0.015545 | 69.3869 | 0.0095787 | 2412777.129 | -2.3682 | -4198.9251 | 0.00056432 | 3.9273 |  |  |  | 5 | [14 empty] | 300 | 2.0265 |  |  | 5.1
MHS0138 | Mg82Ni18 -12 wt% Li | 0.631 | 0.339 | 0 | 0 | 0 | 0 | 0 | 0 | 0 | 0 | 0 | 0 | 0 | 0 | 0 | 0.023 | 0 | 0 | 0 | 0 | 0 | 0 | 0 | 0 | 0 | 0 | 0 | 0 | 1.6588 | 0.079143 | 3.2237 | 0.93798 | 21.2819 | 0.82714 | 0.15348 | 0.084987 | 0.13697 | 0.050242 | 3.8526 | 0.15539 | 155.3318 | 0.53785 | 3.8337 | 0.16296 | 3.7871 | 0.091476 | 28.3296 | 0.50807 | 13.7855 | 0.49547 | 1687.2188 | 0.39693 | -0.046693 | 13.1003 | 7.4318 | 0.088737 | 1.3777 | 0.18511 | 9.5617 | 0.39458 | 25.066 | 0.01779 | 3.2237 | 0.59108 | 0 | 0.40892 | 0.93798 | 163.7592 | 0.27096 | 1011.4099 | 0.34226 | 0.015452 | 64.0305 | 0.0094538 | 2236040.736 | -1.8904 | -6245.2806 | 0.00030279 | 6.173 |  |  |  | 5 | [14 empty] | 300 | 2.0265 |  |  | 3.6
MHS0139 | Mg82Ni18 -15 wt% Li | 0.611 | 0.329 | 0 | 0 | 0 | 0 | 0 | 0 | 0 | 0 | 0 | 0 | 0 | 0 | 0 | 0.052 | 0 | 0 | 0 | 0 | 0 | 0 | 0 | 0 | 0 | 0 | 0 | 0 | 1.6175 | 0.10499 | 2.9768 | 0.98651 | 27.3706 | 0.87151 | 0.15329 | 0.080305 | 0.13596 | 0.052053 | 3.7687 | 0.16251 | 140.1361 | 0.63904 | 3.7295 | 0.1766 | 3.7003 | 0.11036 | 25.9434 | 0.58427 | 12.5819 | 0.57896 | 1679.6256 | 0.37625 | 0.028173 | 21.7792 | 7.2032 | 0.1242 | 1.3333 | 0.20344 | 8.8291 | 0.46619 | 25.0433 | 0.016992 | 2.9768 | 0.60603 | 0 | 0.39397 | 0.98651 | 154.9116 | 0.314 | 949.1661 | 0.39068 | 0.015363 | 58.1279 | 0.009302 | 2042597.043 | -1.4272 | -6918.8771 | 0.00020631 | 7.2879 |  |  |  | 5 | [14 empty] | 300 | 2.0265 |  |  | 2.5
MHS0140 | Mg0.5Ni0.5 | 0.29284 | 0.70716 | 0 | 0 | 0 | 0 | 0 | 0 | 0 | 0 | 0 | 0 | 0 | 0 | 0 | 0 | 0 | 0 | 0 | 0 | 0 | 0 | 0 | 0 | 0 | 0 | 0 | 0 | 1.745 | 0.04298 | 6 | 0.66667 | 16.6021 | 0.09436 | 0.14235 | 0.12469 | 0.1325 | 0.064151 | 4.405 | 0.16913 | 107.7708 | 0.89985 | 4.405 | 0.16913 | 4.075 | 0.079755 | 41.4991 | 0.41433 | 20 | 0.4 | 2274.4969 | 0.40075 | 0.38 | 2.0526 | 7.643 | 0.00039252 | 1.61 | 0.18634 | 12.95 | 0.32819 | 25.4695 | 0.023577 | 6 | 0.33333 | 0 | 0.66667 | 0.66667 | 140.5002 | 0.35231 | 1325.6486 | 0.30362 | 0.012644 | 112.4998 | 0.0097688 | 4034364.849 | -4 | -7643.4819 | 0.0005236 | 5.7628 | 研磨 |  |  | 60 | 450 | 10 | 5 | [11 empty] | 150 | 4 |  |  | 1.79
MHS0141 | Mg0.5Ni0.5 | 0.29284 | 0.70716 | 0 | 0 | 0 | 0 | 0 | 0 | 0 | 0 | 0 | 0 | 0 | 0 | 0 | 0 | 0 | 0 | 0 | 0 | 0 | 0 | 0 | 0 | 0 | 0 | 0 | 0 | 1.745 | 0.04298 | 6 | 0.66667 | 16.6021 | 0.09436 | 0.14235 | 0.12469 | 0.1325 | 0.064151 | 4.405 | 0.16913 | 107.7708 | 0.89985 | 4.405 | 0.16913 | 4.075 | 0.079755 | 41.4991 | 0.41433 | 20 | 0.4 | 2274.4969 | 0.40075 | 0.38 | 2.0526 | 7.643 | 0.00039252 | 1.61 | 0.18634 | 12.95 | 0.32819 | 25.4695 | 0.023577 | 6 | 0.33333 | 0 | 0.66667 | 0.66667 | 140.5002 | 0.35231 | 1325.6486 | 0.30362 | 0.012644 | 112.4998 | 0.0097688 | 4034364.849 | -4 | -7643.4819 | 0.0005236 | 5.7628 | 研磨 |  |  | 60 | 450 | 30 | 5 | [11 empty] | 150 | 4 |  |  | 1.85
MHS0142 | Mg0.5Ni0.5 | 0.29284 | 0.70716 | 0 | 0 | 0 | 0 | 0 | 0 | 0 | 0 | 0 | 0 | 0 | 0 | 0 | 0 | 0 | 0 | 0 | 0 | 0 | 0 | 0 | 0 | 0 | 0 | 0 | 0 | 1.745 | 0.04298 | 6 | 0.66667 | 16.6021 | 0.09436 | 0.14235 | 0.12469 | 0.1325 | 0.064151 | 4.405 | 0.16913 | 107.7708 | 0.89985 | 4.405 | 0.16913 | 4.075 | 0.079755 | 41.4991 | 0.41433 | 20 | 0.4 | 2274.4969 | 0.40075 | 0.38 | 2.0526 | 7.643 | 0.00039252 | 1.61 | 0.18634 | 12.95 | 0.32819 | 25.4695 | 0.023577 | 6 | 0.33333 | 0 | 0.66667 | 0.66667 | 140.5002 | 0.35231 | 1325.6486 | 0.30362 | 0.012644 | 112.4998 | 0.0097688 | 4034364.849 | -4 | -7643.4819 | 0.0005236 | 5.7628 | 研磨 |  |  | 60 | 450 | 60 | 5 | [11 empty] | 150 | 4 |  |  | 1.83
MHS0143 | Mg2Ni | 0.45302 | 0.54698 | 0 | 0 | 0 | 0 | 0 | 0 | 0 | 0 | 0 | 0 | 0 | 0 | 0 | 0 | 0 | 0 | 0 | 0 | 0 | 0 | 0 | 0 | 0 | 0 | 0 | 0 | 1.72 | 0.041111 | 4.6667 | 0.80812 | 16.0799 | 0.091852 | 0.14827 | 0.11287 | 0.13533 | 0.059216 | 4.1567 | 0.16898 | 140.0966 | 0.65263 | 4.1567 | 0.16898 | 3.9667 | 0.077247 | 35.7677 | 0.45322 | 17.3333 | 0.43514 | 1970.6639 | 0.43608 | 0.12 | 6.1284 | 7.644 | 0.00037002 | 1.51 | 0.18731 | 11.5333 | 0.34742 | 25.2693 | 0.022405 | 4.6667 | 0.42857 | 0 | 0.57143 | 0.80812 | 157.0001 | 0.29725 | 1191.4821 | 0.31849 | 0.014158 | 89.9998 | 0.0096798 | 3105123.722 | -3.5555 | -6308.8432 | 0.0005639 | 5.292 | [18 empty] | 150 | 4 |  |  | 0.98
MHS0144 | Mg-20wt%Ti0.25Cr0.55V0.2 | 0.83333 | 0 | 0 | 0 | 0 | 0 | 0 | 0 | 0 | 0 | 0 | 0 | 0 | 0 | 0 | 0 | 0 | 0 | 0.039297 | 0.033457 | 0 | 0.093912 | 0 | 0 | 0 | 0 | 0 | 0 | 1.6577 | 0.025135 | 2.2884 | 0.42157 | 15.0667 | 0.025628 | 0.15761 | 0.053751 | 0.14153 | 0.022697 | 3.7188 | 0.052233 | 188.7635 | 0.27491 | 3.7262 | 0.057875 | 3.7394 | 0.012799 | 26.6167 | 0.28128 | 12.9877 | 0.24648 | 1527.5158 | 0.35401 | -0.32213 | 0.8125 | 7.5701 | 0.032403 | 1.3374 | 0.067217 | 9.526 | 0.28435 | 24.8005 | 0.013192 | 2.2884 | 0.85295 | 0 | 0.14705 | 0.42157 | 178.9344 | 0.20755 | 1027.8396 | 0.33046 | 0.016529 | 53.9591 | 0.009268 | 1973479.807 | 6.9164 | -3271.6577 | 0.0021096 | 3.1898 | 研磨 |  |  | 100 | 400 | 4 | 10 | [12 empty] | 1 |  |  | 6.1
MHS0145 | Mg-20wt%Ti0.55Cr0.25V0.2 | 0.83333 | 0 | 0 | 0 | 0 | 0 | 0 | 0 | 0 | 0 | 0 | 0 | 0 | 0 | 0 | 0 | 0 | 0 | 0.088617 | 0.034295 | 0 | 0.043755 | 0 | 0 | 0 | 0 | 0 | 0 | 1.6547 | 0.03055 | 2.2414 | 0.36161 | 14.9894 | 0.026027 | 0.15812 | 0.043722 | 0.1421 | 0.030831 | 3.7121 | 0.046596 | 189.4654 | 0.25925 | 3.7232 | 0.054502 | 3.7319 | 0.018015 | 26.5586 | 0.27162 | 12.9566 | 0.23643 | 1547.7842 | 0.38497 | -0.3361 | 0.6509 | 7.57 | 0.032054 | 1.3349 | 0.060639 | 9.5931 | 0.30001 | 24.8448 | 0.0092474 | 2.2414 | 0.88234 | 0 | 0.11766 | 0.36161 | 176.7513 | 0.24467 | 1023.8187 | 0.31575 | 0.016646 | 52.8223 | 0.0093699 | 1957623.028 | 6.2761 | -3315.9222 | 0.0018891 | 3.2449 | 研磨 |  |  | 100 | 400 | 4 | 10 | [12 empty] | 1 |  |  | 6.63
MHS0146 | Mg-20wt%Ti0.35Cr0.45V0.2 | 0.83333 | 0 | 0 | 0 | 0 | 0 | 0 | 0 | 0 | 0 | 0 | 0 | 0 | 0 | 0 | 0 | 0 | 0 | 0.055468 | 0.033732 | 0 | 0.077467 | 0 | 0 | 0 | 0 | 0 | 0 | 1.6567 | 0.027042 | 2.273 | 0.40353 | 15.0413 | 0.025872 | 0.15777 | 0.050687 | 0.14172 | 0.025739 | 3.7166 | 0.050463 | 188.994 | 0.26985 | 3.7252 | 0.056792 | 3.7369 | 0.014742 | 26.5976 | 0.27816 | 12.9775 | 0.24324 | 1534.1709 | 0.36471 | -0.32672 | 0.76069 | 7.5701 | 0.032289 | 1.3366 | 0.065142 | 9.548 | 0.28966 | 24.8151 | 0.012066 | 2.273 | 0.86247 | 0 | 0.13753 | 0.40353 | 178.2176 | 0.2203 | 1026.5194 | 0.32574 | 0.016568 | 53.5858 | 0.0093014 | 1968252.691 | 6.7015 | -3324.9078 | 0.0020115 | 3.2455 | 研磨 |  |  | 100 | 400 | 4 | 10 | [11 empty] | 200 | 1 | 10 | 5.33 |  |  |  | 300 | 0.01 | 20 | 6.3
MHS0147 | Mg-20wt%Ti0.35Cr0.45V0.2 | 0.83333 | 0 | 0 | 0 | 0 | 0 | 0 | 0 | 0 | 0 | 0 | 0 | 0 | 0 | 0 | 0 | 0 | 0 | 0.055468 | 0.033732 | 0 | 0.077467 | 0 | 0 | 0 | 0 | 0 | 0 | 1.6567 | 0.027042 | 2.273 | 0.40353 | 15.0413 | 0.025872 | 0.15777 | 0.050687 | 0.14172 | 0.025739 | 3.7166 | 0.050463 | 188.994 | 0.26985 | 3.7252 | 0.056792 | 3.7369 | 0.014742 | 26.5976 | 0.27816 | 12.9775 | 0.24324 | 1534.1709 | 0.36471 | -0.32672 | 0.76069 | 7.5701 | 0.032289 | 1.3366 | 0.065142 | 9.548 | 0.28966 | 24.8151 | 0.012066 | 2.273 | 0.86247 | 0 | 0.13753 | 0.40353 | 178.2176 | 0.2203 | 1026.5194 | 0.32574 | 0.016568 | 53.5858 | 0.0093014 | 1968252.691 | 6.7015 | -3324.9078 | 0.0020115 | 3.2455 | 研磨 |  |  | 100 | 400 | 4 | 10 | [11 empty] | 270 | 1 | 30 | 6.05 |  |  |  | 270 | 0.01 | 20 | 4.53 | [8 empty] | -69.35 | 107.76 | 70.6 | 108.45
MHS0148 | Mg-20wt%Ti0.35Cr0.45V0.2 | 0.83333 | 0 | 0 | 0 | 0 | 0 | 0 | 0 | 0 | 0 | 0 | 0 | 0 | 0 | 0 | 0 | 0 | 0 | 0.055468 | 0.033732 | 0 | 0.077467 | 0 | 0 | 0 | 0 | 0 | 0 | 1.6567 | 0.027042 | 2.273 | 0.40353 | 15.0413 | 0.025872 | 0.15777 | 0.050687 | 0.14172 | 0.025739 | 3.7166 | 0.050463 | 188.994 | 0.26985 | 3.7252 | 0.056792 | 3.7369 | 0.014742 | 26.5976 | 0.27816 | 12.9775 | 0.24324 | 1534.1709 | 0.36471 | -0.32672 | 0.76069 | 7.5701 | 0.032289 | 1.3366 | 0.065142 | 9.548 | 0.28966 | 24.8151 | 0.012066 | 2.273 | 0.86247 | 0 | 0.13753 | 0.40353 | 178.2176 | 0.2203 | 1026.5194 | 0.32574 | 0.016568 | 53.5858 | 0.0093014 | 1968252.691 | 6.7015 | -3324.9078 | 0.0020115 | 3.2455 | 研磨 |  |  | 100 | 400 | 4 | 10 | [18 empty] | 270 | 0.01 | 80 | 5.3
MHS0149 | Mg15Al5Ni | 0.65315 | 0.10515 | 0 | 0 | 0 | 0 | 0 | 0 | 0 | 0 | 0.2417 | 0 | 0 | 0 | 0 | 0 | 0 | 0 | 0 | 0 | 0 | 0 | 0 | 0 | 0 | 0 | 0 | 0 | 1.6057 | 0.084403 | 5 | 0.95618 | 16.0879 | 0.10375 | 0.15439 | 0.063253 | 0.13543 | 0.065197 | 3.8571 | 0.09481 | 150.6839 | 0.56734 | 3.8786 | 0.099679 | 3.6571 | 0.075321 | 26.5798 | 0.27349 | 13 | 0.26005 | 1790.0512 | 0.37975 | -0.12571 | 3.6336 | 7.2502 | 0.097555 | 1.41 | 0.11988 | 9.581 | 0.1985 | 24.7669 | 0.016392 | 2.619 | 0.76364 | 0.09091 | 0.14545 | 0.65049 | 196.0002 | 0.15415 | 963.9401 | 0.17733 | 0.01559 | 58.8096 | 0.0099394 | 2096052.664 | -2.9025 | -5829.2524 | 0.00049817 | 6.0443 | 研磨 |  |  | 20 | 875 | 5 | [10 empty] | 0.015 wt%/s（3分钟内达到总储氢容量的85%） |  | 350 | 3 | 5 | 4.36 | 4.36 |  |  | 350 |  | 6 | 4.37
MHS0150 | Mg15Al5Ni | 0.65315 | 0.10515 | 0 | 0 | 0 | 0 | 0 | 0 | 0 | 0 | 0.2417 | 0 | 0 | 0 | 0 | 0 | 0 | 0 | 0 | 0 | 0 | 0 | 0 | 0 | 0 | 0 | 0 | 0 | 1.6057 | 0.084403 | 5 | 0.95618 | 16.0879 | 0.10375 | 0.15439 | 0.063253 | 0.13543 | 0.065197 | 3.8571 | 0.09481 | 150.6839 | 0.56734 | 3.8786 | 0.099679 | 3.6571 | 0.075321 | 26.5798 | 0.27349 | 13 | 0.26005 | 1790.0512 | 0.37975 | -0.12571 | 3.6336 | 7.2502 | 0.097555 | 1.41 | 0.11988 | 9.581 | 0.1985 | 24.7669 | 0.016392 | 2.619 | 0.76364 | 0.09091 | 0.14545 | 0.65049 | 196.0002 | 0.15415 | 963.9401 | 0.17733 | 0.01559 | 58.8096 | 0.0099394 | 2096052.664 | -2.9025 | -5829.2524 | 0.00049817 | 6.0443 | 研磨 |  |  | 20 | 875 | 5 | [10 empty] | 3分钟内达到总储氢容量的85% |  | 250 | 3 |  |  | 4.28
MHS0151 | Mg15Al5Ni | 0.65315 | 0.10515 | 0 | 0 | 0 | 0 | 0 | 0 | 0 | 0 | 0.2417 | 0 | 0 | 0 | 0 | 0 | 0 | 0 | 0 | 0 | 0 | 0 | 0 | 0 | 0 | 0 | 0 | 0 | 1.6057 | 0.084403 | 5 | 0.95618 | 16.0879 | 0.10375 | 0.15439 | 0.063253 | 0.13543 | 0.065197 | 3.8571 | 0.09481 | 150.6839 | 0.56734 | 3.8786 | 0.099679 | 3.6571 | 0.075321 | 26.5798 | 0.27349 | 13 | 0.26005 | 1790.0512 | 0.37975 | -0.12571 | 3.6336 | 7.2502 | 0.097555 | 1.41 | 0.11988 | 9.581 | 0.1985 | 24.7669 | 0.016392 | 2.619 | 0.76364 | 0.09091 | 0.14545 | 0.65049 | 196.0002 | 0.15415 | 963.9401 | 0.17733 | 0.01559 | 58.8096 | 0.0099394 | 2096052.664 | -2.9025 | -5829.2524 | 0.00049817 | 6.0443 | 研磨 |  |  | 20 | 875 | 5 | [19 empty] | 330 |  | 15 | 4.24
MHS0152 | Mg15Al | 0.93109 | 0 | 0 | 0 | 0 | 0 | 0 | 0 | 0 | 0 | 0.06891 | 0 | 0 | 0 | 0 | 0 | 0 | 0 | 0 | 0 | 0 | 0 | 0 | 0 | 0 | 0 | 0 | 0 | 1.6512 | 0.043978 | 2.6875 | 0.99077 | 15.2726 | 0.060122 | 0.15904 | 0.025722 | 0.13975 | 0.034642 | 3.6931 | 0.034738 | 192.9806 | 0.23616 | 3.6988 | 0.040576 | 3.7175 | 0.03386 | 24.4723 | 0.026475 | 12.0625 | 0.020067 | 1452.3139 | 0.23818 | -0.3475 | 0.58513 | 7.5422 | 0.053309 | 1.3288 | 0.054652 | 8.825 | 0.054859 | 24.8272 | 0.0065227 | 2.0625 | 0.9697 | 0.030304 | 0 | 0.11736 | 192.8125 | 0.056494 | 923.795 | 0.0027042 | 0.016881 | 46.9375 | 0.009553 | 1781827.971 | -0.46876 | -1796.1104 | 0.00026105 | 1.9438 | 研磨 |  |  | 20 | 875 | 5 | [12 empty] | 350 | 3 |  |  | 4.03
MHS0153 | Mg93Cu5Y2 | 0.82019 | 0 | 0.11529 | 0 | 0 | 0 | 0 | 0 | 0.06452 | 0 | 0 | 0 | 0 | 0 | 0 | 0 | 0 | 0 | 0 | 0 | 0 | 0 | 0 | 0 | 0 | 0 | 0 | 0 | 1.6734 | 0.03368 | 2.47 | 0.7943 | 15.2422 | 0.080255 | 0.15889 | 0.048251 | 0.14153 | 0.050848 | 3.7008 | 0.06546 | 192.3231 | 0.23784 | 3.6983 | 0.062723 | 3.7753 | 0.047588 | 27.5591 | 0.44421 | 13.39 | 0.38877 | 1481.7001 | 0.29875 | -0.30451 | 1.1987 | 7.6215 | 0.026372 | 1.3377 | 0.096893 | 8.974 | 0.11357 | 24.8808 | 0.010187 | 2.47 | 0.78947 | 0 | 0.21053 | 0.7943 | 197.04 | 0.26634 | 962.401 | 0.15844 | 0.01691 | 49.67 | 0.0093246 | 2003225.087 | -1.0924 | -2365.6503 | 0.00046199 | 2.4569 | 研磨 |  |  | 30 | 300 | 2 | [12 empty] | 300 | 3 |  |  | 5.48 |  |  |  | 0.1 | [8 empty] | 130.4
MHS0154 | Mg93Cu5Y2 | 0.82019 | 0 | 0.11529 | 0 | 0 | 0 | 0 | 0 | 0.06452 | 0 | 0 | 0 | 0 | 0 | 0 | 0 | 0 | 0 | 0 | 0 | 0 | 0 | 0 | 0 | 0 | 0 | 0 | 0 | 1.6734 | 0.03368 | 2.47 | 0.7943 | 15.2422 | 0.080255 | 0.15889 | 0.048251 | 0.14153 | 0.050848 | 3.7008 | 0.06546 | 192.3231 | 0.23784 | 3.6983 | 0.062723 | 3.7753 | 0.047588 | 27.5591 | 0.44421 | 13.39 | 0.38877 | 1481.7001 | 0.29875 | -0.30451 | 1.1987 | 7.6215 | 0.026372 | 1.3377 | 0.096893 | 8.974 | 0.11357 | 24.8808 | 0.010187 | 2.47 | 0.78947 | 0 | 0.21053 | 0.7943 | 197.04 | 0.26634 | 962.401 | 0.15844 | 0.01691 | 49.67 | 0.0093246 | 2003225.087 | -1.0924 | -2365.6503 | 0.00046199 | 2.4569 | 研磨 |  |  | 30 | 300 | 2 | [12 empty] | 325 | 3 |  |  | 4.73 |  |  |  | 0.1
MHS0155 | Mg93Cu5Y2 | 0.82019 | 0 | 0.11529 | 0 | 0 | 0 | 0 | 0 | 0.06452 | 0 | 0 | 0 | 0 | 0 | 0 | 0 | 0 | 0 | 0 | 0 | 0 | 0 | 0 | 0 | 0 | 0 | 0 | 0 | 1.6734 | 0.03368 | 2.47 | 0.7943 | 15.2422 | 0.080255 | 0.15889 | 0.048251 | 0.14153 | 0.050848 | 3.7008 | 0.06546 | 192.3231 | 0.23784 | 3.6983 | 0.062723 | 3.7753 | 0.047588 | 27.5591 | 0.44421 | 13.39 | 0.38877 | 1481.7001 | 0.29875 | -0.30451 | 1.1987 | 7.6215 | 0.026372 | 1.3377 | 0.096893 | 8.974 | 0.11357 | 24.8808 | 0.010187 | 2.47 | 0.78947 | 0 | 0.21053 | 0.7943 | 197.04 | 0.26634 | 962.401 | 0.15844 | 0.01691 | 49.67 | 0.0093246 | 2003225.087 | -1.0924 | -2365.6503 | 0.00046199 | 2.4569 | 研磨 |  |  | 30 | 300 | 2 | [12 empty] | 350 | 3 |  |  | 4.52 |  |  |  | 0.1
MHS0156 | Mg80Y5Ni15 | 0.59474 | 0.26929 | 0 | 0 | 0 | 0 | 0 | 0 | 0.13597 | 0 | 0 | 0 | 0 | 0 | 0 | 0 | 0 | 0 | 0 | 0 | 0 | 0 | 0 | 0 | 0 | 0 | 0 | 0 | 1.6785 | 0.050633 | 3.25 | 0.87503 | 15.3652 | 0.086276 | 0.15578 | 0.088618 | 0.1409 | 0.09072 | 3.8555 | 0.14452 | 168.7022 | 0.43195 | 3.8555 | 0.14452 | 3.8195 | 0.071329 | 32.6933 | 0.54346 | 15.75 | 0.49502 | 1749.1987 | 0.44416 | -0.13065 | 4.3127 | 7.5738 | 0.041009 | 1.3955 | 0.15551 | 10.11 | 0.30024 | 25.1322 | 0.021243 | 3.25 | 0.61539 | 0 | 0.38461 | 0.87503 | 166.5001 | 0.29511 | 1087.6994 | 0.30283 | 0.01619 | 65.0499 | 0.0092948 | 2482485.196 | -3.81 | -5546.0598 | 0.00068744 | 5.0954 | 研磨 |  |  | 10 | 220 | 1 | 10 |  |  |  | 27.2 | [7 empty] | 200 | 3 | 120 | 4.5 |  |  |  | 200 | 0.005 |  | 1
MHS0157 | Mg80Y5Ni15 | 0.59474 | 0.26929 | 0 | 0 | 0 | 0 | 0 | 0 | 0.13597 | 0 | 0 | 0 | 0 | 0 | 0 | 0 | 0 | 0 | 0 | 0 | 0 | 0 | 0 | 0 | 0 | 0 | 0 | 0 | 1.6785 | 0.050633 | 3.25 | 0.87503 | 15.3652 | 0.086276 | 0.15578 | 0.088618 | 0.1409 | 0.09072 | 3.8555 | 0.14452 | 168.7022 | 0.43195 | 3.8555 | 0.14452 | 3.8195 | 0.071329 | 32.6933 | 0.54346 | 15.75 | 0.49502 | 1749.1987 | 0.44416 | -0.13065 | 4.3127 | 7.5738 | 0.041009 | 1.3955 | 0.15551 | 10.11 | 0.30024 | 25.1322 | 0.021243 | 3.25 | 0.61539 | 0 | 0.38461 | 0.87503 | 166.5001 | 0.29511 | 1087.6994 | 0.30283 | 0.01619 | 65.0499 | 0.0092948 | 2482485.196 | -3.81 | -5546.0598 | 0.00068744 | 5.0954 | 研磨 |  |  | 10 | 220 | 1 | 10 |  |  |  | 27.2 | [7 empty] | 200 | 3 | 10 | 4.2 |  |  |  | 280 或300 | 0.005 | 5 | 4.5 | [6 empty] | 83.9
MHS0158 | Mg80Y5Cu15 | 0.58179 | 0 | 0.28521 | 0 | 0 | 0 | 0 | 0 | 0.13301 | 0 | 0 | 0 | 0 | 0 | 0 | 0 | 0 | 0 | 0 | 0 | 0 | 0 | 0 | 0 | 0 | 0 | 0 | 0 | 1.683 | 0.055137 | 3.4 | 0.94118 | 15.6837 | 0.12939 | 0.15626 | 0.081441 | 0.1421 | 0.080543 | 3.788 | 0.1061 | 168.8639 | 0.42946 | 3.7805 | 0.10182 | 3.8315 | 0.07785 | 33.4212 | 0.56498 | 15.9 | 0.50546 | 1696.5502 | 0.40324 | -0.1206 | 4.8633 | 7.5868 | 0.041505 | 1.394 | 0.15313 | 9.495 | 0.17101 | 24.8877 | 0.016331 | 3.4 | 0.54412 | 0 | 0.45588 | 0.94118 | 212.85 | 0.40929 | 1032.1431 | 0.22685 | 0.016286 | 59.05 | 0.0091993 | 2523291.348 | -3.06 | -5262.24 | 0.00058184 | 5.0954 | 研磨 |  |  | 10 | 220 | 1 | 10 |  |  |  | 27.2 | [7 empty] | 280 | 3 | 120 | 4 |  |  |  | 300 | 0.005 | 80 | 3.7 | [6 empty] | 132.3
MHS0159 | Mg80Y5Cu15 | 0.58179 | 0 | 0.28521 | 0 | 0 | 0 | 0 | 0 | 0.13301 | 0 | 0 | 0 | 0 | 0 | 0 | 0 | 0 | 0 | 0 | 0 | 0 | 0 | 0 | 0 | 0 | 0 | 0 | 0 | 1.683 | 0.055137 | 3.4 | 0.94118 | 15.6837 | 0.12939 | 0.15626 | 0.081441 | 0.1421 | 0.080543 | 3.788 | 0.1061 | 168.8639 | 0.42946 | 3.7805 | 0.10182 | 3.8315 | 0.07785 | 33.4212 | 0.56498 | 15.9 | 0.50546 | 1696.5502 | 0.40324 | -0.1206 | 4.8633 | 7.5868 | 0.041505 | 1.394 | 0.15313 | 9.495 | 0.17101 | 24.8877 | 0.016331 | 3.4 | 0.54412 | 0 | 0.45588 | 0.94118 | 212.85 | 0.40929 | 1032.1431 | 0.22685 | 0.016286 | 59.05 | 0.0091993 | 2523291.348 | -3.06 | -5262.24 | 0.00058184 | 5.0954 | 研磨 |  |  | 10 | 220 | 1 | 10 |  |  |  | 27.2 | [7 empty] | 200 | 3 | 120 | 3 |  |  |  | 280 | 0.005 | 120 | 2.3
MHS0160 | Mg80Y4Ni8Cu8 | 0.59318 | 0.14324 | 0.15509 | 0 | 0 | 0 | 0 | 0 | 0.10849 | 0 | 0 | 0 | 0 | 0 | 0 | 0 | 0 | 0 | 0 | 0 | 0 | 0 | 0 | 0 | 0 | 0 | 0 | 0 | 1.6852 | 0.05069 | 3.4 | 0.91508 | 15.5945 | 0.11104 | 0.15548 | 0.086074 | 0.14088 | 0.079559 | 3.84 | 0.12871 | 168.2394 | 0.43784 | 3.836 | 0.12707 | 3.838 | 0.074261 | 32.7794 | 0.53965 | 15.72 | 0.4883 | 1716.7993 | 0.41899 | -0.11676 | 5.0395 | 7.595 | 0.037069 | 1.4016 | 0.15726 | 9.84 | 0.2555 | 24.9972 | 0.018935 | 3.4 | 0.56471 | 0 | 0.43529 | 0.91508 | 191.96 | 0.38653 | 1057.3593 | 0.26689 | 0.016077 | 63.2399 | 0.0093062 | 2506657.962 | -3.136 | -6256.8454 | 0.00050146 | 5.9145 | 熔纺 | [5 empty] | 10 |  |  |  | 25 | [7 empty] | 300 | 3 |  |  | 4
MHS0161 | Mg22Y3Ni9Cu | 0.3838 | 0.37915 | 0.045611 | 0 | 0 | 0 | 0 | 0 | 0.19144 | 0 | 0 | 0 | 0 | 0 | 0 | 0 | 0 | 0 | 0 | 0 | 0 | 0 | 0 | 0 | 0 | 0 | 0 | 0 | 1.6897 | 0.067588 | 4.4 | 0.8225 | 15.7509 | 0.11838 | 0.15177 | 0.11771 | 0.14057 | 0.11951 | 4.0249 | 0.1749 | 137.4444 | 0.64519 | 4.0234 | 0.17463 | 3.89 | 0.093096 | 39.8061 | 0.54202 | 18.9143 | 0.49811 | 2067.1125 | 0.44773 | 0.10823 | 6.4412 | 7.5245 | 0.053117 | 1.4734 | 0.18772 | 11.2428 | 0.32426 | 25.3079 | 0.025607 | 4.4 | 0.44805 | 0 | 0.55195 | 0.8225 | 155.7144 | 0.46176 | 1217.6526 | 0.31921 | 0.015236 | 82.0855 | 0.0092332 | 3212516.752 | -6.9257 | -9657.1039 | 0.00071768 | 7.9252 | 铸态 | [10 empty] | 5 K/min | [6 empty] | 300 | 3 |  |  | 3.41 |  |  |  | 1e-05 |  |  |  | 238.7 |  |  |  |  | 69.12 |  | 65.88 | 123.05 | 68.73 | 123.91
MHS0162 | Mg22Y3Ni9Cu | 0.3838 | 0.37915 | 0.045611 | 0 | 0 | 0 | 0 | 0 | 0.19144 | 0 | 0 | 0 | 0 | 0 | 0 | 0 | 0 | 0 | 0 | 0 | 0 | 0 | 0 | 0 | 0 | 0 | 0 | 0 | 1.6897 | 0.067588 | 4.4 | 0.8225 | 15.7509 | 0.11838 | 0.15177 | 0.11771 | 0.14057 | 0.11951 | 4.0249 | 0.1749 | 137.4444 | 0.64519 | 4.0234 | 0.17463 | 3.89 | 0.093096 | 39.8061 | 0.54202 | 18.9143 | 0.49811 | 2067.1125 | 0.44773 | 0.10823 | 6.4412 | 7.5245 | 0.053117 | 1.4734 | 0.18772 | 11.2428 | 0.32426 | 25.3079 | 0.025607 | 4.4 | 0.44805 | 0 | 0.55195 | 0.8225 | 155.7144 | 0.46176 | 1217.6526 | 0.31921 | 0.015236 | 82.0855 | 0.0092332 | 3212516.752 | -6.9257 | -9657.1039 | 0.00071768 | 7.9252 | 熔纺 | [9 empty] | 15 | [7 empty] | 300 | 3 |  |  | 3.64 | [12 empty] | 68.19 |  | 63.78 | 119.61 | 66.44 | 120.14
MHS0163 | Mg22Y3Ni9Cu | 0.3838 | 0.37915 | 0.045611 | 0 | 0 | 0 | 0 | 0 | 0.19144 | 0 | 0 | 0 | 0 | 0 | 0 | 0 | 0 | 0 | 0 | 0 | 0 | 0 | 0 | 0 | 0 | 0 | 0 | 0 | 1.6897 | 0.067588 | 4.4 | 0.8225 | 15.7509 | 0.11838 | 0.15177 | 0.11771 | 0.14057 | 0.11951 | 4.0249 | 0.1749 | 137.4444 | 0.64519 | 4.0234 | 0.17463 | 3.89 | 0.093096 | 39.8061 | 0.54202 | 18.9143 | 0.49811 | 2067.1125 | 0.44773 | 0.10823 | 6.4412 | 7.5245 | 0.053117 | 1.4734 | 0.18772 | 11.2428 | 0.32426 | 25.3079 | 0.025607 | 4.4 | 0.44805 | 0 | 0.55195 | 0.8225 | 155.7144 | 0.46176 | 1217.6526 | 0.31921 | 0.015236 | 82.0855 | 0.0092332 | 3212516.752 | -6.9257 | -9657.1039 | 0.00071768 | 7.9252 | 熔纺 | [9 empty] | 25 | [7 empty] | 300 | 3 |  |  | 3.2 | [12 empty] | 65.7 |  | 58.61 | 111.35 | 61.19 | 111.67
MHS0164 | Mg22Y3Ni9Cu | 0.3838 | 0.37915 | 0.045611 | 0 | 0 | 0 | 0 | 0 | 0.19144 | 0 | 0 | 0 | 0 | 0 | 0 | 0 | 0 | 0 | 0 | 0 | 0 | 0 | 0 | 0 | 0 | 0 | 0 | 0 | 1.6897 | 0.067588 | 4.4 | 0.8225 | 15.7509 | 0.11838 | 0.15177 | 0.11771 | 0.14057 | 0.11951 | 4.0249 | 0.1749 | 137.4444 | 0.64519 | 4.0234 | 0.17463 | 3.89 | 0.093096 | 39.8061 | 0.54202 | 18.9143 | 0.49811 | 2067.1125 | 0.44773 | 0.10823 | 6.4412 | 7.5245 | 0.053117 | 1.4734 | 0.18772 | 11.2428 | 0.32426 | 25.3079 | 0.025607 | 4.4 | 0.44805 | 0 | 0.55195 | 0.8225 | 155.7144 | 0.46176 | 1217.6526 | 0.31921 | 0.015236 | 82.0855 | 0.0092332 | 3212516.752 | -6.9257 | -9657.1039 | 0.00071768 | 7.9252 | 熔纺 | [9 empty] | 30 | [7 empty] | 300 | 3 |  |  | 2.96 | [7 empty] | 221.3 |  |  |  |  | 61.01 |  | 54.76 | 104.99 | 57.08 | 104.99
MHS0165 | Mg25Ni9Cu | 0.5066 | 0.44041 | 0.052981 | 0 | 0 | 0 | 0 | 0 | 0 | 0 | 0 | 0 | 0 | 0 | 0 | 0 | 0 | 0 | 0 | 0 | 0 | 0 | 0 | 0 | 0 | 0 | 0 | 0 | 1.7137 | 0.04043 | 4.3143 | 0.84898 | 15.9914 | 0.096879 | 0.15005 | 0.10597 | 0.13637 | 0.054483 | 4.0729 | 0.16125 | 149.3634 | 0.5863 | 4.0714 | 0.16099 | 3.938 | 0.075554 | 34.2689 | 0.46029 | 16.6 | 0.43825 | 1873.8263 | 0.43208 | 0.047627 | 14.8624 | 7.6468 | 0.0018314 | 1.4811 | 0.1827 | 11.0114 | 0.33723 | 25.1656 | 0.021333 | 4.3143 | 0.45695 | 0 | 0.54305 | 0.84898 | 170.543 | 0.34199 | 1142.5667 | 0.30806 | 0.014609 | 82.4284 | 0.0096374 | 2883254.714 | -3.0661 | -6568.5 | 0.00046701 | 5.7462 | 熔纺 | [9 empty] | 20 | [7 empty] | 300 | 3 |  |  | 4.24 | [7 empty] | 240.2 |  |  |  |  | 71.38 | 69.03（来自15） | 64.39 | 121.06 | 68.25 | 123.21
MHS0166 | Mg24Y1Ni9Cu | 0.46148 | 0.41791 | 0.050273 | 0 | 0 | 0 | 0 | 0 | 0.070337 | 0 | 0 | 0 | 0 | 0 | 0 | 0 | 0 | 0 | 0 | 0 | 0 | 0 | 0 | 0 | 0 | 0 | 0 | 0 | 1.7057 | 0.051364 | 4.3428 | 0.8401 | 15.9112 | 0.10464 | 0.15062 | 0.11022 | 0.13777 | 0.084274 | 4.0569 | 0.16595 | 145.3904 | 0.6061 | 4.0554 | 0.16568 | 3.922 | 0.081927 | 36.1146 | 0.50137 | 17.3714 | 0.46789 | 1938.255 | 0.44106 | 0.067827 | 10.3921 | 7.606 | 0.031306 | 1.4786 | 0.18439 | 11.0886 | 0.333 | 25.213 | 0.023012 | 4.3428 | 0.45395 | 0 | 0.54605 | 0.8401 | 165.6001 | 0.38382 | 1167.5953 | 0.31375 | 0.014818 | 82.3141 | 0.0094969 | 2996076.949 | -4.3918 | -7878.1482 | 0.00055778 | 6.7436 | 熔纺 | [9 empty] | 20 | [7 empty] | 300 | 3 |  |  | 3.81 | [12 empty] | 69.96 |  | 63.02 | 118.73 | 65.84 | 119.24
MHS0167 | Mg22Y3Ni9Cu | 0.3838 | 0.37915 | 0.045611 | 0 | 0 | 0 | 0 | 0 | 0.19144 | 0 | 0 | 0 | 0 | 0 | 0 | 0 | 0 | 0 | 0 | 0 | 0 | 0 | 0 | 0 | 0 | 0 | 0 | 0 | 1.6897 | 0.067588 | 4.4 | 0.8225 | 15.7509 | 0.11838 | 0.15177 | 0.11771 | 0.14057 | 0.11951 | 4.0249 | 0.1749 | 137.4444 | 0.64519 | 4.0234 | 0.17463 | 3.89 | 0.093096 | 39.8061 | 0.54202 | 18.9143 | 0.49811 | 2067.1125 | 0.44773 | 0.10823 | 6.4412 | 7.5245 | 0.053117 | 1.4734 | 0.18772 | 11.2428 | 0.32426 | 25.3079 | 0.025607 | 4.4 | 0.44805 | 0 | 0.55195 | 0.8225 | 155.7144 | 0.46176 | 1217.6526 | 0.31921 | 0.015236 | 82.0855 | 0.0092332 | 3212516.752 | -6.9257 | -9657.1039 | 0.00071768 | 7.9252 | 熔纺 | [9 empty] | 20 | [7 empty] | 300 | 3 |  |  | 3.51 | [12 empty] | 66.05 |  | 60.88 | 115.26 | 64.27 | 116.98
MHS0168 | Mg20Y5Ni9Cu | 0.3193 | 0.34697 | 0.04174 | 0 | 0 | 0 | 0 | 0 | 0.29199 | 0 | 0 | 0 | 0 | 0 | 0 | 0 | 0 | 0 | 0 | 0 | 0 | 0 | 0 | 0 | 0 | 0 | 0 | 0 | 1.6737 | 0.079931 | 4.4571 | 0.80509 | 15.5905 | 0.13035 | 0.15292 | 0.12408 | 0.14337 | 0.14192 | 3.9929 | 0.18332 | 129.4984 | 0.68357 | 3.9914 | 0.18305 | 3.858 | 0.10271 | 43.4976 | 0.55171 | 20.4571 | 0.50495 | 2195.97 | 0.44363 | 0.14863 | 4.6216 | 7.4431 | 0.067111 | 1.4683 | 0.19097 | 11.3971 | 0.31512 | 25.4029 | 0.027423 | 4.4571 | 0.44231 | 0 | 0.55769 | 0.80509 | 145.8286 | 0.53578 | 1267.7099 | 0.31841 | 0.015655 | 81.857 | 0.0089903 | 3417495.984 | -9.3029 | -11061.0678 | 0.00084175 | 8.7179 | 熔纺 | [9 empty] | 20 | [7 empty] | 300 | 3 |  |  | 2.6 | [12 empty] | 64.55 |  | 58.57 | 111.37 | 62.09 | 113.35
MHS0169 | Mg18Y7Ni9Cu | 0.26489 | 0.31983 | 0.038475 | 0 | 0 | 0 | 0 | 0 | 0.37681 | 0 | 0 | 0 | 0 | 0 | 0 | 0 | 0 | 0 | 0 | 0 | 0 | 0 | 0 | 0 | 0 | 0 | 0 | 0 | 1.6577 | 0.089963 | 4.5143 | 0.78787 | 15.4302 | 0.14098 | 0.15407 | 0.12954 | 0.14617 | 0.15751 | 3.9609 | 0.19128 | 121.5525 | 0.72106 | 3.9594 | 0.19101 | 3.826 | 0.11114 | 47.1891 | 0.54403 | 22 | 0.49769 | 2324.8275 | 0.43194 | 0.18903 | 3.5662 | 7.3616 | 0.077559 | 1.4631 | 0.19414 | 11.5514 | 0.30557 | 25.4978 | 0.028622 | 4.5143 | 0.43671 | 0 | 0.56329 | 0.78787 | 135.9429 | 0.60855 | 1317.7672 | 0.31269 | 0.016073 | 81.6284 | 0.0087659 | 3611901.43 | -11.5233 | -12223.9544 | 0.00094357 | 9.2675 | 熔纺 | [9 empty] | 20 | [7 empty] | 300 | 3 |  |  | 2.58 | [7 empty] | 218.3 |  |  |  |  | 61.07 |  | 56.64 | 108.43 | 60.04 | 110.06
MHS0170 | Mg-20 wt % Ti0.16Cr0.24V0.6 | 0.85034 | 0 | 0 | 0 | 0 | 0 | 0 | 0 | 0 | 0 | 0 | 0 | 0 | 0 | 0 | 0 | 0 | 0 | 0.0052847 | 0.10252 | 0 | 0.041857 | 0 | 0 | 0 | 0 | 0 | 0 | 1.6596 | 0.021875 | 2.25 | 0.38914 | 15.0421 | 0.016047 | 0.1578 | 0.050971 | 0.14165 | 0.020409 | 3.7184 | 0.054505 | 190.0426 | 0.2677 | 3.7138 | 0.050477 | 3.7405 | 0.0099521 | 26.3755 | 0.27148 | 12.8678 | 0.23338 | 1525.9547 | 0.3739 | -0.32692 | 0.7785 | 7.5772 | 0.031402 | 1.3351 | 0.06513 | 9.5508 | 0.31228 | 24.8384 | 0.0088376 | 2.25 | 0.87945 | 0 | 0.12055 | 0.38914 | 179.0326 | 0.21629 | 1019.6744 | 0.32746 | 0.016577 | 53.7353 | 0.0093665 | 1949246.743 | 6.5472 | -2780.8851 | 0.0023488 | 2.7336 | 反应球磨 |  |  | 80 | 800 | 8 | 10 | [11 empty] | 270 | 1 |  | 6.05 |  |  |  | 270 | 0.01 | 30 | 5.67 |  |  |  | 224 |  |  | 76.32 |  | 57.74 | 88.25 | 61.16 | 92.2
MHS0171 | Mg-20 wt % Ti0.16Cr0.24V0.6 | 0.85034 | 0 | 0 | 0 | 0 | 0 | 0 | 0 | 0 | 0 | 0 | 0 | 0 | 0 | 0 | 0 | 0 | 0 | 0.0052847 | 0.10252 | 0 | 0.041857 | 0 | 0 | 0 | 0 | 0 | 0 | 1.6596 | 0.021875 | 2.25 | 0.38914 | 15.0421 | 0.016047 | 0.1578 | 0.050971 | 0.14165 | 0.020409 | 3.7184 | 0.054505 | 190.0426 | 0.2677 | 3.7138 | 0.050477 | 3.7405 | 0.0099521 | 26.3755 | 0.27148 | 12.8678 | 0.23338 | 1525.9547 | 0.3739 | -0.32692 | 0.7785 | 7.5772 | 0.031402 | 1.3351 | 0.06513 | 9.5508 | 0.31228 | 24.8384 | 0.0088376 | 2.25 | 0.87945 | 0 | 0.12055 | 0.38914 | 179.0326 | 0.21629 | 1019.6744 | 0.32746 | 0.016577 | 53.7353 | 0.0093665 | 1949246.743 | 6.5472 | -2780.8851 | 0.0023488 | 2.7336 | 反应球磨 |  |  | 80 | 800 | 8 | 10 | [18 empty] | 225 | 0.01 | 30 | 1.67
MHS0172 | Mg-20 wt % Ti0.16Cr0.24V0.6 | 0.85034 | 0 | 0 | 0 | 0 | 0 | 0 | 0 | 0 | 0 | 0 | 0 | 0 | 0 | 0 | 0 | 0 | 0 | 0.0052847 | 0.10252 | 0 | 0.041857 | 0 | 0 | 0 | 0 | 0 | 0 | 1.6596 | 0.021875 | 2.25 | 0.38914 | 15.0421 | 0.016047 | 0.1578 | 0.050971 | 0.14165 | 0.020409 | 3.7184 | 0.054505 | 190.0426 | 0.2677 | 3.7138 | 0.050477 | 3.7405 | 0.0099521 | 26.3755 | 0.27148 | 12.8678 | 0.23338 | 1525.9547 | 0.3739 | -0.32692 | 0.7785 | 7.5772 | 0.031402 | 1.3351 | 0.06513 | 9.5508 | 0.31228 | 24.8384 | 0.0088376 | 2.25 | 0.87945 | 0 | 0.12055 | 0.38914 | 179.0326 | 0.21629 | 1019.6744 | 0.32746 | 0.016577 | 53.7353 | 0.0093665 | 1949246.743 | 6.5472 | -2780.8851 | 0.0023488 | 2.7336 | 反应球磨 |  |  | 80 | 800 | 8 | 10 | [11 empty] | 270 | 1 | 10 | 5.93 |  |  |  | 240 | 0.01 | 30 | 3.37
MHS0173 | Mg-20 wt % Ti0.16Cr0.24V0.6 | 0.85034 | 0 | 0 | 0 | 0 | 0 | 0 | 0 | 0 | 0 | 0 | 0 | 0 | 0 | 0 | 0 | 0 | 0 | 0.0052847 | 0.10252 | 0 | 0.041857 | 0 | 0 | 0 | 0 | 0 | 0 | 1.6596 | 0.021875 | 2.25 | 0.38914 | 15.0421 | 0.016047 | 0.1578 | 0.050971 | 0.14165 | 0.020409 | 3.7184 | 0.054505 | 190.0426 | 0.2677 | 3.7138 | 0.050477 | 3.7405 | 0.0099521 | 26.3755 | 0.27148 | 12.8678 | 0.23338 | 1525.9547 | 0.3739 | -0.32692 | 0.7785 | 7.5772 | 0.031402 | 1.3351 | 0.06513 | 9.5508 | 0.31228 | 24.8384 | 0.0088376 | 2.25 | 0.87945 | 0 | 0.12055 | 0.38914 | 179.0326 | 0.21629 | 1019.6744 | 0.32746 | 0.016577 | 53.7353 | 0.0093665 | 1949246.743 | 6.5472 | -2780.8851 | 0.0023488 | 2.7336 | 反应球磨 |  |  | 80 | 800 | 8 | 10 | [11 empty] | 25 | 1 | 10 | 3.81 |  |  |  | 255 | 0.01 | 30 | 4.43
MHS0174 | Mg-20 wt % Ti0.16Cr0.24V0.6 | 0.85034 | 0 | 0 | 0 | 0 | 0 | 0 | 0 | 0 | 0 | 0 | 0 | 0 | 0 | 0 | 0 | 0 | 0 | 0.0052847 | 0.10252 | 0 | 0.041857 | 0 | 0 | 0 | 0 | 0 | 0 | 1.6596 | 0.021875 | 2.25 | 0.38914 | 15.0421 | 0.016047 | 0.1578 | 0.050971 | 0.14165 | 0.020409 | 3.7184 | 0.054505 | 190.0426 | 0.2677 | 3.7138 | 0.050477 | 3.7405 | 0.0099521 | 26.3755 | 0.27148 | 12.8678 | 0.23338 | 1525.9547 | 0.3739 | -0.32692 | 0.7785 | 7.5772 | 0.031402 | 1.3351 | 0.06513 | 9.5508 | 0.31228 | 24.8384 | 0.0088376 | 2.25 | 0.87945 | 0 | 0.12055 | 0.38914 | 179.0326 | 0.21629 | 1019.6744 | 0.32746 | 0.016577 | 53.7353 | 0.0093665 | 1949246.743 | 6.5472 | -2780.8851 | 0.0023488 | 2.7336 | 反应球磨 |  |  | 80 | 800 | 8 | 10 | [18 empty] | 300 | 0.01 | 20 | 6.2
MHS0175 | Mg-3Al-1Zn | 0.96 | 0 | 0 | 0 | 0 | 0 | 0 | 0 | 0 | 0 | 0.03 | 0 | 0 | 0 | 0 | 0 | 0 | 0 | 0 | 0 | 0.01 | 0 | 0 | 0 | 0 | 0 | 0 | 0 | 1.6632 | 0.032503 | 2.3376 | 0.80736 | 15.15 | 0.042346 | 0.15956 | 0.018898 | 0.14038 | 0.024557 | 3.6769 | 0.025679 | 198.961 | 0.1626 | 3.6794 | 0.029513 | 3.7384 | 0.02549 | 24.5321 | 0.10372 | 12.0948 | 0.091846 | 1401.2916 | 0.16638 | -0.37784 | 0.3639 | 7.6073 | 0.038374 | 1.3195 | 0.040098 | 8.7495 | 0.038504 | 24.853 | 0.0046416 | 2.0648 | 0.96862 | 0.01321 | 0.018172 | 0.30565 | 190.9648 | 0.044646 | 922.5667 | 0.015401 | 0.017031 | 45.9394 | 0.0094839 | 1770385.134 | -0.26921 | -1148.83 | 0.00023439 | 1.245 | ECAP?( 410 °C, 24h均质化) |  |  | 30 | 300 | 4 | 5 | [11 empty] | 375 | 3.5 | 37.6 | 6.5 | 6.5 |  |  | 375 | 0.8 | 5.9 | 6.5 | 6.5
MHS0176 | Mg-3Al-1Zn-2 Ni | 0.94 | 0.02 | 0 | 0 | 0 | 0 | 0 | 0 | 0 | 0 | 0.03 | 0 | 0 | 0 | 0 | 0 | 0 | 0 | 0 | 0 | 0.01 | 0 | 0 | 0 | 0 | 0 | 0 | 0 | 1.6644 | 0.03379 | 2.4093 | 0.83978 | 15.1778 | 0.04624 | 0.15925 | 0.027687 | 0.14023 | 0.026935 | 3.6897 | 0.044707 | 197.2509 | 0.18661 | 3.6923 | 0.046953 | 3.7438 | 0.030291 | 24.8258 | 0.16281 | 12.2313 | 0.15009 | 1417.1715 | 0.20166 | -0.36438 | 0.54161 | 7.6067 | 0.038601 | 1.3246 | 0.057265 | 8.822 | 0.095758 | 24.863 | 0.0064718 | 2.1333 | 0.93754 | 0.012939 | 0.049524 | 0.4523 | 190.1388 | 0.065982 | 929.3696 | 0.080864 | 0.016952 | 47.0927 | 0.0094924 | 1799898.425 | -0.4216 | -1543.3102 | 0.00027325 | 1.6601 | ECAP?( 410 °C, 24h均质化) |  |  | 30 | 300 | 3 | 5 | [11 empty] | 375 | 3.5 | 35.9 | 6.7 | 6.7 |  |  | 375 | 0.8 | 4.3 | 6.7 | 6.7
MHS0177 | Mg-3Al-1Zn-4 Ni | 0.92 | 0.04 | 0 | 0 | 0 | 0 | 0 | 0 | 0 | 0 | 0.03 | 0 | 0 | 0 | 0 | 0 | 0 | 0 | 0 | 0 | 0.01 | 0 | 0 | 0 | 0 | 0 | 0 | 0 | 1.6656 | 0.035041 | 2.4827 | 0.86646 | 15.2064 | 0.049817 | 0.15894 | 0.034373 | 0.14008 | 0.029138 | 3.7028 | 0.057676 | 195.4995 | 0.20871 | 3.7054 | 0.059384 | 3.7493 | 0.034438 | 25.1265 | 0.20394 | 12.3711 | 0.1899 | 1433.4362 | 0.23045 | -0.35059 | 0.69341 | 7.6062 | 0.038831 | 1.33 | 0.070232 | 8.8962 | 0.12902 | 24.8732 | 0.0078961 | 2.2034 | 0.9077 | 0.012679 | 0.079616 | 0.54967 | 189.2929 | 0.082306 | 936.3373 | 0.11267 | 0.016872 | 48.2739 | 0.0095011 | 1830412.404 | -0.57567 | -1858.506 | 0.00030985 | 1.9843 | ECAP?( 410 °C, 24h均质化) |  |  | 30 | 300 | 3 | 5 | [11 empty] | 375 | 3.5 | 38.7 | 7 | 7 |  |  | 375 | 0.8 | 4.9 | 7 | 7 | [5 empty] | 104.73（来自227）
MHS0178 | AZ31(Mg-3Al-1Zn) | 0.96 | 0 | 0 | 0 | 0 | 0 | 0 | 0 | 0 | 0 | 0.03 | 0 | 0 | 0 | 0 | 0 | 0 | 0 | 0 | 0 | 0.01 | 0 | 0 | 0 | 0 | 0 | 0 | 0 | 1.6632 | 0.032503 | 2.3376 | 0.80736 | 15.15 | 0.042346 | 0.15956 | 0.018898 | 0.14038 | 0.024557 | 3.6769 | 0.025679 | 198.961 | 0.1626 | 3.6794 | 0.029513 | 3.7384 | 0.02549 | 24.5321 | 0.10372 | 12.0948 | 0.091846 | 1401.2916 | 0.16638 | -0.37784 | 0.3639 | 7.6073 | 0.038374 | 1.3195 | 0.040098 | 8.7495 | 0.038504 | 24.853 | 0.0046416 | 2.0648 | 0.96862 | 0.01321 | 0.018172 | 0.30565 | 190.9648 | 0.044646 | 922.5667 | 0.015401 | 0.017031 | 45.9394 | 0.0094839 | 1770385.134 | -0.26921 | -1148.83 | 0.00023439 | 1.245 | HEBM |  |  | 30 | 300 | 4 | 5 | [11 empty] | 375 | 3.5 | 39.9 |  | 6.5 |  |  | 375 | 0.8 | 332 | 6.5 | 6.5
MHS0179 | Mg-3Al-1Zn-2 Ni | 0.94 | 0.02 | 0 | 0 | 0 | 0 | 0 | 0 | 0 | 0 | 0.03 | 0 | 0 | 0 | 0 | 0 | 0 | 0 | 0 | 0 | 0.01 | 0 | 0 | 0 | 0 | 0 | 0 | 0 | 1.6644 | 0.03379 | 2.4093 | 0.83978 | 15.1778 | 0.04624 | 0.15925 | 0.027687 | 0.14023 | 0.026935 | 3.6897 | 0.044707 | 197.2509 | 0.18661 | 3.6923 | 0.046953 | 3.7438 | 0.030291 | 24.8258 | 0.16281 | 12.2313 | 0.15009 | 1417.1715 | 0.20166 | -0.36438 | 0.54161 | 7.6067 | 0.038601 | 1.3246 | 0.057265 | 8.822 | 0.095758 | 24.863 | 0.0064718 | 2.1333 | 0.93754 | 0.012939 | 0.049524 | 0.4523 | 190.1388 | 0.065982 | 929.3696 | 0.080864 | 0.016952 | 47.0927 | 0.0094924 | 1799898.425 | -0.4216 | -1543.3102 | 0.00027325 | 1.6601 | HEBM |  |  | 30 | 300 | 3 | 5 | [11 empty] | 375 | 3.5 | 39.8 |  | 6.4 |  |  | 375 | 0.8 | 4.8 | 6.4 | 6.4
MHS0180 | Mg-3Al-1Zn-4 Ni | 0.92 | 0.04 | 0 | 0 | 0 | 0 | 0 | 0 | 0 | 0 | 0.03 | 0 | 0 | 0 | 0 | 0 | 0 | 0 | 0 | 0 | 0.01 | 0 | 0 | 0 | 0 | 0 | 0 | 0 | 1.6656 | 0.035041 | 2.4827 | 0.86646 | 15.2064 | 0.049817 | 0.15894 | 0.034373 | 0.14008 | 0.029138 | 3.7028 | 0.057676 | 195.4995 | 0.20871 | 3.7054 | 0.059384 | 3.7493 | 0.034438 | 25.1265 | 0.20394 | 12.3711 | 0.1899 | 1433.4362 | 0.23045 | -0.35059 | 0.69341 | 7.6062 | 0.038831 | 1.33 | 0.070232 | 8.8962 | 0.12902 | 24.8732 | 0.0078961 | 2.2034 | 0.9077 | 0.012679 | 0.079616 | 0.54967 | 189.2929 | 0.082306 | 936.3373 | 0.11267 | 0.016872 | 48.2739 | 0.0095011 | 1830412.404 | -0.57567 | -1858.506 | 0.00030985 | 1.9843 | HEBM |  |  | 30 | 300 | 3 | 5 | [11 empty] | 375 | 3.5 | 39.3 |  | 6.2 |  |  | 375 | 0.8 | 4.2 | 6.2 | 6.2 | [5 empty] | 111.45
MHS0181 | 2 Mg-Fe (at.%) | 0.0088039 | 0 | 0 | 0 | 0 | 0 | 0 | 0 | 0 | 0 | 0 | 0 | 0 | 0.9912 | 0 | 0 | 0 | 0 | 0 | 0 | 0 | 0 | 0 | 0 | 0 | 0 | 0 | 0 | 1.6798 | 0.00083343 | 7.88 | 0.1066 | 16.165 | 0.0099816 | 0.12482 | 0.040378 | 0.13218 | 0.0095325 | 4.6302 | 0.029934 | 15.4159 | 1.7545 | 4.4832 | 0.026231 | 4.0538 | 0.010706 | 55.2142 | 0.079972 | 25.72 | 0.076205 | 3098.58 | 0.080017 | 0.15174 | 0.51944 | 7.8979 | 0.0045557 | 1.8196 | 0.040009 | 13.698 | 0.052124 | 25.0954 | 0.0012887 | 7.88 | 0.25381 | 0 | 0.74619 | 0.1066 | 82.2 | 0.18735 | 1793.39 | 0.069321 | 0.0081879 | 167.5 | 0.007638 | 7636677.273 | 1.4112 | -1460.3759 | 0.00096539 | 0.8151 | 高能球磨+热挤压 |  |  | 40 | 600 | 4 | [12 empty] | 400 | 1.5 | 1200 | 4.8
MHS0182 | 2 Mg-Fe (at.%) | 0.0088039 | 0 | 0 | 0 | 0 | 0 | 0 | 0 | 0 | 0 | 0 | 0 | 0 | 0.9912 | 0 | 0 | 0 | 0 | 0 | 0 | 0 | 0 | 0 | 0 | 0 | 0 | 0 | 0 | 1.6798 | 0.00083343 | 7.88 | 0.1066 | 16.165 | 0.0099816 | 0.12482 | 0.040378 | 0.13218 | 0.0095325 | 4.6302 | 0.029934 | 15.4159 | 1.7545 | 4.4832 | 0.026231 | 4.0538 | 0.010706 | 55.2142 | 0.079972 | 25.72 | 0.076205 | 3098.58 | 0.080017 | 0.15174 | 0.51944 | 7.8979 | 0.0045557 | 1.8196 | 0.040009 | 13.698 | 0.052124 | 25.0954 | 0.0012887 | 7.88 | 0.25381 | 0 | 0.74619 | 0.1066 | 82.2 | 0.18735 | 1793.39 | 0.069321 | 0.0081879 | 167.5 | 0.007638 | 7636677.273 | 1.4112 | -1460.3759 | 0.00096539 | 0.8151 | 高能球磨+热挤压 |  |  | 40 | 600 | 4 | [12 empty] | 400 | 1.5 | 1200 | 4.4
MHS0183 | 2 Mg-Fe (at.%) | 0.0088039 | 0 | 0 | 0 | 0 | 0 | 0 | 0 | 0 | 0 | 0 | 0 | 0 | 0.9912 | 0 | 0 | 0 | 0 | 0 | 0 | 0 | 0 | 0 | 0 | 0 | 0 | 0 | 0 | 1.6798 | 0.00083343 | 7.88 | 0.1066 | 16.165 | 0.0099816 | 0.12482 | 0.040378 | 0.13218 | 0.0095325 | 4.6302 | 0.029934 | 15.4159 | 1.7545 | 4.4832 | 0.026231 | 4.0538 | 0.010706 | 55.2142 | 0.079972 | 25.72 | 0.076205 | 3098.58 | 0.080017 | 0.15174 | 0.51944 | 7.8979 | 0.0045557 | 1.8196 | 0.040009 | 13.698 | 0.052124 | 25.0954 | 0.0012887 | 7.88 | 0.25381 | 0 | 0.74619 | 0.1066 | 82.2 | 0.18735 | 1793.39 | 0.069321 | 0.0081879 | 167.5 | 0.007638 | 7636677.273 | 1.4112 | -1460.3759 | 0.00096539 | 0.8151 | 高能球磨+热挤压 |  |  | 40 | 600 | 4 | [12 empty] | 400 | 1.5 | 1200 | 2.5
MHS0184 | Mg24Y1Ni9Cu | 0.46148 | 0.41791 | 0.050273 | 0 | 0 | 0 | 0 | 0 | 0.070337 | 0 | 0 | 0 | 0 | 0 | 0 | 0 | 0 | 0 | 0 | 0 | 0 | 0 | 0 | 0 | 0 | 0 | 0 | 0 | 1.7057 | 0.051364 | 4.3428 | 0.8401 | 15.9112 | 0.10464 | 0.15062 | 0.11022 | 0.13777 | 0.084274 | 4.0569 | 0.16595 | 145.3904 | 0.6061 | 4.0554 | 0.16568 | 3.922 | 0.081927 | 36.1146 | 0.50137 | 17.3714 | 0.46789 | 1938.255 | 0.44106 | 0.067827 | 10.3921 | 7.606 | 0.031306 | 1.4786 | 0.18439 | 11.0886 | 0.333 | 25.213 | 0.023012 | 4.3428 | 0.45395 | 0 | 0.54605 | 0.8401 | 165.6001 | 0.38382 | 1167.5953 | 0.31375 | 0.014818 | 82.3141 | 0.0094969 | 2996076.949 | -4.3918 | -7878.1482 | 0.00055778 | 6.7436 | [12 empty] | Ra(5)87.57(转自132) | Rd(10)56.69 |  |  |  |  | 300 | 3 |  |  | 3.74 |  |  |  | 0.0001 | [8 empty] | 71.54 |  | 67.31 | 126.3 | 71.19 | 128.48
MHS0185 | Mg24Y1Ni9Cu | 0.46148 | 0.41791 | 0.050273 | 0 | 0 | 0 | 0 | 0 | 0.070337 | 0 | 0 | 0 | 0 | 0 | 0 | 0 | 0 | 0 | 0 | 0 | 0 | 0 | 0 | 0 | 0 | 0 | 0 | 0 | 1.7057 | 0.051364 | 4.3428 | 0.8401 | 15.9112 | 0.10464 | 0.15062 | 0.11022 | 0.13777 | 0.084274 | 4.0569 | 0.16595 | 145.3904 | 0.6061 | 4.0554 | 0.16568 | 3.922 | 0.081927 | 36.1146 | 0.50137 | 17.3714 | 0.46789 | 1938.255 | 0.44106 | 0.067827 | 10.3921 | 7.606 | 0.031306 | 1.4786 | 0.18439 | 11.0886 | 0.333 | 25.213 | 0.023012 | 4.3428 | 0.45395 | 0 | 0.54605 | 0.8401 | 165.6001 | 0.38382 | 1167.5953 | 0.31375 | 0.014818 | 82.3141 | 0.0094969 | 2996076.949 | -4.3918 | -7878.1482 | 0.00055778 | 6.7436 | [10 empty] | 15 |  | Ra(5)86.95 | Rd(10)59.68 |  |  |  |  | 300 | 3 |  |  | 3.97 | [12 empty] | 71.1 |  | 65.48 | 122.92 | 68.47 | 123.6
MHS0186 | Mg24Y1Ni9Cu | 0.46148 | 0.41791 | 0.050273 | 0 | 0 | 0 | 0 | 0 | 0.070337 | 0 | 0 | 0 | 0 | 0 | 0 | 0 | 0 | 0 | 0 | 0 | 0 | 0 | 0 | 0 | 0 | 0 | 0 | 0 | 1.7057 | 0.051364 | 4.3428 | 0.8401 | 15.9112 | 0.10464 | 0.15062 | 0.11022 | 0.13777 | 0.084274 | 4.0569 | 0.16595 | 145.3904 | 0.6061 | 4.0554 | 0.16568 | 3.922 | 0.081927 | 36.1146 | 0.50137 | 17.3714 | 0.46789 | 1938.255 | 0.44106 | 0.067827 | 10.3921 | 7.606 | 0.031306 | 1.4786 | 0.18439 | 11.0886 | 0.333 | 25.213 | 0.023012 | 4.3428 | 0.45395 | 0 | 0.54605 | 0.8401 | 165.6001 | 0.38382 | 1167.5953 | 0.31375 | 0.014818 | 82.3141 | 0.0094969 | 2996076.949 | -4.3918 | -7878.1482 | 0.00055778 | 6.7436 | [10 empty] | 20 |  | Ra(5)84.51 | Rd(10)61.91 |  |  |  |  | 300 | 3 |  |  | 3.83 | [12 empty] | 69.95 |  | 62.99 | 118.79 | 65.75 | 119.37
MHS0187 | Mg24Y1Ni9Cu | 0.46148 | 0.41791 | 0.050273 | 0 | 0 | 0 | 0 | 0 | 0.070337 | 0 | 0 | 0 | 0 | 0 | 0 | 0 | 0 | 0 | 0 | 0 | 0 | 0 | 0 | 0 | 0 | 0 | 0 | 0 | 1.7057 | 0.051364 | 4.3428 | 0.8401 | 15.9112 | 0.10464 | 0.15062 | 0.11022 | 0.13777 | 0.084274 | 4.0569 | 0.16595 | 145.3904 | 0.6061 | 4.0554 | 0.16568 | 3.922 | 0.081927 | 36.1146 | 0.50137 | 17.3714 | 0.46789 | 1938.255 | 0.44106 | 0.067827 | 10.3921 | 7.606 | 0.031306 | 1.4786 | 0.18439 | 11.0886 | 0.333 | 25.213 | 0.023012 | 4.3428 | 0.45395 | 0 | 0.54605 | 0.8401 | 165.6001 | 0.38382 | 1167.5953 | 0.31375 | 0.014818 | 82.3141 | 0.0094969 | 2996076.949 | -4.3918 | -7878.1482 | 0.00055778 | 6.7436 | [10 empty] | 25 |  | Ra(5)82.19 | Rd(10)65.71 |  |  |  |  | 300 | 3 |  |  | 3.44 | [12 empty] | 68.05 |  | 60.57 | 114.65 | 63.89 | 116.25
MHS0188 | Mg24Y1Ni9Cu | 0.46148 | 0.41791 | 0.050273 | 0 | 0 | 0 | 0 | 0 | 0.070337 | 0 | 0 | 0 | 0 | 0 | 0 | 0 | 0 | 0 | 0 | 0 | 0 | 0 | 0 | 0 | 0 | 0 | 0 | 0 | 1.7057 | 0.051364 | 4.3428 | 0.8401 | 15.9112 | 0.10464 | 0.15062 | 0.11022 | 0.13777 | 0.084274 | 4.0569 | 0.16595 | 145.3904 | 0.6061 | 4.0554 | 0.16568 | 3.922 | 0.081927 | 36.1146 | 0.50137 | 17.3714 | 0.46789 | 1938.255 | 0.44106 | 0.067827 | 10.3921 | 7.606 | 0.031306 | 1.4786 | 0.18439 | 11.0886 | 0.333 | 25.213 | 0.023012 | 4.3428 | 0.45395 | 0 | 0.54605 | 0.8401 | 165.6001 | 0.38382 | 1167.5953 | 0.31375 | 0.014818 | 82.3141 | 0.0094969 | 2996076.949 | -4.3918 | -7878.1482 | 0.00055778 | 6.7436 | [10 empty] | 30 | [7 empty] | 300 | 3 |  |  | 3.22 | [12 empty] | 64.77 |  | 57.65 | 108.91 | 60.07 | 109.93
MHS0189 | Mg18Y7Ni9Cu | 0.26489 | 0.31983 | 0.038475 | 0 | 0 | 0 | 0 | 0 | 0.37681 | 0 | 0 | 0 | 0 | 0 | 0 | 0 | 0 | 0 | 0 | 0 | 0 | 0 | 0 | 0 | 0 | 0 | 0 | 0 | 1.6577 | 0.089963 | 4.5143 | 0.78787 | 15.4302 | 0.14098 | 0.15407 | 0.12954 | 0.14617 | 0.15751 | 3.9609 | 0.19128 | 121.5525 | 0.72106 | 3.9594 | 0.19101 | 3.826 | 0.11114 | 47.1891 | 0.54403 | 22 | 0.49769 | 2324.8275 | 0.43194 | 0.18903 | 3.5662 | 7.3616 | 0.077559 | 1.4631 | 0.19414 | 11.5514 | 0.30557 | 25.4978 | 0.028622 | 4.5143 | 0.43671 | 0 | 0.56329 | 0.78787 | 135.9429 | 0.60855 | 1317.7672 | 0.31269 | 0.016073 | 81.6284 | 0.0087659 | 3611901.43 | -11.5233 | -12223.9544 | 0.00094357 | 9.2675 | [18 empty] | 300 | 3 |  |  | 2.82 | [12 empty] | 67.36 |  | 61.71 | 116.08 | 64.56 | 116.98
MHS0190 | Mg18Y7Ni9Cu | 0.26489 | 0.31983 | 0.038475 | 0 | 0 | 0 | 0 | 0 | 0.37681 | 0 | 0 | 0 | 0 | 0 | 0 | 0 | 0 | 0 | 0 | 0 | 0 | 0 | 0 | 0 | 0 | 0 | 0 | 0 | 1.6577 | 0.089963 | 4.5143 | 0.78787 | 15.4302 | 0.14098 | 0.15407 | 0.12954 | 0.14617 | 0.15751 | 3.9609 | 0.19128 | 121.5525 | 0.72106 | 3.9594 | 0.19101 | 3.826 | 0.11114 | 47.1891 | 0.54403 | 22 | 0.49769 | 2324.8275 | 0.43194 | 0.18903 | 3.5662 | 7.3616 | 0.077559 | 1.4631 | 0.19414 | 11.5514 | 0.30557 | 25.4978 | 0.028622 | 4.5143 | 0.43671 | 0 | 0.56329 | 0.78787 | 135.9429 | 0.60855 | 1317.7672 | 0.31269 | 0.016073 | 81.6284 | 0.0087659 | 3611901.43 | -11.5233 | -12223.9544 | 0.00094357 | 9.2675 | [10 empty] | 15 | [7 empty] | 300 | 3 |  |  | 2.72 | [12 empty] | 65.59 |  | 59.22 | 112 | 61.84 | 112.64
MHS0191 | Mg18Y7Ni9Cu | 0.26489 | 0.31983 | 0.038475 | 0 | 0 | 0 | 0 | 0 | 0.37681 | 0 | 0 | 0 | 0 | 0 | 0 | 0 | 0 | 0 | 0 | 0 | 0 | 0 | 0 | 0 | 0 | 0 | 0 | 0 | 1.6577 | 0.089963 | 4.5143 | 0.78787 | 15.4302 | 0.14098 | 0.15407 | 0.12954 | 0.14617 | 0.15751 | 3.9609 | 0.19128 | 121.5525 | 0.72106 | 3.9594 | 0.19101 | 3.826 | 0.11114 | 47.1891 | 0.54403 | 22 | 0.49769 | 2324.8275 | 0.43194 | 0.18903 | 3.5662 | 7.3616 | 0.077559 | 1.4631 | 0.19414 | 11.5514 | 0.30557 | 25.4978 | 0.028622 | 4.5143 | 0.43671 | 0 | 0.56329 | 0.78787 | 135.9429 | 0.60855 | 1317.7672 | 0.31269 | 0.016073 | 81.6284 | 0.0087659 | 3611901.43 | -11.5233 | -12223.9544 | 0.00094357 | 9.2675 | [10 empty] | 20 | [7 empty] | 300 | 3 |  |  | 2.58 | [12 empty] | 61.14 |  | 56.64 | 108.21 | 60.08 | 109.87
MHS0192 | Mg18Y7Ni9Cu | 0.26489 | 0.31983 | 0.038475 | 0 | 0 | 0 | 0 | 0 | 0.37681 | 0 | 0 | 0 | 0 | 0 | 0 | 0 | 0 | 0 | 0 | 0 | 0 | 0 | 0 | 0 | 0 | 0 | 0 | 0 | 1.6577 | 0.089963 | 4.5143 | 0.78787 | 15.4302 | 0.14098 | 0.15407 | 0.12954 | 0.14617 | 0.15751 | 3.9609 | 0.19128 | 121.5525 | 0.72106 | 3.9594 | 0.19101 | 3.826 | 0.11114 | 47.1891 | 0.54403 | 22 | 0.49769 | 2324.8275 | 0.43194 | 0.18903 | 3.5662 | 7.3616 | 0.077559 | 1.4631 | 0.19414 | 11.5514 | 0.30557 | 25.4978 | 0.028622 | 4.5143 | 0.43671 | 0 | 0.56329 | 0.78787 | 135.9429 | 0.60855 | 1317.7672 | 0.31269 | 0.016073 | 81.6284 | 0.0087659 | 3611901.43 | -11.5233 | -12223.9544 | 0.00094357 | 9.2675 | [10 empty] | 25 | [7 empty] | 300 | 3 |  |  | 2.36 | [12 empty] | 58.86 |  | 51.41 | 99.15 | 55.61 | 102.49
MHS0193 | Mg18Y7Ni9Cu | 0.26489 | 0.31983 | 0.038475 | 0 | 0 | 0 | 0 | 0 | 0.37681 | 0 | 0 | 0 | 0 | 0 | 0 | 0 | 0 | 0 | 0 | 0 | 0 | 0 | 0 | 0 | 0 | 0 | 0 | 0 | 1.6577 | 0.089963 | 4.5143 | 0.78787 | 15.4302 | 0.14098 | 0.15407 | 0.12954 | 0.14617 | 0.15751 | 3.9609 | 0.19128 | 121.5525 | 0.72106 | 3.9594 | 0.19101 | 3.826 | 0.11114 | 47.1891 | 0.54403 | 22 | 0.49769 | 2324.8275 | 0.43194 | 0.18903 | 3.5662 | 7.3616 | 0.077559 | 1.4631 | 0.19414 | 11.5514 | 0.30557 | 25.4978 | 0.028622 | 4.5143 | 0.43671 | 0 | 0.56329 | 0.78787 | 135.9429 | 0.60855 | 1317.7672 | 0.31269 | 0.016073 | 81.6284 | 0.0087659 | 3611901.43 | -11.5233 | -12223.9544 | 0.00094357 | 9.2675 | [10 empty] | 30 | [7 empty] | 300 | 3 |  |  | 2.24 | [12 empty] | 55.13 |  | 49.97 | 97.03 | 52.38 | 97.54
MHS0194 | Mg86Pr3Al11 | 0.74392 | 0 | 0 | 0 | 0 | 0 | 0.15045 | 0 | 0 | 0 | 0.10563 | 0 | 0 | 0 | 0 | 0 | 0 | 0 | 0 | 0 | 0 | 0 | 0 | 0 | 0 | 0 | 0 | 0 | 1.628 | 0.063941 | 3.24 | 1.0603 | 15.3188 | 0.094617 | 0.15839 | 0.034121 | 0.14066 | 0.089703 | 3.6895 | 0.065093 | 180.0853 | 0.34283 | #VALUE! | #VALUE! | #VALUE! | #VALUE! | 28.0976 | 0.70672 | 13.52 | 0.59204 | 1586.1923 | 0.35664 | -0.28 | 1.0631 | 7.3977 | 0.083896 | 1.3376 | 0.075172 | 8.8657 | 0.080617 | 24.8653 | 0.018527 | 2.14 | 0.93458 | 0.051403 | 0.014019 | 0.16214 | 189.6401 | 0.17979 | 932.7107 | 0.051268 | 0.016697 | 47.9301 | 0.0095053 | 2041712.785 | -1.8776 | -3706.2907 | 0.00050686 | 3.9717 |  | 5 |  | 40 | 400 | 50 |  |  |  |  | 10 | [7 empty] | 300 | 5 | 5 | 5.39 |  |  |  | 300 | 5 | 30 | 3.96
MHS0195 | Mg86Pr3Al11 | 0.74392 | 0 | 0 | 0 | 0 | 0 | 0.15045 | 0 | 0 | 0 | 0.10563 | 0 | 0 | 0 | 0 | 0 | 0 | 0 | 0 | 0 | 0 | 0 | 0 | 0 | 0 | 0 | 0 | 0 | 1.628 | 0.063941 | 3.24 | 1.0603 | 15.3188 | 0.094617 | 0.15839 | 0.034121 | 0.14066 | 0.089703 | 3.6895 | 0.065093 | 180.0853 | 0.34283 | #VALUE! | #VALUE! | #VALUE! | #VALUE! | 28.0976 | 0.70672 | 13.52 | 0.59204 | 1586.1923 | 0.35664 | -0.28 | 1.0631 | 7.3977 | 0.083896 | 1.3376 | 0.075172 | 8.8657 | 0.080617 | 24.8653 | 0.018527 | 2.14 | 0.93458 | 0.051403 | 0.014019 | 0.16214 | 189.6401 | 0.17979 | 932.7107 | 0.051268 | 0.016697 | 47.9301 | 0.0095053 | 2041712.785 | -1.8776 | -3706.2907 | 0.00050686 | 3.9717 |  | 5 |  | 40 | 400 | 50 | [12 empty] | 300 | 5 | 1 | 5.4 |  |  |  | 300 | 5 | 10 | 4.89
MHS0196 | La5Mg85Ni10 | 0.61717 | 0.17534 | 0 | 0 | 0.20749 | 0 | 0 | 0 | 0 | 0 | 0 | 0 | 0 | 0 | 0 | 0 | 0 | 0 | 0 | 0 | 0 | 0 | 0 | 0 | 0 | 0 | 0 | 0 | 1.6675 | 0.054861 | 2.85 | 0.83973 | 15.15 | 0.08755 | 0.15794 | 0.080088 | 0.1426 | 0.10957 | 3.796 | 0.11982 | 182.5451 | 0.32067 | 3.801 | 0.11866 | 3.7825 | 0.065998 | 33.4741 | 0.78523 | 15.85 | 0.66778 | 1663.999 | 0.43483 | -0.199 | 2.4795 | 7.5419 | 0.059772 | 1.3595 | 0.13909 | 9.425 | 0.28095 | 25.1011 | 0.023279 | 2.85 | 0.70176 | 0 | 0.29824 | 0.83973 | 171.2501 | 0.27358 | 1017.1495 | 0.24004 | 0.016808 | 57.6499 | 0.0092661 | 2447769.889 | -3.09 | -4385.1634 | 0.00070514 | 4.3082 | 球磨 |  |  | 40 | 350 | 10 | [12 empty] | 360 | 3.5 | 5 | 5.4 |  |  |  | 360 | 0.0001 | 3 | 5.2 | [6 empty] | 47.6
MHS0197 | La5Mg90Ni5 | 0.68886 | 0.092416 | 0 | 0 | 0.21872 | 0 | 0 | 0 | 0 | 0 | 0 | 0 | 0 | 0 | 0 | 0 | 0 | 0 | 0 | 0 | 0 | 0 | 0 | 0 | 0 | 0 | 0 | 0 | 1.66 | 0.050938 | 2.45 | 0.71253 | 14.9933 | 0.075452 | 0.15972 | 0.063081 | 0.14345 | 0.10486 | 3.7215 | 0.089364 | 192.2428 | 0.22567 | 3.7265 | 0.088132 | 3.75 | 0.054813 | 31.7547 | 0.80924 | 15.05 | 0.68004 | 1572.8494 | 0.40407 | -0.277 | 1.3844 | 7.5422 | 0.059778 | 1.3295 | 0.1059 | 9 | 0.21759 | 25.0411 | 0.021639 | 2.45 | 0.81633 | 0 | 0.18367 | 0.71253 | 176.2 | 0.24516 | 976.8997 | 0.1864 | 0.017262 | 50.9 | 0.0092128 | 2260907.91 | -2.25 | -3205.5189 | 0.00070241 | 3.279 | 球磨 |  |  | 40 | 350 | 5 | [12 empty] | 360 | 3.5 | 5 | 5.61 |  |  |  | 360 | 0.0001 | 3.5 | 5.59 | [6 empty] | 67.3 |  |  |  | - 83.4? | -141.5
MHS0198 | La5Mg85Ni10 | 0.61717 | 0.17534 | 0 | 0 | 0.20749 | 0 | 0 | 0 | 0 | 0 | 0 | 0 | 0 | 0 | 0 | 0 | 0 | 0 | 0 | 0 | 0 | 0 | 0 | 0 | 0 | 0 | 0 | 0 | 1.6675 | 0.054861 | 2.85 | 0.83973 | 15.15 | 0.08755 | 0.15794 | 0.080088 | 0.1426 | 0.10957 | 3.796 | 0.11982 | 182.5451 | 0.32067 | 3.801 | 0.11866 | 3.7825 | 0.065998 | 33.4741 | 0.78523 | 15.85 | 0.66778 | 1663.999 | 0.43483 | -0.199 | 2.4795 | 7.5419 | 0.059772 | 1.3595 | 0.13909 | 9.425 | 0.28095 | 25.1011 | 0.023279 | 2.85 | 0.70176 | 0 | 0.29824 | 0.83973 | 171.2501 | 0.27358 | 1017.1495 | 0.24004 | 0.016808 | 57.6499 | 0.0092661 | 2447769.889 | -3.09 | -4385.1634 | 0.00070514 | 4.3082 | 球磨 |  |  | 40 | 350 | 5 | [12 empty] | 360 | 3.5 | 5 | 5.15 |  |  |  | 360 | 0.0001 | 2.6 | 5.07 | [6 empty] | 53 |  |  |  | -77 | -134.8
MHS0199 | La5Mg80Ni15 | 0.55249 | 0.25016 | 0 | 0 | 0.19735 | 0 | 0 | 0 | 0 | 0 | 0 | 0 | 0 | 0 | 0 | 0 | 0 | 0 | 0 | 0 | 0 | 0 | 0 | 0 | 0 | 0 | 0 | 0 | 1.675 | 0.058113 | 3.25 | 0.87503 | 15.3066 | 0.096675 | 0.15617 | 0.093279 | 0.14175 | 0.11388 | 3.8705 | 0.13963 | 172.8474 | 0.40011 | 3.8755 | 0.13844 | 3.815 | 0.074267 | 35.1935 | 0.76007 | 16.65 | 0.6525 | 1755.1485 | 0.45097 | -0.121 | 4.7309 | 7.5416 | 0.059765 | 1.3895 | 0.16074 | 9.85 | 0.31826 | 25.1612 | 0.024567 | 3.25 | 0.61539 | 0 | 0.38461 | 0.87503 | 166.3001 | 0.29915 | 1057.3993 | 0.27217 | 0.016353 | 64.3999 | 0.0093153 | 2645017.674 | -3.85 | -5391.7073 | 0.00071457 | 5.0954 | 球磨 |  |  | 40 | 350 | 5 | [12 empty] | 360 | 3.5 | 5 | 4.5 |  |  |  | 360 | 0.0001 | 1.6 | 4.57 | [6 empty] | 51.6 |  |  |  | -78.6 | -138.1
MHS0200 | La5Mg90Ni5 | 0.68886 | 0.092416 | 0 | 0 | 0.21872 | 0 | 0 | 0 | 0 | 0 | 0 | 0 | 0 | 0 | 0 | 0 | 0 | 0 | 0 | 0 | 0 | 0 | 0 | 0 | 0 | 0 | 0 | 0 | 1.66 | 0.050938 | 2.45 | 0.71253 | 14.9933 | 0.075452 | 0.15972 | 0.063081 | 0.14345 | 0.10486 | 3.7215 | 0.089364 | 192.2428 | 0.22567 | 3.7265 | 0.088132 | 3.75 | 0.054813 | 31.7547 | 0.80924 | 15.05 | 0.68004 | 1572.8494 | 0.40407 | -0.277 | 1.3844 | 7.5422 | 0.059778 | 1.3295 | 0.1059 | 9 | 0.21759 | 25.0411 | 0.021639 | 2.45 | 0.81633 | 0 | 0.18367 | 0.71253 | 176.2 | 0.24516 | 976.8997 | 0.1864 | 0.017262 | 50.9 | 0.0092128 | 2260907.91 | -2.25 | -3205.5189 | 0.00070241 | 3.279 | 球磨 |  |  | 40 | 350 | 5 | [12 empty] | 100 | 3.5 | 25 | 4.26 |  |  |  | 280 | 0.0001 | 33.5 | 5.4
MHS0201 | La5Mg85Ni10 | 0.61717 | 0.17534 | 0 | 0 | 0.20749 | 0 | 0 | 0 | 0 | 0 | 0 | 0 | 0 | 0 | 0 | 0 | 0 | 0 | 0 | 0 | 0 | 0 | 0 | 0 | 0 | 0 | 0 | 0 | 1.6675 | 0.054861 | 2.85 | 0.83973 | 15.15 | 0.08755 | 0.15794 | 0.080088 | 0.1426 | 0.10957 | 3.796 | 0.11982 | 182.5451 | 0.32067 | 3.801 | 0.11866 | 3.7825 | 0.065998 | 33.4741 | 0.78523 | 15.85 | 0.66778 | 1663.999 | 0.43483 | -0.199 | 2.4795 | 7.5419 | 0.059772 | 1.3595 | 0.13909 | 9.425 | 0.28095 | 25.1011 | 0.023279 | 2.85 | 0.70176 | 0 | 0.29824 | 0.83973 | 171.2501 | 0.27358 | 1017.1495 | 0.24004 | 0.016808 | 57.6499 | 0.0092661 | 2447769.889 | -3.09 | -4385.1634 | 0.00070514 | 4.3082 | 球磨 |  |  | 40 | 350 | 5 | [12 empty] | 100 | 3.5 | 25 | 4.3 |  |  |  | 280 | 0.0001 | 11.7 | 4.71
MHS0202 | La5Mg80Ni15 | 0.55249 | 0.25016 | 0 | 0 | 0.19735 | 0 | 0 | 0 | 0 | 0 | 0 | 0 | 0 | 0 | 0 | 0 | 0 | 0 | 0 | 0 | 0 | 0 | 0 | 0 | 0 | 0 | 0 | 0 | 1.675 | 0.058113 | 3.25 | 0.87503 | 15.3066 | 0.096675 | 0.15617 | 0.093279 | 0.14175 | 0.11388 | 3.8705 | 0.13963 | 172.8474 | 0.40011 | 3.8755 | 0.13844 | 3.815 | 0.074267 | 35.1935 | 0.76007 | 16.65 | 0.6525 | 1755.1485 | 0.45097 | -0.121 | 4.7309 | 7.5416 | 0.059765 | 1.3895 | 0.16074 | 9.85 | 0.31826 | 25.1612 | 0.024567 | 3.25 | 0.61539 | 0 | 0.38461 | 0.87503 | 166.3001 | 0.29915 | 1057.3993 | 0.27217 | 0.016353 | 64.3999 | 0.0093153 | 2645017.674 | -3.85 | -5391.7073 | 0.00071457 | 5.0954 | 球磨 |  |  | 40 | 350 | 5 | [12 empty] | 100 | 3.5 | 25 | 3.51 |  |  |  | 280 | 0.0001 | 7.4 | 4.45
MHS0203 | La5Mg85Ni10 | 0.61717 | 0.17534 | 0 | 0 | 0.20749 | 0 | 0 | 0 | 0 | 0 | 0 | 0 | 0 | 0 | 0 | 0 | 0 | 0 | 0 | 0 | 0 | 0 | 0 | 0 | 0 | 0 | 0 | 0 | 1.6675 | 0.054861 | 2.85 | 0.83973 | 15.15 | 0.08755 | 0.15794 | 0.080088 | 0.1426 | 0.10957 | 3.796 | 0.11982 | 182.5451 | 0.32067 | 3.801 | 0.11866 | 3.7825 | 0.065998 | 33.4741 | 0.78523 | 15.85 | 0.66778 | 1663.999 | 0.43483 | -0.199 | 2.4795 | 7.5419 | 0.059772 | 1.3595 | 0.13909 | 9.425 | 0.28095 | 25.1011 | 0.023279 | 2.85 | 0.70176 | 0 | 0.29824 | 0.83973 | 171.2501 | 0.27358 | 1017.1495 | 0.24004 | 0.016808 | 57.6499 | 0.0092661 | 2447769.889 | -3.09 | -4385.1634 | 0.00070514 | 4.3082 | 铸态（未研磨） | [17 empty] | 360 | 3.5 | 5 | 5.01 | [13 empty] | 74.1 |  |  |  | 78.4 | 139.5
MHS0204 | La5Mg85Ni10 | 0.61717 | 0.17534 | 0 | 0 | 0.20749 | 0 | 0 | 0 | 0 | 0 | 0 | 0 | 0 | 0 | 0 | 0 | 0 | 0 | 0 | 0 | 0 | 0 | 0 | 0 | 0 | 0 | 0 | 0 | 1.6675 | 0.054861 | 2.85 | 0.83973 | 15.15 | 0.08755 | 0.15794 | 0.080088 | 0.1426 | 0.10957 | 3.796 | 0.11982 | 182.5451 | 0.32067 | 3.801 | 0.11866 | 3.7825 | 0.065998 | 33.4741 | 0.78523 | 15.85 | 0.66778 | 1663.999 | 0.43483 | -0.199 | 2.4795 | 7.5419 | 0.059772 | 1.3595 | 0.13909 | 9.425 | 0.28095 | 25.1011 | 0.023279 | 2.85 | 0.70176 | 0 | 0.29824 | 0.83973 | 171.2501 | 0.27358 | 1017.1495 | 0.24004 | 0.016808 | 57.6499 | 0.0092661 | 2447769.889 | -3.09 | -4385.1634 | 0.00070514 | 4.3082 | 球磨 |  |  | 40 | 350 | 5 | [12 empty] | 360 | 3.5 | 5 | 5.15 |  |  |  | 280 | 0.0001 | 11.67 | 4.8 | [6 empty] | 53 |  |  |  | 77 | 134.8
MHS0205 | La5Mg85Ni10 | 0.61717 | 0.17534 | 0 | 0 | 0.20749 | 0 | 0 | 0 | 0 | 0 | 0 | 0 | 0 | 0 | 0 | 0 | 0 | 0 | 0 | 0 | 0 | 0 | 0 | 0 | 0 | 0 | 0 | 0 | 1.6675 | 0.054861 | 2.85 | 0.83973 | 15.15 | 0.08755 | 0.15794 | 0.080088 | 0.1426 | 0.10957 | 3.796 | 0.11982 | 182.5451 | 0.32067 | 3.801 | 0.11866 | 3.7825 | 0.065998 | 33.4741 | 0.78523 | 15.85 | 0.66778 | 1663.999 | 0.43483 | -0.199 | 2.4795 | 7.5419 | 0.059772 | 1.3595 | 0.13909 | 9.425 | 0.28095 | 25.1011 | 0.023279 | 2.85 | 0.70176 | 0 | 0.29824 | 0.83973 | 171.2501 | 0.27358 | 1017.1495 | 0.24004 | 0.016808 | 57.6499 | 0.0092661 | 2447769.889 | -3.09 | -4385.1634 | 0.00070514 | 4.3082 | 球磨 |  |  | 40 | 350 | 10 | [12 empty] | 360 | 3.5 | 5 | 5.37 | [13 empty] | 47.6 |  |  |  | 72.1 | 123.2
MHS0206 | La5Mg85Ni10 | 0.61717 | 0.17534 | 0 | 0 | 0.20749 | 0 | 0 | 0 | 0 | 0 | 0 | 0 | 0 | 0 | 0 | 0 | 0 | 0 | 0 | 0 | 0 | 0 | 0 | 0 | 0 | 0 | 0 | 0 | 1.6675 | 0.054861 | 2.85 | 0.83973 | 15.15 | 0.08755 | 0.15794 | 0.080088 | 0.1426 | 0.10957 | 3.796 | 0.11982 | 182.5451 | 0.32067 | 3.801 | 0.11866 | 3.7825 | 0.065998 | 33.4741 | 0.78523 | 15.85 | 0.66778 | 1663.999 | 0.43483 | -0.199 | 2.4795 | 7.5419 | 0.059772 | 1.3595 | 0.13909 | 9.425 | 0.28095 | 25.1011 | 0.023279 | 2.85 | 0.70176 | 0 | 0.29824 | 0.83973 | 171.2501 | 0.27358 | 1017.1495 | 0.24004 | 0.016808 | 57.6499 | 0.0092661 | 2447769.889 | -3.09 | -4385.1634 | 0.00070514 | 4.3082 | 球磨 |  |  | 40 | 350 | 20 | [12 empty] | 360 | 3.5 | 5 | 5.11 | [13 empty] | 58.3 |  |  |  | 77.8 | 135.3
MHS0207 | La5Mg85Ni10 | 0.61717 | 0.17534 | 0 | 0 | 0.20749 | 0 | 0 | 0 | 0 | 0 | 0 | 0 | 0 | 0 | 0 | 0 | 0 | 0 | 0 | 0 | 0 | 0 | 0 | 0 | 0 | 0 | 0 | 0 | 1.6675 | 0.054861 | 2.85 | 0.83973 | 15.15 | 0.08755 | 0.15794 | 0.080088 | 0.1426 | 0.10957 | 3.796 | 0.11982 | 182.5451 | 0.32067 | 3.801 | 0.11866 | 3.7825 | 0.065998 | 33.4741 | 0.78523 | 15.85 | 0.66778 | 1663.999 | 0.43483 | -0.199 | 2.4795 | 7.5419 | 0.059772 | 1.3595 | 0.13909 | 9.425 | 0.28095 | 25.1011 | 0.023279 | 2.85 | 0.70176 | 0 | 0.29824 | 0.83973 | 171.2501 | 0.27358 | 1017.1495 | 0.24004 | 0.016808 | 57.6499 | 0.0092661 | 2447769.889 | -3.09 | -4385.1634 | 0.00070514 | 4.3082 | 球磨 |  |  | 40 | 350 | 30 | [12 empty] | 360 | 3.5 | 5 | 4.71 | [13 empty] | 70.1 |  |  |  | 78.5 | 135.6
MHS0208 | La5Mg85Ni10 | 0.61717 | 0.17534 | 0 | 0 | 0.20749 | 0 | 0 | 0 | 0 | 0 | 0 | 0 | 0 | 0 | 0 | 0 | 0 | 0 | 0 | 0 | 0 | 0 | 0 | 0 | 0 | 0 | 0 | 0 | 1.6675 | 0.054861 | 2.85 | 0.83973 | 15.15 | 0.08755 | 0.15794 | 0.080088 | 0.1426 | 0.10957 | 3.796 | 0.11982 | 182.5451 | 0.32067 | 3.801 | 0.11866 | 3.7825 | 0.065998 | 33.4741 | 0.78523 | 15.85 | 0.66778 | 1663.999 | 0.43483 | -0.199 | 2.4795 | 7.5419 | 0.059772 | 1.3595 | 0.13909 | 9.425 | 0.28095 | 25.1011 | 0.023279 | 2.85 | 0.70176 | 0 | 0.29824 | 0.83973 | 171.2501 | 0.27358 | 1017.1495 | 0.24004 | 0.016808 | 57.6499 | 0.0092661 | 2447769.889 | -3.09 | -4385.1634 | 0.00070514 | 4.3082 | 铸态（未研磨） | [17 empty] | 100 | 3.5 | 25 | 4.1
MHS0209 | La5Mg85Ni10 | 0.61717 | 0.17534 | 0 | 0 | 0.20749 | 0 | 0 | 0 | 0 | 0 | 0 | 0 | 0 | 0 | 0 | 0 | 0 | 0 | 0 | 0 | 0 | 0 | 0 | 0 | 0 | 0 | 0 | 0 | 1.6675 | 0.054861 | 2.85 | 0.83973 | 15.15 | 0.08755 | 0.15794 | 0.080088 | 0.1426 | 0.10957 | 3.796 | 0.11982 | 182.5451 | 0.32067 | 3.801 | 0.11866 | 3.7825 | 0.065998 | 33.4741 | 0.78523 | 15.85 | 0.66778 | 1663.999 | 0.43483 | -0.199 | 2.4795 | 7.5419 | 0.059772 | 1.3595 | 0.13909 | 9.425 | 0.28095 | 25.1011 | 0.023279 | 2.85 | 0.70176 | 0 | 0.29824 | 0.83973 | 171.2501 | 0.27358 | 1017.1495 | 0.24004 | 0.016808 | 57.6499 | 0.0092661 | 2447769.889 | -3.09 | -4385.1634 | 0.00070514 | 4.3082 | 球磨 |  |  | 40 | 350 | 5 | [12 empty] | 100 | 3.5 | 25 | 4.3
MHS0210 | La5Mg85Ni10 | 0.61717 | 0.17534 | 0 | 0 | 0.20749 | 0 | 0 | 0 | 0 | 0 | 0 | 0 | 0 | 0 | 0 | 0 | 0 | 0 | 0 | 0 | 0 | 0 | 0 | 0 | 0 | 0 | 0 | 0 | 1.6675 | 0.054861 | 2.85 | 0.83973 | 15.15 | 0.08755 | 0.15794 | 0.080088 | 0.1426 | 0.10957 | 3.796 | 0.11982 | 182.5451 | 0.32067 | 3.801 | 0.11866 | 3.7825 | 0.065998 | 33.4741 | 0.78523 | 15.85 | 0.66778 | 1663.999 | 0.43483 | -0.199 | 2.4795 | 7.5419 | 0.059772 | 1.3595 | 0.13909 | 9.425 | 0.28095 | 25.1011 | 0.023279 | 2.85 | 0.70176 | 0 | 0.29824 | 0.83973 | 171.2501 | 0.27358 | 1017.1495 | 0.24004 | 0.016808 | 57.6499 | 0.0092661 | 2447769.889 | -3.09 | -4385.1634 | 0.00070514 | 4.3082 | 球磨 |  |  | 40 | 350 | 10 | [12 empty] | 100 | 3.5 | 25 | 4.67
MHS0211 | La5Mg85Ni10 | 0.61717 | 0.17534 | 0 | 0 | 0.20749 | 0 | 0 | 0 | 0 | 0 | 0 | 0 | 0 | 0 | 0 | 0 | 0 | 0 | 0 | 0 | 0 | 0 | 0 | 0 | 0 | 0 | 0 | 0 | 1.6675 | 0.054861 | 2.85 | 0.83973 | 15.15 | 0.08755 | 0.15794 | 0.080088 | 0.1426 | 0.10957 | 3.796 | 0.11982 | 182.5451 | 0.32067 | 3.801 | 0.11866 | 3.7825 | 0.065998 | 33.4741 | 0.78523 | 15.85 | 0.66778 | 1663.999 | 0.43483 | -0.199 | 2.4795 | 7.5419 | 0.059772 | 1.3595 | 0.13909 | 9.425 | 0.28095 | 25.1011 | 0.023279 | 2.85 | 0.70176 | 0 | 0.29824 | 0.83973 | 171.2501 | 0.27358 | 1017.1495 | 0.24004 | 0.016808 | 57.6499 | 0.0092661 | 2447769.889 | -3.09 | -4385.1634 | 0.00070514 | 4.3082 | 球磨 |  |  | 40 | 350 | 20 | [12 empty] | 100 | 3.5 | 25 | 4.2
MHS0212 | La5Mg85Ni10 | 0.61717 | 0.17534 | 0 | 0 | 0.20749 | 0 | 0 | 0 | 0 | 0 | 0 | 0 | 0 | 0 | 0 | 0 | 0 | 0 | 0 | 0 | 0 | 0 | 0 | 0 | 0 | 0 | 0 | 0 | 1.6675 | 0.054861 | 2.85 | 0.83973 | 15.15 | 0.08755 | 0.15794 | 0.080088 | 0.1426 | 0.10957 | 3.796 | 0.11982 | 182.5451 | 0.32067 | 3.801 | 0.11866 | 3.7825 | 0.065998 | 33.4741 | 0.78523 | 15.85 | 0.66778 | 1663.999 | 0.43483 | -0.199 | 2.4795 | 7.5419 | 0.059772 | 1.3595 | 0.13909 | 9.425 | 0.28095 | 25.1011 | 0.023279 | 2.85 | 0.70176 | 0 | 0.29824 | 0.83973 | 171.2501 | 0.27358 | 1017.1495 | 0.24004 | 0.016808 | 57.6499 | 0.0092661 | 2447769.889 | -3.09 | -4385.1634 | 0.00070514 | 4.3082 | 球磨 |  |  | 40 | 350 | 30 | [12 empty] | 100 | 3.5 | 25 | 3.36
MHS0213 | Mg?24?Y?3 | 0.68623 | 0 | 0 | 0 | 0 | 0 | 0 | 0 | 0.31377 | 0 | 0 | 0 | 0 | 0 | 0 | 0 | 0 | 0 | 0 | 0 | 0 | 0 | 0 | 0 | 0 | 0 | 0 | 0 | 1.6389 | 0.053692 | 2.1111 | 0.14886 | 14.7238 | 0.059884 | 0.16233 | 0.038913 | 0.14644 | 0.10515 | 3.5978 | 0.048917 | 189.2975 | 0.23086 | 3.5978 | 0.048917 | 3.6878 | 0.047723 | 31.4829 | 0.64486 | 15 | 0.56569 | 1613.5559 | 0.4392 | -0.32144 | 0.69122 | 7.4876 | 0.059852 | 1.3 | 0.021757 | 9 | 0.094281 | 25.0536 | 0.020835 | 2.1111 | 0.94737 | 0 | 0.052632 | 0.14886 | 170.7777 | 0.31836 | 1020.4835 | 0.26977 | 0.018 | 44.5556 | 0.0088193 | 2150584.259 | -2.3704 | -2961.9693 | 0.00080091 | 2.9002 | [18 empty] | 380 | 3 | [5 empty] | 380 | 0.01 | 12 | 5.4 | [6 empty] | 119
MHS0214 | Mg-19.55Ce(wt%) | 0.8045 | 0 | 0 | 0.1955 | 0 | 0 | 0 | 0 | 0 | 0 | 0 | 0 | 0 | 0 | 0 | 0 | 0 | 0 | 0 | 0 | 0 | 0 | 0 | 0 | 0 | 0 | 0 | 0 | 1.6554 | 0.042842 | 2.0404 | 0.096551 | 14.8675 | 0.055031 | 0.16101 | 0.027409 | 0.14355 | 0.086462 | 3.6252 | 0.046736 | 197.53 | 0.17798 | 3.6293 | 0.041255 | 3.7197 | 0.039723 | 28.9893 | 0.78704 | 13.8606 | 0.65382 | 1454.817 | 0.3074 | -0.36279 | 0.49959 | 7.5608 | 0.054901 | 1.3023 | 0.028742 | 8.5706 | 0.073557 | 24.9528 | 0.016351 | 2.0404 | 0.98018 | 0 | 0.019823 | 0.096551 | 182.7598 | 0.19295 | 929.015 | 0.030749 | 0.017521 | 44.0697 | 0.0092254 | 2032108.278 | -1.0867 | -1309.2358 | 0.00083074 | 1.4081 | 研磨 |  |  | 20 | 875 | 2 | [12 empty] | 320 | 3 | 1 | 4 | 5.5 |  |  | 320 | 0.02 | 2.7 | 4
MHS0215 | Mg-19.86Ni (wt%) | 0.8014 | 0.1986 | 0 | 0 | 0 | 0 | 0 | 0 | 0 | 0 | 0 | 0 | 0 | 0 | 0 | 0 | 0 | 0 | 0 | 0 | 0 | 0 | 0 | 0 | 0 | 0 | 0 | 0 | 1.684 | 0.025879 | 2.7446 | 0.84685 | 15.3271 | 0.05939 | 0.1568 | 0.065779 | 0.13942 | 0.035426 | 3.7987 | 0.11396 | 186.6966 | 0.30183 | 3.7987 | 0.11396 | 3.8105 | 0.049559 | 27.5055 | 0.36323 | 13.4891 | 0.34461 | 1532.6667 | 0.34557 | -0.25481 | 1.7787 | 7.6454 | 0.000228 | 1.3658 | 0.12763 | 9.4911 | 0.26019 | 24.9808 | 0.013968 | 2.7446 | 0.72871 | 0 | 0.27129 | 0.84685 | 180.7861 | 0.1591 | 998.0714 | 0.23433 | 0.016341 | 57.5645 | 0.0095094 | 2068749.446 | -1.3505 | -2570.2668 | 0.00052572 | 2.5739 | 研磨 |  |  | 20 | 875 | 2 | [12 empty] | 320 | 3 | 3 | 4 | 4.8 |  |  | 320 | 0.02 | 0.6 | 4 |  |  |  |  | 1
MHS0216 | Mg-5.07Ni-14.78Ce (wt%) | 0.8015 | 0.0507 | 0 | 0.1478 | 0 | 0 | 0 | 0 | 0 | 0 | 0 | 0 | 0 | 0 | 0 | 0 | 0 | 0 | 0 | 0 | 0 | 0 | 0 | 0 | 0 | 0 | 0 | 0 | 1.6628 | 0.039996 | 2.2283 | 0.56096 | 14.9875 | 0.058246 | 0.1599 | 0.042565 | 0.14248 | 0.078446 | 3.6709 | 0.075688 | 194.5524 | 0.21746 | 3.6739 | 0.073149 | 3.7434 | 0.044234 | 28.6571 | 0.71153 | 13.7866 | 0.5942 | 1476.7461 | 0.32127 | -0.33357 | 0.85538 | 7.5822 | 0.047576 | 1.3191 | 0.075504 | 8.8137 | 0.16384 | 24.9613 | 0.015865 | 2.2283 | 0.89756 | 0 | 0.10244 | 0.56096 | 182.1384 | 0.18613 | 947.4604 | 0.13386 | 0.017211 | 47.6466 | 0.0093024 | 2045265.233 | -1.258 | -1976.6347 | 0.00063682 | 2.0849 | 研磨 |  |  | 20 | 875 | 2 | [12 empty] | 320 | 3 | 2 | 6 |  |  |  | 320 | 0.02 | 2 | 6
MHS0217 | Mg-15Ni | 0.85 | 0.15 | 0 | 0 | 0 | 0 | 0 | 0 | 0 | 0 | 0 | 0 | 0 | 0 | 0 | 0 | 0 | 0 | 0 | 0 | 0 | 0 | 0 | 0 | 0 | 0 | 0 | 0 | 1.6802 | 0.02249 | 2.5448 | 0.79194 | 15.2489 | 0.051761 | 0.15768 | 0.056716 | 0.13984 | 0.030624 | 3.7615 | 0.09979 | 191.5396 | 0.25509 | 3.7615 | 0.09979 | 3.7943 | 0.043156 | 26.6469 | 0.32511 | 13.0896 | 0.30793 | 1487.1465 | 0.30881 | -0.29376 | 1.3378 | 7.6456 | 0.0001977 | 1.3509 | 0.11189 | 9.2789 | 0.23077 | 24.9508 | 0.012126 | 2.5448 | 0.78592 | 0 | 0.21408 | 0.79194 | 183.2581 | 0.13609 | 977.9706 | 0.20736 | 0.016568 | 54.1935 | 0.0094879 | 1976713.032 | -1.0154 | -2023.1297 | 0.00050215 | 2.0677 | 研磨 |  |  | 30 | 300 | 1 | [12 empty] | 300 | 3 | 165 | 5.62 |  |  |  | 300 | 0.1 | [9 empty] | 88.34 | 72.8 | 142.55 | 82.75 | 157.99
MHS0218 | Mg-8Ni | 0.92 | 0.08 | 0 | 0 | 0 | 0 | 0 | 0 | 0 | 0 | 0 | 0 | 0 | 0 | 0 | 0 | 0 | 0 | 0 | 0 | 0 | 0 | 0 | 0 | 0 | 0 | 0 | 0 | 1.6752 | 0.016401 | 2.2781 | 0.64323 | 15.1444 | 0.037894 | 0.15887 | 0.04093 | 0.14041 | 0.022177 | 3.7118 | 0.073526 | 198.0067 | 0.17942 | 3.7118 | 0.073526 | 3.7726 | 0.031558 | 25.5002 | 0.24701 | 12.5561 | 0.2334 | 1426.3624 | 0.2341 | -0.34578 | 0.82636 | 7.6458 | 0.00014374 | 1.3309 | 0.082577 | 8.9954 | 0.17308 | 24.9107 | 0.0088307 | 2.2781 | 0.87794 | 0 | 0.12206 | 0.64323 | 186.559 | 0.097199 | 951.1296 | 0.15502 | 0.01687 | 49.6922 | 0.0094576 | 1857675.627 | -0.53679 | -1193.8736 | 0.00044982 | 1.2547 | 研磨 |  |  | 30 | 300 | 1 | [12 empty] | 300 | 3 | 165 | 5.76 |  |  |  | 300 | 0.1 | [9 empty] | 134.67 | 72.8 | 142.55 | 84.75 | 161.16
MHS0219 | Mg-3.9 wt%Ni?2?Al?3 | 0.96246 | 0.022216 | 0 | 0 | 0 | 0 | 0 | 0 | 0 | 0 | 0.01532 | 0 | 0 | 0 | 0 | 0 | 0 | 0 | 0 | 0 | 0 | 0 | 0 | 0 | 0 | 0 | 0 | 0 | 1.6672 | 0.022938 | 2.2287 | 0.67147 | 15.1179 | 0.035397 | 0.15953 | 0.024632 | 0.14056 | 0.020256 | 3.6813 | 0.042261 | 200.3008 | 0.14364 | 3.6826 | 0.043446 | 3.7488 | 0.023452 | 24.6635 | 0.13455 | 12.1634 | 0.12676 | 1400.0298 | 0.17239 | -0.37367 | 0.47802 | 7.6227 | 0.025604 | 1.3198 | 0.050968 | 8.8074 | 0.096275 | 24.8708 | 0.0056477 | 2.0887 | 0.95754 | 0.0067045 | 0.035756 | 0.37197 | 189.7059 | 0.057689 | 930.8096 | 0.083165 | 0.017033 | 46.6944 | 0.009462 | 1779598.701 | -0.2668 | -978.9999 | 0.0002726 | 1.0515 | 电弧熔化 | [17 empty] | 300 | 4 | 10 | 6.4 |  |  |  | 350 | 0.0001 | 10 | 6.1 | [5 empty] | 55.4 | 115.7
MHS0220 | Mg-3.9 wt%Ni?2?Al?3 | 0.96246 | 0.022216 | 0 | 0 | 0 | 0 | 0 | 0 | 0 | 0 | 0.01532 | 0 | 0 | 0 | 0 | 0 | 0 | 0 | 0 | 0 | 0 | 0 | 0 | 0 | 0 | 0 | 0 | 0 | 1.6672 | 0.022938 | 2.2287 | 0.67147 | 15.1179 | 0.035397 | 0.15953 | 0.024632 | 0.14056 | 0.020256 | 3.6813 | 0.042261 | 200.3008 | 0.14364 | 3.6826 | 0.043446 | 3.7488 | 0.023452 | 24.6635 | 0.13455 | 12.1634 | 0.12676 | 1400.0298 | 0.17239 | -0.37367 | 0.47802 | 7.6227 | 0.025604 | 1.3198 | 0.050968 | 8.8074 | 0.096275 | 24.8708 | 0.0056477 | 2.0887 | 0.95754 | 0.0067045 | 0.035756 | 0.37197 | 189.7059 | 0.057689 | 930.8096 | 0.083165 | 0.017033 | 46.6944 | 0.009462 | 1779598.701 | -0.2668 | -978.9999 | 0.0002726 | 1.0515 | [18 empty] | 300 | 4 | 60 | 6.5 |  |  |  | 400 | 0.0001 | 5 | 6.5
MHS0221 | Mg-3.9 wt%Ni?2?Al?3 | 0.96246 | 0.022216 | 0 | 0 | 0 | 0 | 0 | 0 | 0 | 0 | 0.01532 | 0 | 0 | 0 | 0 | 0 | 0 | 0 | 0 | 0 | 0 | 0 | 0 | 0 | 0 | 0 | 0 | 0 | 1.6672 | 0.022938 | 2.2287 | 0.67147 | 15.1179 | 0.035397 | 0.15953 | 0.024632 | 0.14056 | 0.020256 | 3.6813 | 0.042261 | 200.3008 | 0.14364 | 3.6826 | 0.043446 | 3.7488 | 0.023452 | 24.6635 | 0.13455 | 12.1634 | 0.12676 | 1400.0298 | 0.17239 | -0.37367 | 0.47802 | 7.6227 | 0.025604 | 1.3198 | 0.050968 | 8.8074 | 0.096275 | 24.8708 | 0.0056477 | 2.0887 | 0.95754 | 0.0067045 | 0.035756 | 0.37197 | 189.7059 | 0.057689 | 930.8096 | 0.083165 | 0.017033 | 46.6944 | 0.009462 | 1779598.701 | -0.2668 | -978.9999 | 0.0002726 | 1.0515 | [18 empty] | 350 | 4 | 60 | 6.6 |  |  |  | 400 | 0.0001 | 60 | 6.7
MHS0222 | Mg-3.9 wt%Ni?2?Al?3 | 0.96246 | 0.022216 | 0 | 0 | 0 | 0 | 0 | 0 | 0 | 0 | 0.01532 | 0 | 0 | 0 | 0 | 0 | 0 | 0 | 0 | 0 | 0 | 0 | 0 | 0 | 0 | 0 | 0 | 0 | 1.6672 | 0.022938 | 2.2287 | 0.67147 | 15.1179 | 0.035397 | 0.15953 | 0.024632 | 0.14056 | 0.020256 | 3.6813 | 0.042261 | 200.3008 | 0.14364 | 3.6826 | 0.043446 | 3.7488 | 0.023452 | 24.6635 | 0.13455 | 12.1634 | 0.12676 | 1400.0298 | 0.17239 | -0.37367 | 0.47802 | 7.6227 | 0.025604 | 1.3198 | 0.050968 | 8.8074 | 0.096275 | 24.8708 | 0.0056477 | 2.0887 | 0.95754 | 0.0067045 | 0.035756 | 0.37197 | 189.7059 | 0.057689 | 930.8096 | 0.083165 | 0.017033 | 46.6944 | 0.009462 | 1779598.701 | -0.2668 | -978.9999 | 0.0002726 | 1.0515 | [18 empty] | 400 | 4 | 60 | 7.3
MHS0223 | Mg-6Ni-3Cu | 0.91 | 0.06 | 0.03 | 0 | 0 | 0 | 0 | 0 | 0 | 0 | 0 | 0 | 0 | 0 | 0 | 0 | 0 | 0 | 0 | 0 | 0 | 0 | 0 | 0 | 0 | 0 | 0 | 0 | 1.6761 | 0.018352 | 2.3192 | 0.68999 | 15.1815 | 0.049795 | 0.15878 | 0.041771 | 0.14044 | 0.020466 | 3.7117 | 0.07063 | 197.317 | 0.18851 | 3.7111 | 0.070039 | 3.7759 | 0.034411 | 25.6837 | 0.26924 | 12.6262 | 0.24836 | 1428.712 | 0.23131 | -0.33931 | 0.89541 | 7.6468 | 0.0011683 | 1.3329 | 0.086026 | 8.9765 | 0.15971 | 24.8953 | 0.0079741 | 2.3192 | 0.85715 | 0 | 0.14285 | 0.68999 | 189.947 | 0.14816 | 949.5555 | 0.14366 | 0.016845 | 49.6964 | 0.0094534 | 1873864.121 | -0.53879 | -1474.4889 | 0.00036554 | 1.5523 | 研磨 |  |  | 30 | 300 | 2 | 5 | [11 empty] | 300 | 3 |  |  | 6.5 |  |  | 300 | 0.1 | [8 empty] | 67.34 |  | 77.16 | 149.7 | 80.82 | 154.78
MHS0224 | Mg-12Cu | 0.88 | 0.12 | 0 | 0 | 0 | 0 | 0 | 0 | 0 | 0 | 0 | 0 | 0 | 0 | 0 | 0 | 0 | 0 | 0 | 0 | 0 | 0 | 0 | 0 | 0 | 0 | 0 | 0 | 1.678 | 0.020107 | 2.4276 | 0.74124 | 15.203 | 0.046355 | 0.1582 | 0.050473 | 0.14009 | 0.027295 | 3.7396 | 0.089619 | 194.3811 | 0.22444 | 3.7396 | 0.089619 | 3.7847 | 0.03863 | 26.1431 | 0.29587 | 12.8552 | 0.27995 | 1460.4395 | 0.28077 | -0.31662 | 1.1082 | 7.6457 | 0.00017651 | 1.3421 | 0.10056 | 9.1543 | 0.20885 | 24.9332 | 0.010835 | 2.4276 | 0.82386 | 0 | 0.17614 | 0.74124 | 184.7084 | 0.12056 | 966.1773 | 0.18741 | 0.016701 | 52.2158 | 0.0094748 | 1923878.907 | -0.80949 | -1676.059 | 0.00048321 | 1.7339 | 研磨 |  |  | 30 | 300 | 2 | 5 | [13 empty] | 60 | 4.3 | [15 empty] | 78.69 | 152.35 | 80.07 | 157.21
MHS0225 | Mg-12Cu | 0.88 | 0.12 | 0 | 0 | 0 | 0 | 0 | 0 | 0 | 0 | 0 | 0 | 0 | 0 | 0 | 0 | 0 | 0 | 0 | 0 | 0 | 0 | 0 | 0 | 0 | 0 | 0 | 0 | 1.678 | 0.020107 | 2.4276 | 0.74124 | 15.203 | 0.046355 | 0.1582 | 0.050473 | 0.14009 | 0.027295 | 3.7396 | 0.089619 | 194.3811 | 0.22444 | 3.7396 | 0.089619 | 3.7847 | 0.03863 | 26.1431 | 0.29587 | 12.8552 | 0.27995 | 1460.4395 | 0.28077 | -0.31662 | 1.1082 | 7.6457 | 0.00017651 | 1.3421 | 0.10056 | 9.1543 | 0.20885 | 24.9332 | 0.010835 | 2.4276 | 0.82386 | 0 | 0.17614 | 0.74124 | 184.7084 | 0.12056 | 966.1773 | 0.18741 | 0.016701 | 52.2158 | 0.0094748 | 1923878.907 | -0.80949 | -1676.059 | 0.00048321 | 1.7339 | 研磨 |  |  | 30 | 300 | 2 | 5 | [13 empty] | 165 | 5.85
MHS0226 | Mg-3Al-1Zn | 0.96 | 0 | 0 | 0 | 0 | 0 | 0 | 0 | 0 | 0 | 0.03 | 0 | 0 | 0 | 0 | 0 | 0 | 0 | 0 | 0 | 0.01 | 0 | 0 | 0 | 0 | 0 | 0 | 0 | 1.6632 | 0.032503 | 2.3376 | 0.80736 | 15.15 | 0.042346 | 0.15956 | 0.018898 | 0.14038 | 0.024557 | 3.6769 | 0.025679 | 198.961 | 0.1626 | 3.6794 | 0.029513 | 3.7384 | 0.02549 | 24.5321 | 0.10372 | 12.0948 | 0.091846 | 1401.2916 | 0.16638 | -0.37784 | 0.3639 | 7.6073 | 0.038374 | 1.3195 | 0.040098 | 8.7495 | 0.038504 | 24.853 | 0.0046416 | 2.0648 | 0.96862 | 0.01321 | 0.018172 | 0.30565 | 190.9648 | 0.044646 | 922.5667 | 0.015401 | 0.017031 | 45.9394 | 0.0094839 | 1770385.134 | -0.26921 | -1148.83 | 0.00023439 | 1.245 | 锉刀归档(ECAP（1道次）) | [17 empty] | 375 | 3.5 |  |  | 5.4 | 0.0020 /s
MHS0227 | Mg-3Al-1Zn | 0.96 | 0 | 0 | 0 | 0 | 0 | 0 | 0 | 0 | 0 | 0.03 | 0 | 0 | 0 | 0 | 0 | 0 | 0 | 0 | 0 | 0.01 | 0 | 0 | 0 | 0 | 0 | 0 | 0 | 1.6632 | 0.032503 | 2.3376 | 0.80736 | 15.15 | 0.042346 | 0.15956 | 0.018898 | 0.14038 | 0.024557 | 3.6769 | 0.025679 | 198.961 | 0.1626 | 3.6794 | 0.029513 | 3.7384 | 0.02549 | 24.5321 | 0.10372 | 12.0948 | 0.091846 | 1401.2916 | 0.16638 | -0.37784 | 0.3639 | 7.6073 | 0.038374 | 1.3195 | 0.040098 | 8.7495 | 0.038504 | 24.853 | 0.0046416 | 2.0648 | 0.96862 | 0.01321 | 0.018172 | 0.30565 | 190.9648 | 0.044646 | 922.5667 | 0.015401 | 0.017031 | 45.9394 | 0.0094839 | 1770385.134 | -0.26921 | -1148.83 | 0.00023439 | 1.245 | 锉刀归档(铸态 ) | [17 empty] | 375 | 3.5 | 55.17 | 5.2 | 5.1 | 0.0017 /s
MHS0228 | Mg?2?Ni?0.92?Si?0.08 | 0.4636 | 0.51498 | 0 | 0 | 0 | 0 | 0 | 0 | 0 | 0 | 0 | 0 | 0 | 0 | 0 | 0 | 0 | 0 | 0 | 0 | 0 | 0 | 0 | 0.021428 | 0 | 0 | 0 | 0 | 1.7235 | 0.045436 | 4.7733 | 0.83208 | 16.0313 | 0.08963 | 0.14802 | 0.11585 | 0.13499 | 0.064781 | 4.1487 | 0.16696 | 140.8991 | 0.64173 | 4.1487 | 0.16696 | 3.9765 | 0.081872 | 34.9515 | 0.45209 | 16.96 | 0.43333 | 1970.3175 | 0.43591 | 0.126 | 5.9105 | 7.6576 | 0.01067 | 1.5097 | 0.1871 | 12.4133 | 0.59359 | 25.1018 | 0.041329 | 4.5067 | 0.44379 | 0.011834 | 0.54438 | 0.81378 | 158.5735 | 0.28627 | 1190.3889 | 0.31753 | 0.014113 | 87.8665 | 0.010428 | 2996354.685 | -6.4284 | -7225.582 | 0.00089047 | 6.0645 | 湿磨+烧结 | [5 empty] | 2? | [11 empty] | 350 | 3 | [6 empty] | 0.001 | 40 | 3.3 | [6 empty] | 67.1
MHS0229 | Mg?65Cu25Y10（at%） | 0.38936 | 0 | 0.39153 | 0 | 0 | 0 | 0 | 0 | 0.21911 | 0 | 0 | 0 | 0 | 0 | 0 | 0 | 0 | 0 | 0 | 0 | 0 | 0 | 0 | 0 | 0 | 0 | 0 | 0 | 1.687 | 0.074158 | 4.35 | 0.88521 | 16.0691 | 0.1602 | 0.15404 | 0.10557 | 0.14365 | 0.1108 | 3.864 | 0.132 | 142.6236 | 0.60211 | 3.8515 | 0.12712 | 3.8765 | 0.099436 | 40.5753 | 0.57142 | 18.95 | 0.51932 | 1956.5003 | 0.42701 | 0.07745 | 8.9808 | 7.5236 | 0.057939 | 1.4485 | 0.18089 | 10.07 | 0.19081 | 24.9279 | 0.022638 | 4.35 | 0.4023 | 0 | 0.5977 | 0.88521 | 225.2 | 0.50197 | 1119.4051 | 0.26113 | 0.015807 | 68.35 | 0.0089958 | 3157429.676 | -5.71 | -7980.1036 | 0.00071604 | 7.1238 | 研磨 |  |  |  | 200 | 1 | 10 | [11 empty] | 120 | 4.5 |  |  | 2.1
MHS0230 | Mg64Cu25Y10Ag1（at%） | 0.37563 | 0 | 0.38363 | 0 | 0 | 0 | 0 | 0 | 0.21469 | 0.026049 | 0 | 0 | 0 | 0 | 0 | 0 | 0 | 0 | 0 | 0 | 0 | 0 | 0 | 0 | 0 | 0 | 0 | 0 | 1.6886 | 0.074557 | 4.44 | 0.87827 | 16.1333 | 0.16285 | 0.15388 | 0.10578 | 0.14369 | 0.11076 | 3.8738 | 0.13305 | 140.7562 | 0.61476 | 3.8575 | 0.12726 | 3.8834 | 0.10025 | 41.411 | 0.58132 | 19.3 | 0.52868 | 1967.2203 | 0.42427 | 0.09447 | 7.4567 | 7.5229 | 0.057925 | 1.4547 | 0.18284 | 10.096 | 0.19021 | 24.9323 | 0.022684 | 4.44 | 0.39189 | 0 | 0.60811 | 0.87827 | 227.6 | 0.50441 | 1122.5229 | 0.26001 | 0.015762 | 68.9 | 0.008994 | 3231764.431 | -6.008 | -8484.7982 | 0.00070859 | 7.5533 | 研磨 |  |  |  | 200 | 1 | 10 | [11 empty] | 120 | 4.5 |  |  | 3.2
MHS0231 | Mg62Cu25Y10Ag3（at%） | 0.34977 | 0 | 0.36875 | 0 | 0 | 0 | 0 | 0 | 0.20636 | 0.075114 | 0 | 0 | 0 | 0 | 0 | 0 | 0 | 0 | 0 | 0 | 0 | 0 | 0 | 0 | 0 | 0 | 0 | 0 | 1.6918 | 0.075309 | 4.62 | 0.86351 | 16.2617 | 0.1676 | 0.15357 | 0.10617 | 0.14377 | 0.11067 | 3.8934 | 0.13496 | 137.0213 | 0.64012 | 3.8695 | 0.12747 | 3.8972 | 0.10174 | 43.0823 | 0.59595 | 20 | 0.54291 | 1988.6603 | 0.41867 | 0.12851 | 5.6078 | 7.5215 | 0.057898 | 1.4671 | 0.18628 | 10.148 | 0.18891 | 24.9412 | 0.022773 | 4.62 | 0.37229 | 0 | 0.62771 | 0.86351 | 232.4 | 0.50819 | 1128.7585 | 0.25769 | 0.015671 | 70 | 0.0089904 | 3381729.634 | -6.58 | -9188.4788 | 0.00071663 | 8.1345 | 研磨 |  |  |  | 200 | 1 | 10 | [11 empty] | 120 | 4.5 |  |  | 2.8
MHS0232 | Mg60Cu25Y10Ag5（at%） | 0.32585 | 0 | 0.35498 | 0 | 0 | 0 | 0 | 0 | 0.19866 | 0.12052 | 0 | 0 | 0 | 0 | 0 | 0 | 0 | 0 | 0 | 0 | 0 | 0 | 0 | 0 | 0 | 0 | 0 | 0 | 1.695 | 0.076001 | 4.8 | 0.84779 | 16.3901 | 0.17171 | 0.15326 | 0.10653 | 0.14385 | 0.11058 | 3.913 | 0.13662 | 133.2864 | 0.66561 | 3.8815 | 0.12761 | 3.911 | 0.10306 | 44.7536 | 0.60508 | 20.7 | 0.55231 | 2010.1003 | 0.41292 | 0.16255 | 4.5213 | 7.5201 | 0.057871 | 1.4795 | 0.18916 | 10.2 | 0.18748 | 24.9501 | 0.022856 | 4.8 | 0.35417 | 0 | 0.64583 | 0.84779 | 237.2 | 0.51062 | 1134.9941 | 0.25527 | 0.01558 | 71.1 | 0.0089868 | 3533447.67 | -7.12 | -9755.9389 | 0.00073034 | 8.5893 | 研磨 |  |  |  | 200 | 1 | 10 | [11 empty] | 120 | 4.5 |  |  | 2.3
MHS0233 | SmMg11Ni | 0.56119 | 0.1232 | 0 | 0 | 0 | 0 | 0 | 0.31561 | 0 | 0 | 0 | 0 | 0 | 0 | 0 | 0 | 0 | 0 | 0 | 0 | 0 | 0 | 0 | 0 | 0 | 0 | 0 | 0 | 1.65 | 0.072377 | 2.6923 | 0.78973 | 14.973 | 0.093234 | 0.15898 | 0.071521 | 0.14408 | 0.11249 | 3.72 | 0.12199 | 184.5047 | 0.28947 | 3.7008 | 0.13238 | 3.75 | 0.067987 | 36.6468 | 0.92976 | 17.0769 | 0.79912 | 1558.0761 | 0.32517 | -0.20923 | 2.2208 | 7.4915 | 0.071229 | 1.3454 | 0.12426 | 9.3461 | 0.2426 | 25.3207 | 0.049725 | 2.5385 | 0.72727 | 0 | 0.27273 | 0.85495 | 168.7693 | 0.30863 | 1017.5342 | 0.22972 | 0.017076 | 54.8461 | 0.0091851 | 2634100.281 | -3.3373 | -4537.4407 | 0.00073604 | 4.456 | 熔体纺丝MS | [9 empty] | 10 | 5 K/min | [6 empty] | 320 | 3 | 2 | 4.08 |  |  |  | 320 | 0.0001 | 60 | 3 | 698K(5.23 ) | 297.4 |  |  |  |  | 105.56 | 93.57 | 79.76 | 124.32 | 82.51 | 128.02
MHS0234 | SmMg11Ni | 0.56119 | 0.1232 | 0 | 0 | 0 | 0 | 0 | 0.31561 | 0 | 0 | 0 | 0 | 0 | 0 | 0 | 0 | 0 | 0 | 0 | 0 | 0 | 0 | 0 | 0 | 0 | 0 | 0 | 0 | 1.65 | 0.072377 | 2.6923 | 0.78973 | 14.973 | 0.093234 | 0.15898 | 0.071521 | 0.14408 | 0.11249 | 3.72 | 0.12199 | 184.5047 | 0.28947 | 3.7008 | 0.13238 | 3.75 | 0.067987 | 36.6468 | 0.92976 | 17.0769 | 0.79912 | 1558.0761 | 0.32517 | -0.20923 | 2.2208 | 7.4915 | 0.071229 | 1.3454 | 0.12426 | 9.3461 | 0.2426 | 25.3207 | 0.049725 | 2.5385 | 0.72727 | 0 | 0.27273 | 0.85495 | 168.7693 | 0.30863 | 1017.5342 | 0.22972 | 0.017076 | 54.8461 | 0.0091851 | 2634100.281 | -3.3373 | -4537.4407 | 0.00073604 | 4.456 | 熔体纺丝MS | [9 empty] | 10 | [7 empty] | 340 | 3 | 2 | 4.35 |  |  |  | 340 | 0.0001 | 17 | 3
MHS0235 | SmMg11Ni | 0.56119 | 0.1232 | 0 | 0 | 0 | 0 | 0 | 0.31561 | 0 | 0 | 0 | 0 | 0 | 0 | 0 | 0 | 0 | 0 | 0 | 0 | 0 | 0 | 0 | 0 | 0 | 0 | 0 | 0 | 1.65 | 0.072377 | 2.6923 | 0.78973 | 14.973 | 0.093234 | 0.15898 | 0.071521 | 0.14408 | 0.11249 | 3.72 | 0.12199 | 184.5047 | 0.28947 | 3.7008 | 0.13238 | 3.75 | 0.067987 | 36.6468 | 0.92976 | 17.0769 | 0.79912 | 1558.0761 | 0.32517 | -0.20923 | 2.2208 | 7.4915 | 0.071229 | 1.3454 | 0.12426 | 9.3461 | 0.2426 | 25.3207 | 0.049725 | 2.5385 | 0.72727 | 0 | 0.27273 | 0.85495 | 168.7693 | 0.30863 | 1017.5342 | 0.22972 | 0.017076 | 54.8461 | 0.0091851 | 2634100.281 | -3.3373 | -4537.4407 | 0.00073604 | 4.456 | 熔体纺丝MS | [9 empty] | 10 | [7 empty] | 360 | 3 | 2 | 4.47 |  |  |  | 360 | 0.0001 | 13 | 3
MHS0236 | SmMg11Ni | 0.56119 | 0.1232 | 0 | 0 | 0 | 0 | 0 | 0.31561 | 0 | 0 | 0 | 0 | 0 | 0 | 0 | 0 | 0 | 0 | 0 | 0 | 0 | 0 | 0 | 0 | 0 | 0 | 0 | 0 | 1.65 | 0.072377 | 2.6923 | 0.78973 | 14.973 | 0.093234 | 0.15898 | 0.071521 | 0.14408 | 0.11249 | 3.72 | 0.12199 | 184.5047 | 0.28947 | 3.7008 | 0.13238 | 3.75 | 0.067987 | 36.6468 | 0.92976 | 17.0769 | 0.79912 | 1558.0761 | 0.32517 | -0.20923 | 2.2208 | 7.4915 | 0.071229 | 1.3454 | 0.12426 | 9.3461 | 0.2426 | 25.3207 | 0.049725 | 2.5385 | 0.72727 | 0 | 0.27273 | 0.85495 | 168.7693 | 0.30863 | 1017.5342 | 0.22972 | 0.017076 | 54.8461 | 0.0091851 | 2634100.281 | -3.3373 | -4537.4407 | 0.00073604 | 4.456 | 熔体纺丝MS | [9 empty] | 10 | [7 empty] | 380 | 3 | 2 | 4.58 |  |  |  | 380 | 0.0001 | 5.1 | 3
MHS0237 | SmMg11Ni | 0.56119 | 0.1232 | 0 | 0 | 0 | 0 | 0 | 0.31561 | 0 | 0 | 0 | 0 | 0 | 0 | 0 | 0 | 0 | 0 | 0 | 0 | 0 | 0 | 0 | 0 | 0 | 0 | 0 | 0 | 1.65 | 0.072377 | 2.6923 | 0.78973 | 14.973 | 0.093234 | 0.15898 | 0.071521 | 0.14408 | 0.11249 | 3.72 | 0.12199 | 184.5047 | 0.28947 | 3.7008 | 0.13238 | 3.75 | 0.067987 | 36.6468 | 0.92976 | 17.0769 | 0.79912 | 1558.0761 | 0.32517 | -0.20923 | 2.2208 | 7.4915 | 0.071229 | 1.3454 | 0.12426 | 9.3461 | 0.2426 | 25.3207 | 0.049725 | 2.5385 | 0.72727 | 0 | 0.27273 | 0.85495 | 168.7693 | 0.30863 | 1017.5342 | 0.22972 | 0.017076 | 54.8461 | 0.0091851 | 2634100.281 | -3.3373 | -4537.4407 | 0.00073604 | 4.456 | 球磨BM) |  |  | 35 | 135 | 20 | [5 empty] | 5 K/min | [6 empty] | 320 | 3 | 2 | 4.16 |  |  |  | 320 | 0.0001 | 24.8 | 3 | 696 K( 5.34 ) | 284.6 |  |  |  |  | 100.31 | 90.18 | 78.95 | 120.95 | 81.68 | 124.71
MHS0238 | SmMg11Ni | 0.56119 | 0.1232 | 0 | 0 | 0 | 0 | 0 | 0.31561 | 0 | 0 | 0 | 0 | 0 | 0 | 0 | 0 | 0 | 0 | 0 | 0 | 0 | 0 | 0 | 0 | 0 | 0 | 0 | 0 | 1.65 | 0.072377 | 2.6923 | 0.78973 | 14.973 | 0.093234 | 0.15898 | 0.071521 | 0.14408 | 0.11249 | 3.72 | 0.12199 | 184.5047 | 0.28947 | 3.7008 | 0.13238 | 3.75 | 0.067987 | 36.6468 | 0.92976 | 17.0769 | 0.79912 | 1558.0761 | 0.32517 | -0.20923 | 2.2208 | 7.4915 | 0.071229 | 1.3454 | 0.12426 | 9.3461 | 0.2426 | 25.3207 | 0.049725 | 2.5385 | 0.72727 | 0 | 0.27273 | 0.85495 | 168.7693 | 0.30863 | 1017.5342 | 0.22972 | 0.017076 | 54.8461 | 0.0091851 | 2634100.281 | -3.3373 | -4537.4407 | 0.00073604 | 4.456 | 球磨BM) |  |  | 35 | 135 | 20 | [12 empty] | 340 | 3 | 2 | 4.4 |  |  |  | 340 | 0.0001 | 9.6 | 3
MHS0239 | SmMg11Ni | 0.56119 | 0.1232 | 0 | 0 | 0 | 0 | 0 | 0.31561 | 0 | 0 | 0 | 0 | 0 | 0 | 0 | 0 | 0 | 0 | 0 | 0 | 0 | 0 | 0 | 0 | 0 | 0 | 0 | 0 | 1.65 | 0.072377 | 2.6923 | 0.78973 | 14.973 | 0.093234 | 0.15898 | 0.071521 | 0.14408 | 0.11249 | 3.72 | 0.12199 | 184.5047 | 0.28947 | 3.7008 | 0.13238 | 3.75 | 0.067987 | 36.6468 | 0.92976 | 17.0769 | 0.79912 | 1558.0761 | 0.32517 | -0.20923 | 2.2208 | 7.4915 | 0.071229 | 1.3454 | 0.12426 | 9.3461 | 0.2426 | 25.3207 | 0.049725 | 2.5385 | 0.72727 | 0 | 0.27273 | 0.85495 | 168.7693 | 0.30863 | 1017.5342 | 0.22972 | 0.017076 | 54.8461 | 0.0091851 | 2634100.281 | -3.3373 | -4537.4407 | 0.00073604 | 4.456 | 球磨BM) |  |  | 35 | 135 | 20 | [12 empty] | 360 | 3 | 2 | 4.58 |  |  |  | 360 | 0.0001 | 6.5 | 3
MHS0240 | SmMg11Ni | 0.56119 | 0.1232 | 0 | 0 | 0 | 0 | 0 | 0.31561 | 0 | 0 | 0 | 0 | 0 | 0 | 0 | 0 | 0 | 0 | 0 | 0 | 0 | 0 | 0 | 0 | 0 | 0 | 0 | 0 | 1.65 | 0.072377 | 2.6923 | 0.78973 | 14.973 | 0.093234 | 0.15898 | 0.071521 | 0.14408 | 0.11249 | 3.72 | 0.12199 | 184.5047 | 0.28947 | 3.7008 | 0.13238 | 3.75 | 0.067987 | 36.6468 | 0.92976 | 17.0769 | 0.79912 | 1558.0761 | 0.32517 | -0.20923 | 2.2208 | 7.4915 | 0.071229 | 1.3454 | 0.12426 | 9.3461 | 0.2426 | 25.3207 | 0.049725 | 2.5385 | 0.72727 | 0 | 0.27273 | 0.85495 | 168.7693 | 0.30863 | 1017.5342 | 0.22972 | 0.017076 | 54.8461 | 0.0091851 | 2634100.281 | -3.3373 | -4537.4407 | 0.00073604 | 4.456 | 球磨BM) |  |  | 35 | 135 | 20 | [12 empty] | 380 | 3 | 2 | 4.67 |  |  |  | 380 | 0.0001 | 3.2 | 3
MHS0241 | Mg-5.0 wt%Ni-2.3 wt%V | 0.927 | 0.05 | 0 | 0 | 0 | 0 | 0 | 0 | 0 | 0 | 0 | 0 | 0 | 0 | 0 | 0 | 0 | 0 | 0 | 0.023 | 0 | 0 | 0 | 0 | 0 | 0 | 0 | 0 | 1.6716 | 0.015913 | 2.2071 | 0.54414 | 15.0989 | 0.030322 | 0.15901 | 0.037377 | 0.14077 | 0.019887 | 3.7011 | 0.062333 | 198.3688 | 0.17396 | 3.6995 | 0.061089 | 3.7623 | 0.025536 | 25.3526 | 0.22509 | 12.4715 | 0.20742 | 1428.8939 | 0.25125 | -0.35573 | 0.69071 | 7.6356 | 0.012537 | 1.3266 | 0.070192 | 9.0232 | 0.197 | 24.8952 | 0.0070119 | 2.2071 | 0.90616 | 0 | 0.093842 | 0.54414 | 186.0418 | 0.11842 | 954.9569 | 0.18483 | 0.016903 | 49.232 | 0.0094488 | 1842532.928 | 0.67722 | -1321.1643 | 0.00051233 | 1.3842 | 氢等离子体金属反应 (HPMR)?(电弧熔化) | [17 empty] | 200 | 4 | 30 | 4.6 |  |  |  | 350 | 0.0001 | 10 | 5.2 | [5 empty] | 52.8 | 85.1 |  | 70.2 |  | 71.6
MHS0242 | Mg-5.0 wt%Ni-2.3 wt%V | 0.927 | 0.05 | 0 | 0 | 0 | 0 | 0 | 0 | 0 | 0 | 0 | 0 | 0 | 0 | 0 | 0 | 0 | 0 | 0 | 0.023 | 0 | 0 | 0 | 0 | 0 | 0 | 0 | 0 | 1.6716 | 0.015913 | 2.2071 | 0.54414 | 15.0989 | 0.030322 | 0.15901 | 0.037377 | 0.14077 | 0.019887 | 3.7011 | 0.062333 | 198.3688 | 0.17396 | 3.6995 | 0.061089 | 3.7623 | 0.025536 | 25.3526 | 0.22509 | 12.4715 | 0.20742 | 1428.8939 | 0.25125 | -0.35573 | 0.69071 | 7.6356 | 0.012537 | 1.3266 | 0.070192 | 9.0232 | 0.197 | 24.8952 | 0.0070119 | 2.2071 | 0.90616 | 0 | 0.093842 | 0.54414 | 186.0418 | 0.11842 | 954.9569 | 0.18483 | 0.016903 | 49.232 | 0.0094488 | 1842532.928 | 0.67722 | -1321.1643 | 0.00051233 | 1.3842 | 氢等离子体金属反应 (HPMR)?(电弧熔化) | [17 empty] | 300 | 0.7 | 10 | 4.2
MHS0243 | Mg-5.0 wt%Ni-2.3 wt%V | 0.927 | 0.05 | 0 | 0 | 0 | 0 | 0 | 0 | 0 | 0 | 0 | 0 | 0 | 0 | 0 | 0 | 0 | 0 | 0 | 0.023 | 0 | 0 | 0 | 0 | 0 | 0 | 0 | 0 | 1.6716 | 0.015913 | 2.2071 | 0.54414 | 15.0989 | 0.030322 | 0.15901 | 0.037377 | 0.14077 | 0.019887 | 3.7011 | 0.062333 | 198.3688 | 0.17396 | 3.6995 | 0.061089 | 3.7623 | 0.025536 | 25.3526 | 0.22509 | 12.4715 | 0.20742 | 1428.8939 | 0.25125 | -0.35573 | 0.69071 | 7.6356 | 0.012537 | 1.3266 | 0.070192 | 9.0232 | 0.197 | 24.8952 | 0.0070119 | 2.2071 | 0.90616 | 0 | 0.093842 | 0.54414 | 186.0418 | 0.11842 | 954.9569 | 0.18483 | 0.016903 | 49.232 | 0.0094488 | 1842532.928 | 0.67722 | -1321.1643 | 0.00051233 | 1.3842 | 氢等离子体金属反应 (HPMR)?(电弧熔化) | [17 empty] | 300 | 1.7 | 10 | 4.6
MHS0244 | Mg-5.0 wt%Ni-2.3 wt%V | 0.927 | 0.05 | 0 | 0 | 0 | 0 | 0 | 0 | 0 | 0 | 0 | 0 | 0 | 0 | 0 | 0 | 0 | 0 | 0 | 0.023 | 0 | 0 | 0 | 0 | 0 | 0 | 0 | 0 | 1.6716 | 0.015913 | 2.2071 | 0.54414 | 15.0989 | 0.030322 | 0.15901 | 0.037377 | 0.14077 | 0.019887 | 3.7011 | 0.062333 | 198.3688 | 0.17396 | 3.6995 | 0.061089 | 3.7623 | 0.025536 | 25.3526 | 0.22509 | 12.4715 | 0.20742 | 1428.8939 | 0.25125 | -0.35573 | 0.69071 | 7.6356 | 0.012537 | 1.3266 | 0.070192 | 9.0232 | 0.197 | 24.8952 | 0.0070119 | 2.2071 | 0.90616 | 0 | 0.093842 | 0.54414 | 186.0418 | 0.11842 | 954.9569 | 0.18483 | 0.016903 | 49.232 | 0.0094488 | 1842532.928 | 0.67722 | -1321.1643 | 0.00051233 | 1.3842 | 氢等离子体金属反应 (HPMR)?(电弧熔化) | [17 empty] | 300 | 2.7 | 10 | 4.8
MHS0245 | Mg-5.0 wt%Ni-2.3 wt%V | 0.927 | 0.05 | 0 | 0 | 0 | 0 | 0 | 0 | 0 | 0 | 0 | 0 | 0 | 0 | 0 | 0 | 0 | 0 | 0 | 0.023 | 0 | 0 | 0 | 0 | 0 | 0 | 0 | 0 | 1.6716 | 0.015913 | 2.2071 | 0.54414 | 15.0989 | 0.030322 | 0.15901 | 0.037377 | 0.14077 | 0.019887 | 3.7011 | 0.062333 | 198.3688 | 0.17396 | 3.6995 | 0.061089 | 3.7623 | 0.025536 | 25.3526 | 0.22509 | 12.4715 | 0.20742 | 1428.8939 | 0.25125 | -0.35573 | 0.69071 | 7.6356 | 0.012537 | 1.3266 | 0.070192 | 9.0232 | 0.197 | 24.8952 | 0.0070119 | 2.2071 | 0.90616 | 0 | 0.093842 | 0.54414 | 186.0418 | 0.11842 | 954.9569 | 0.18483 | 0.016903 | 49.232 | 0.0094488 | 1842532.928 | 0.67722 | -1321.1643 | 0.00051233 | 1.3842 | 氢等离子体金属反应 (HPMR)?(电弧熔化) | [17 empty] | 300 | 3.7 | 10 | 5
MHS0246 | Mg-5.0 wt%Ni-2.3 wt%V | 0.927 | 0.05 | 0 | 0 | 0 | 0 | 0 | 0 | 0 | 0 | 0 | 0 | 0 | 0 | 0 | 0 | 0 | 0 | 0 | 0.023 | 0 | 0 | 0 | 0 | 0 | 0 | 0 | 0 | 1.6716 | 0.015913 | 2.2071 | 0.54414 | 15.0989 | 0.030322 | 0.15901 | 0.037377 | 0.14077 | 0.019887 | 3.7011 | 0.062333 | 198.3688 | 0.17396 | 3.6995 | 0.061089 | 3.7623 | 0.025536 | 25.3526 | 0.22509 | 12.4715 | 0.20742 | 1428.8939 | 0.25125 | -0.35573 | 0.69071 | 7.6356 | 0.012537 | 1.3266 | 0.070192 | 9.0232 | 0.197 | 24.8952 | 0.0070119 | 2.2071 | 0.90616 | 0 | 0.093842 | 0.54414 | 186.0418 | 0.11842 | 954.9569 | 0.18483 | 0.016903 | 49.232 | 0.0094488 | 1842532.928 | 0.67722 | -1321.1643 | 0.00051233 | 1.3842 | 氢等离子体金属反应 (HPMR)?(电弧熔化) | [17 empty] | 300 | 4 | 10 | 5.3
MHS0247 | Mg-5.0 wt%Ni-2.3 wt%V | 0.927 | 0.05 | 0 | 0 | 0 | 0 | 0 | 0 | 0 | 0 | 0 | 0 | 0 | 0 | 0 | 0 | 0 | 0 | 0 | 0.023 | 0 | 0 | 0 | 0 | 0 | 0 | 0 | 0 | 1.6716 | 0.015913 | 2.2071 | 0.54414 | 15.0989 | 0.030322 | 0.15901 | 0.037377 | 0.14077 | 0.019887 | 3.7011 | 0.062333 | 198.3688 | 0.17396 | 3.6995 | 0.061089 | 3.7623 | 0.025536 | 25.3526 | 0.22509 | 12.4715 | 0.20742 | 1428.8939 | 0.25125 | -0.35573 | 0.69071 | 7.6356 | 0.012537 | 1.3266 | 0.070192 | 9.0232 | 0.197 | 24.8952 | 0.0070119 | 2.2071 | 0.90616 | 0 | 0.093842 | 0.54414 | 186.0418 | 0.11842 | 954.9569 | 0.18483 | 0.016903 | 49.232 | 0.0094488 | 1842532.928 | 0.67722 | -1321.1643 | 0.00051233 | 1.3842 | 氢等离子体金属反应 (HPMR)?(电弧熔化) | [17 empty] | 300 | 0.7 | 60 | 4.4
MHS0248 | Mg-5.0 wt%Ni-2.3 wt%V | 0.927 | 0.05 | 0 | 0 | 0 | 0 | 0 | 0 | 0 | 0 | 0 | 0 | 0 | 0 | 0 | 0 | 0 | 0 | 0 | 0.023 | 0 | 0 | 0 | 0 | 0 | 0 | 0 | 0 | 1.6716 | 0.015913 | 2.2071 | 0.54414 | 15.0989 | 0.030322 | 0.15901 | 0.037377 | 0.14077 | 0.019887 | 3.7011 | 0.062333 | 198.3688 | 0.17396 | 3.6995 | 0.061089 | 3.7623 | 0.025536 | 25.3526 | 0.22509 | 12.4715 | 0.20742 | 1428.8939 | 0.25125 | -0.35573 | 0.69071 | 7.6356 | 0.012537 | 1.3266 | 0.070192 | 9.0232 | 0.197 | 24.8952 | 0.0070119 | 2.2071 | 0.90616 | 0 | 0.093842 | 0.54414 | 186.0418 | 0.11842 | 954.9569 | 0.18483 | 0.016903 | 49.232 | 0.0094488 | 1842532.928 | 0.67722 | -1321.1643 | 0.00051233 | 1.3842 | 氢等离子体金属反应 (HPMR)?(电弧熔化) | [17 empty] | 300 | 1.7 | 60 | 4.9
MHS0249 | Mg-5.0 wt%Ni-2.3 wt%V | 0.927 | 0.05 | 0 | 0 | 0 | 0 | 0 | 0 | 0 | 0 | 0 | 0 | 0 | 0 | 0 | 0 | 0 | 0 | 0 | 0.023 | 0 | 0 | 0 | 0 | 0 | 0 | 0 | 0 | 1.6716 | 0.015913 | 2.2071 | 0.54414 | 15.0989 | 0.030322 | 0.15901 | 0.037377 | 0.14077 | 0.019887 | 3.7011 | 0.062333 | 198.3688 | 0.17396 | 3.6995 | 0.061089 | 3.7623 | 0.025536 | 25.3526 | 0.22509 | 12.4715 | 0.20742 | 1428.8939 | 0.25125 | -0.35573 | 0.69071 | 7.6356 | 0.012537 | 1.3266 | 0.070192 | 9.0232 | 0.197 | 24.8952 | 0.0070119 | 2.2071 | 0.90616 | 0 | 0.093842 | 0.54414 | 186.0418 | 0.11842 | 954.9569 | 0.18483 | 0.016903 | 49.232 | 0.0094488 | 1842532.928 | 0.67722 | -1321.1643 | 0.00051233 | 1.3842 | 氢等离子体金属反应 (HPMR)?(电弧熔化) | [17 empty] | 300 | 2.7 | 60 | 5
MHS0250 | Mg-5.0 wt%Ni-2.3 wt%V | 0.927 | 0.05 | 0 | 0 | 0 | 0 | 0 | 0 | 0 | 0 | 0 | 0 | 0 | 0 | 0 | 0 | 0 | 0 | 0 | 0.023 | 0 | 0 | 0 | 0 | 0 | 0 | 0 | 0 | 1.6716 | 0.015913 | 2.2071 | 0.54414 | 15.0989 | 0.030322 | 0.15901 | 0.037377 | 0.14077 | 0.019887 | 3.7011 | 0.062333 | 198.3688 | 0.17396 | 3.6995 | 0.061089 | 3.7623 | 0.025536 | 25.3526 | 0.22509 | 12.4715 | 0.20742 | 1428.8939 | 0.25125 | -0.35573 | 0.69071 | 7.6356 | 0.012537 | 1.3266 | 0.070192 | 9.0232 | 0.197 | 24.8952 | 0.0070119 | 2.2071 | 0.90616 | 0 | 0.093842 | 0.54414 | 186.0418 | 0.11842 | 954.9569 | 0.18483 | 0.016903 | 49.232 | 0.0094488 | 1842532.928 | 0.67722 | -1321.1643 | 0.00051233 | 1.3842 | 氢等离子体金属反应 (HPMR)?(电弧熔化) | [17 empty] | 300 | 3.7 | 60 | 5.3
MHS0251 | Mg-5.0 wt%Ni-2.3 wt%V | 0.927 | 0.05 | 0 | 0 | 0 | 0 | 0 | 0 | 0 | 0 | 0 | 0 | 0 | 0 | 0 | 0 | 0 | 0 | 0 | 0.023 | 0 | 0 | 0 | 0 | 0 | 0 | 0 | 0 | 1.6716 | 0.015913 | 2.2071 | 0.54414 | 15.0989 | 0.030322 | 0.15901 | 0.037377 | 0.14077 | 0.019887 | 3.7011 | 0.062333 | 198.3688 | 0.17396 | 3.6995 | 0.061089 | 3.7623 | 0.025536 | 25.3526 | 0.22509 | 12.4715 | 0.20742 | 1428.8939 | 0.25125 | -0.35573 | 0.69071 | 7.6356 | 0.012537 | 1.3266 | 0.070192 | 9.0232 | 0.197 | 24.8952 | 0.0070119 | 2.2071 | 0.90616 | 0 | 0.093842 | 0.54414 | 186.0418 | 0.11842 | 954.9569 | 0.18483 | 0.016903 | 49.232 | 0.0094488 | 1842532.928 | 0.67722 | -1321.1643 | 0.00051233 | 1.3842 | 氢等离子体金属反应 (HPMR)?(电弧熔化) | [17 empty] | 300 | 4 | 60 | 5.4
MHS0252 | Mg?4?NiPd | 0.3706 | 0.22373 | 0 | 0 | 0 | 0 | 0 | 0 | 0 | 0 | 0 | 0 | 0 | 0 | 0 | 0 | 0 | 0 | 0 | 0 | 0 | 0 | 0.40567 | 0 | 0 | 0 | 0 | 0 | 1.7217 | 0.042473 | 4.6667 | 0.80812 | 16.282 | 0.11038 | 0.15042 | 0.094348 | 0.13783 | 0.045195 | 4.1317 | 0.16178 | 140.8721 | 0.64132 | 4.1517 | 0.16749 | 3.975 | 0.080132 | 43.7222 | 0.70268 | 26.3333 | 0.97106 | 1978.9986 | 0.44026 | 0.019499 | 31.7084 | 7.7602 | 0.033244 | 1.5583 | 0.23168 | 11.45 | 0.33989 | 25.2543 | 0.021603 | 4.6667 | 0.35714 | 0 | 0.64286 | 0.80812 | 147.6667 | 0.41995 | 1208.1327 | 0.33445 | 0.014622 | 89.9999 | 0.0094774 | 3675359.084 | -19.5556 | -8733.7107 | 0.0022441 | 7.2129 | 高压扭转法HPT+塑性变形 | [17 empty] | 32 | 10 |  |  | 0.7（可逆） |  |  | 32 | 10 |  | 0.7
MHS0253 | 90Mg-5Ni-2.5Fe-2.5Ti（wt%） | 0.9 | 0.05 | 0 | 0 | 0 | 0 | 0 | 0 | 0 | 0 | 0 | 0 | 0 | 0.025 | 0 | 0 | 0 | 0 | 0.025 | 0 | 0 | 0 | 0 | 0 | 0 | 0 | 0 | 0 | 1.6706 | 0.019736 | 2.2714 | 0.59037 | 15.0978 | 0.033469 | 0.15872 | 0.041439 | 0.14078 | 0.024683 | 3.71 | 0.066066 | 196.2065 | 0.19729 | 3.7114 | 0.066114 | 3.7638 | 0.028357 | 25.7392 | 0.25417 | 12.6466 | 0.23454 | 1452.9136 | 0.28027 | -0.35287 | 0.68177 | 7.6378 | 0.012888 | 1.3322 | 0.079529 | 9.0796 | 0.19342 | 24.9006 | 0.0071543 | 2.2714 | 0.8805 | 0 | 0.1195 | 0.59037 | 184.3033 | 0.14369 | 964.7182 | 0.1953 | 0.016826 | 50.2742 | 0.0094116 | 1879153.835 | 1.2225 | -1914.8953 | 0.00063803 | 1.9862 | 研磨 | 1.2 |  | 45 | 250 | 4 | [12 empty] | 300 | 1.2 | 300 | 5.21 |  |  |  | 300 | 0.1 | 5 | 0.52
MHS0254 | 90Mg-5Ni-2.5Fe-2.5Ti（wt%） | 0.9 | 0.05 | 0 | 0 | 0 | 0 | 0 | 0 | 0 | 0 | 0 | 0 | 0 | 0.025 | 0 | 0 | 0 | 0 | 0.025 | 0 | 0 | 0 | 0 | 0 | 0 | 0 | 0 | 0 | 1.6706 | 0.019736 | 2.2714 | 0.59037 | 15.0978 | 0.033469 | 0.15872 | 0.041439 | 0.14078 | 0.024683 | 3.71 | 0.066066 | 196.2065 | 0.19729 | 3.7114 | 0.066114 | 3.7638 | 0.028357 | 25.7392 | 0.25417 | 12.6466 | 0.23454 | 1452.9136 | 0.28027 | -0.35287 | 0.68177 | 7.6378 | 0.012888 | 1.3322 | 0.079529 | 9.0796 | 0.19342 | 24.9006 | 0.0071543 | 2.2714 | 0.8805 | 0 | 0.1195 | 0.59037 | 184.3033 | 0.14369 | 964.7182 | 0.1953 | 0.016826 | 50.2742 | 0.0094116 | 1879153.835 | 1.2225 | -1914.8953 | 0.00063803 | 1.9862 | 研磨 | 1.2 |  | 45 | 250 | 4 | [12 empty] | 300 | 1.2 | 600 | 5.5 |  |  |  | 300 | 0.1 | 10 | 1.09
MHS0255 | 90Mg-5Ni-2.5Fe-2.5Ti（wt%） | 0.9 | 0.05 | 0 | 0 | 0 | 0 | 0 | 0 | 0 | 0 | 0 | 0 | 0 | 0.025 | 0 | 0 | 0 | 0 | 0.025 | 0 | 0 | 0 | 0 | 0 | 0 | 0 | 0 | 0 | 1.6706 | 0.019736 | 2.2714 | 0.59037 | 15.0978 | 0.033469 | 0.15872 | 0.041439 | 0.14078 | 0.024683 | 3.71 | 0.066066 | 196.2065 | 0.19729 | 3.7114 | 0.066114 | 3.7638 | 0.028357 | 25.7392 | 0.25417 | 12.6466 | 0.23454 | 1452.9136 | 0.28027 | -0.35287 | 0.68177 | 7.6378 | 0.012888 | 1.3322 | 0.079529 | 9.0796 | 0.19342 | 24.9006 | 0.0071543 | 2.2714 | 0.8805 | 0 | 0.1195 | 0.59037 | 184.3033 | 0.14369 | 964.7182 | 0.1953 | 0.016826 | 50.2742 | 0.0094116 | 1879153.835 | 1.2225 | -1914.8953 | 0.00063803 | 1.9862 | 研磨 | 1.2 |  | 45 | 250 | 4 | [12 empty] | 300 | 1.2 | 1200 | 5.56 |  |  |  | 300 | 0.1 | 20 | 2.49
MHS0256 | 90Mg-5Ni-2.5Fe-2.5Ti（wt%） | 0.9 | 0.05 | 0 | 0 | 0 | 0 | 0 | 0 | 0 | 0 | 0 | 0 | 0 | 0.025 | 0 | 0 | 0 | 0 | 0.025 | 0 | 0 | 0 | 0 | 0 | 0 | 0 | 0 | 0 | 1.6706 | 0.019736 | 2.2714 | 0.59037 | 15.0978 | 0.033469 | 0.15872 | 0.041439 | 0.14078 | 0.024683 | 3.71 | 0.066066 | 196.2065 | 0.19729 | 3.7114 | 0.066114 | 3.7638 | 0.028357 | 25.7392 | 0.25417 | 12.6466 | 0.23454 | 1452.9136 | 0.28027 | -0.35287 | 0.68177 | 7.6378 | 0.012888 | 1.3322 | 0.079529 | 9.0796 | 0.19342 | 24.9006 | 0.0071543 | 2.2714 | 0.8805 | 0 | 0.1195 | 0.59037 | 184.3033 | 0.14369 | 964.7182 | 0.1953 | 0.016826 | 50.2742 | 0.0094116 | 1879153.835 | 1.2225 | -1914.8953 | 0.00063803 | 1.9862 | 研磨 | 1.2 |  | 45 | 250 | 4 | [12 empty] | 300 | 1.2 | 1800 | 5.62 |  |  |  | 300 | 0.1 | 30 | 3.63
MHS0257 | 90Mg-5Ni-2.5Fe-2.5Ti（wt%） | 0.9 | 0.05 | 0 | 0 | 0 | 0 | 0 | 0 | 0 | 0 | 0 | 0 | 0 | 0.025 | 0 | 0 | 0 | 0 | 0.025 | 0 | 0 | 0 | 0 | 0 | 0 | 0 | 0 | 0 | 1.6706 | 0.019736 | 2.2714 | 0.59037 | 15.0978 | 0.033469 | 0.15872 | 0.041439 | 0.14078 | 0.024683 | 3.71 | 0.066066 | 196.2065 | 0.19729 | 3.7114 | 0.066114 | 3.7638 | 0.028357 | 25.7392 | 0.25417 | 12.6466 | 0.23454 | 1452.9136 | 0.28027 | -0.35287 | 0.68177 | 7.6378 | 0.012888 | 1.3322 | 0.079529 | 9.0796 | 0.19342 | 24.9006 | 0.0071543 | 2.2714 | 0.8805 | 0 | 0.1195 | 0.59037 | 184.3033 | 0.14369 | 964.7182 | 0.1953 | 0.016826 | 50.2742 | 0.0094116 | 1879153.835 | 1.2225 | -1914.8953 | 0.00063803 | 1.9862 | 研磨 | 1.2 |  | 45 | 250 | 4 | [12 empty] | 300 | 1.2 | 3600 | 5.67 |  |  |  | 300 | 0.1 | 60 | 4.72
MHS0258 | 90Mg-5Ni-2.5Fe-2.5Ti（wt%） | 0.9 | 0.05 | 0 | 0 | 0 | 0 | 0 | 0 | 0 | 0 | 0 | 0 | 0 | 0.025 | 0 | 0 | 0 | 0 | 0.025 | 0 | 0 | 0 | 0 | 0 | 0 | 0 | 0 | 0 | 1.6706 | 0.019736 | 2.2714 | 0.59037 | 15.0978 | 0.033469 | 0.15872 | 0.041439 | 0.14078 | 0.024683 | 3.71 | 0.066066 | 196.2065 | 0.19729 | 3.7114 | 0.066114 | 3.7638 | 0.028357 | 25.7392 | 0.25417 | 12.6466 | 0.23454 | 1452.9136 | 0.28027 | -0.35287 | 0.68177 | 7.6378 | 0.012888 | 1.3322 | 0.079529 | 9.0796 | 0.19342 | 24.9006 | 0.0071543 | 2.2714 | 0.8805 | 0 | 0.1195 | 0.59037 | 184.3033 | 0.14369 | 964.7182 | 0.1953 | 0.016826 | 50.2742 | 0.0094116 | 1879153.835 | 1.2225 | -1914.8953 | 0.00063803 | 1.9862 | 研磨 | 1.2 |  | 45 | 250 | 8 | [12 empty] | 300 | 1.2 | 300 | 4.75 |  |  |  | 300 | 0.1 | 5 | 0.43
MHS0259 | 90Mg-5Ni-2.5Fe-2.5Ti（wt%） | 0.9 | 0.05 | 0 | 0 | 0 | 0 | 0 | 0 | 0 | 0 | 0 | 0 | 0 | 0.025 | 0 | 0 | 0 | 0 | 0.025 | 0 | 0 | 0 | 0 | 0 | 0 | 0 | 0 | 0 | 1.6706 | 0.019736 | 2.2714 | 0.59037 | 15.0978 | 0.033469 | 0.15872 | 0.041439 | 0.14078 | 0.024683 | 3.71 | 0.066066 | 196.2065 | 0.19729 | 3.7114 | 0.066114 | 3.7638 | 0.028357 | 25.7392 | 0.25417 | 12.6466 | 0.23454 | 1452.9136 | 0.28027 | -0.35287 | 0.68177 | 7.6378 | 0.012888 | 1.3322 | 0.079529 | 9.0796 | 0.19342 | 24.9006 | 0.0071543 | 2.2714 | 0.8805 | 0 | 0.1195 | 0.59037 | 184.3033 | 0.14369 | 964.7182 | 0.1953 | 0.016826 | 50.2742 | 0.0094116 | 1879153.835 | 1.2225 | -1914.8953 | 0.00063803 | 1.9862 | 研磨 | 1.2 |  | 45 | 250 | 8 | [12 empty] | 300 | 1.2 | 600 | 4.9 |  |  |  | 300 | 0.1 | 10 | 0.91
MHS0260 | 90Mg-5Ni-2.5Fe-2.5Ti（wt%） | 0.9 | 0.05 | 0 | 0 | 0 | 0 | 0 | 0 | 0 | 0 | 0 | 0 | 0 | 0.025 | 0 | 0 | 0 | 0 | 0.025 | 0 | 0 | 0 | 0 | 0 | 0 | 0 | 0 | 0 | 1.6706 | 0.019736 | 2.2714 | 0.59037 | 15.0978 | 0.033469 | 0.15872 | 0.041439 | 0.14078 | 0.024683 | 3.71 | 0.066066 | 196.2065 | 0.19729 | 3.7114 | 0.066114 | 3.7638 | 0.028357 | 25.7392 | 0.25417 | 12.6466 | 0.23454 | 1452.9136 | 0.28027 | -0.35287 | 0.68177 | 7.6378 | 0.012888 | 1.3322 | 0.079529 | 9.0796 | 0.19342 | 24.9006 | 0.0071543 | 2.2714 | 0.8805 | 0 | 0.1195 | 0.59037 | 184.3033 | 0.14369 | 964.7182 | 0.1953 | 0.016826 | 50.2742 | 0.0094116 | 1879153.835 | 1.2225 | -1914.8953 | 0.00063803 | 1.9862 | 研磨 | 1.2 |  | 45 | 250 | 8 | [12 empty] | 300 | 1.2 | 1200 | 4.93 |  |  |  | 300 | 0.1 | 20 | 2.04
MHS0261 | 90Mg-5Ni-2.5Fe-2.5Ti（wt%） | 0.9 | 0.05 | 0 | 0 | 0 | 0 | 0 | 0 | 0 | 0 | 0 | 0 | 0 | 0.025 | 0 | 0 | 0 | 0 | 0.025 | 0 | 0 | 0 | 0 | 0 | 0 | 0 | 0 | 0 | 1.6706 | 0.019736 | 2.2714 | 0.59037 | 15.0978 | 0.033469 | 0.15872 | 0.041439 | 0.14078 | 0.024683 | 3.71 | 0.066066 | 196.2065 | 0.19729 | 3.7114 | 0.066114 | 3.7638 | 0.028357 | 25.7392 | 0.25417 | 12.6466 | 0.23454 | 1452.9136 | 0.28027 | -0.35287 | 0.68177 | 7.6378 | 0.012888 | 1.3322 | 0.079529 | 9.0796 | 0.19342 | 24.9006 | 0.0071543 | 2.2714 | 0.8805 | 0 | 0.1195 | 0.59037 | 184.3033 | 0.14369 | 964.7182 | 0.1953 | 0.016826 | 50.2742 | 0.0094116 | 1879153.835 | 1.2225 | -1914.8953 | 0.00063803 | 1.9862 | 研磨 | 1.2 |  | 45 | 250 | 8 | [12 empty] | 300 | 1.2 | 1800 | 4.99 |  |  |  | 300 | 0.1 | 30 | 2.99
MHS0262 | 90Mg-5Ni-2.5Fe-2.5Ti（wt%） | 0.9 | 0.05 | 0 | 0 | 0 | 0 | 0 | 0 | 0 | 0 | 0 | 0 | 0 | 0.025 | 0 | 0 | 0 | 0 | 0.025 | 0 | 0 | 0 | 0 | 0 | 0 | 0 | 0 | 0 | 1.6706 | 0.019736 | 2.2714 | 0.59037 | 15.0978 | 0.033469 | 0.15872 | 0.041439 | 0.14078 | 0.024683 | 3.71 | 0.066066 | 196.2065 | 0.19729 | 3.7114 | 0.066114 | 3.7638 | 0.028357 | 25.7392 | 0.25417 | 12.6466 | 0.23454 | 1452.9136 | 0.28027 | -0.35287 | 0.68177 | 7.6378 | 0.012888 | 1.3322 | 0.079529 | 9.0796 | 0.19342 | 24.9006 | 0.0071543 | 2.2714 | 0.8805 | 0 | 0.1195 | 0.59037 | 184.3033 | 0.14369 | 964.7182 | 0.1953 | 0.016826 | 50.2742 | 0.0094116 | 1879153.835 | 1.2225 | -1914.8953 | 0.00063803 | 1.9862 | 研磨 | 1.2 |  | 45 | 250 | 8 | [12 empty] | 300 | 1.2 | 3600 | 5.02 |  |  |  | 300 | 0.1 | 60 | 4.3
MHS0263 | Mg23Ni10 | 0.48782 | 0.51218 | 0 | 0 | 0 | 0 | 0 | 0 | 0 | 0 | 0 | 0 | 0 | 0 | 0 | 0 | 0 | 0 | 0 | 0 | 0 | 0 | 0 | 0 | 0 | 0 | 0 | 0 | 1.7155 | 0.040185 | 4.4242 | 0.831 | 15.9849 | 0.090078 | 0.14934 | 0.10924 | 0.13585 | 0.05751 | 4.1115 | 0.16655 | 145.974 | 0.61063 | 4.1115 | 0.16655 | 3.947 | 0.075683 | 34.7257 | 0.4551 | 16.8485 | 0.43642 | 1915.4216 | 0.43739 | 0.072725 | 9.858 | 7.6442 | 0.00036072 | 1.4918 | 0.18484 | 11.2757 | 0.34644 | 25.2329 | 0.021874 | 4.4242 | 0.45206 | 0 | 0.54794 | 0.831 | 160.0001 | 0.28436 | 1167.0882 | 0.31699 | 0.014433 | 85.9089 | 0.0096614 | 2957128.22 | -3.3792 | -5955.3906 | 0.00056775 | 5.0999 | 感应熔炼 | [17 empty] | 300 |  |  |  | 4.45 |  |  | 300 | 0.01 |  |  | 4.26 | [7 empty] | 61.09 |  | 52.68
MHS0264 | Mg22LaNi10 | 0.42419 | 0.46561 | 0 | 0 | 0.1102 | 0 | 0 | 0 | 0 | 0 | 0 | 0 | 0 | 0 | 0 | 0 | 0 | 0 | 0 | 0 | 0 | 0 | 0 | 0 | 0 | 0 | 0 | 0 | 1.7048 | 0.056614 | 4.4545 | 0.82175 | 15.8644 | 0.10485 | 0.15018 | 0.11667 | 0.13785 | 0.10504 | 4.1036 | 0.16848 | 144.2725 | 0.61364 | 4.1067 | 0.16765 | 3.9273 | 0.084223 | 38.1986 | 0.62135 | 18.2121 | 0.55004 | 1987.3612 | 0.44668 | 0.099998 | 7.1556 | 7.5815 | 0.04674 | 1.4855 | 0.18998 | 11.2 | 0.35528 | 25.3008 | 0.025084 | 4.4545 | 0.44898 | 0 | 0.55102 | 0.82175 | 154.6365 | 0.33407 | 1175.2701 | 0.31265 | 0.014754 | 85.3937 | 0.0095297 | 3182109.798 | -4.7897 | -7216.5044 | 0.00066416 | 6.1362 | 感应熔炼 | [17 empty] | 300 |  |  |  | 3.66 |  |  | 300 | 0.01 |  |  | 3.52 | [7 empty] | 56.8 |  | 50.91
MHS0265 | Mg21La2Ni10 | 0.37116 | 0.42681 | 0 | 0 | 0.20203 | 0 | 0 | 0 | 0 | 0 | 0 | 0 | 0 | 0 | 0 | 0 | 0 | 0 | 0 | 0 | 0 | 0 | 0 | 0 | 0 | 0 | 0 | 0 | 1.6942 | 0.068971 | 4.4848 | 0.81256 | 15.7439 | 0.11766 | 0.15103 | 0.12324 | 0.13985 | 0.13382 | 4.0958 | 0.17038 | 142.571 | 0.61646 | 4.1018 | 0.16875 | 3.9076 | 0.091846 | 41.6714 | 0.70078 | 19.5757 | 0.61068 | 2059.3007 | 0.45132 | 0.12727 | 5.6031 | 7.5188 | 0.065599 | 1.4791 | 0.19498 | 11.1242 | 0.364 | 25.3688 | 0.027641 | 4.4848 | 0.44595 | 0 | 0.55405 | 0.81256 | 149.2728 | 0.37955 | 1183.4519 | 0.3082 | 0.015076 | 84.8786 | 0.0093998 | 3397511.885 | -6.1488 | -8067.6319 | 0.00076273 | 6.8118 | 感应熔炼 | [17 empty] | 300 |  |  |  | 3.6 |  |  | 300 | 0.01 |  |  | 3.47 | [7 empty] | 55.85 |  | 49.61
MHS0266 | Mg23Ni10 | 0.48782 | 0.51218 | 0 | 0 | 0 | 0 | 0 | 0 | 0 | 0 | 0 | 0 | 0 | 0 | 0 | 0 | 0 | 0 | 0 | 0 | 0 | 0 | 0 | 0 | 0 | 0 | 0 | 0 | 1.7155 | 0.040185 | 4.4242 | 0.831 | 15.9849 | 0.090078 | 0.14934 | 0.10924 | 0.13585 | 0.05751 | 4.1115 | 0.16655 | 145.974 | 0.61063 | 4.1115 | 0.16655 | 3.947 | 0.075683 | 34.7257 | 0.4551 | 16.8485 | 0.43642 | 1915.4216 | 0.43739 | 0.072725 | 9.858 | 7.6442 | 0.00036072 | 1.4918 | 0.18484 | 11.2757 | 0.34644 | 25.2329 | 0.021874 | 4.4242 | 0.45206 | 0 | 0.54794 | 0.831 | 160.0001 | 0.28436 | 1167.0882 | 0.31699 | 0.014433 | 85.9089 | 0.0096614 | 2957128.22 | -3.3792 | -5955.3906 | 0.00056775 | 5.0999 | 感应熔炼 | [17 empty] | 260 | 2.5 |  |  | 3.7 |  |  | 260 | 2.5 |  |  | 3.37
MHS0267 | Mg22LaNi10 | 0.42419 | 0.46561 | 0 | 0 | 0.1102 | 0 | 0 | 0 | 0 | 0 | 0 | 0 | 0 | 0 | 0 | 0 | 0 | 0 | 0 | 0 | 0 | 0 | 0 | 0 | 0 | 0 | 0 | 0 | 1.7048 | 0.056614 | 4.4545 | 0.82175 | 15.8644 | 0.10485 | 0.15018 | 0.11667 | 0.13785 | 0.10504 | 4.1036 | 0.16848 | 144.2725 | 0.61364 | 4.1067 | 0.16765 | 3.9273 | 0.084223 | 38.1986 | 0.62135 | 18.2121 | 0.55004 | 1987.3612 | 0.44668 | 0.099998 | 7.1556 | 7.5815 | 0.04674 | 1.4855 | 0.18998 | 11.2 | 0.35528 | 25.3008 | 0.025084 | 4.4545 | 0.44898 | 0 | 0.55102 | 0.82175 | 154.6365 | 0.33407 | 1175.2701 | 0.31265 | 0.014754 | 85.3937 | 0.0095297 | 3182109.798 | -4.7897 | -7216.5044 | 0.00066416 | 6.1362 | 感应熔炼 | [17 empty] | 260 | 2.5 |  |  | 3.67 |  |  | 260 | 2.5 |  |  | 3.4
MHS0268 | Mg21La2Ni10 | 0.37116 | 0.42681 | 0 | 0 | 0.20203 | 0 | 0 | 0 | 0 | 0 | 0 | 0 | 0 | 0 | 0 | 0 | 0 | 0 | 0 | 0 | 0 | 0 | 0 | 0 | 0 | 0 | 0 | 0 | 1.6942 | 0.068971 | 4.4848 | 0.81256 | 15.7439 | 0.11766 | 0.15103 | 0.12324 | 0.13985 | 0.13382 | 4.0958 | 0.17038 | 142.571 | 0.61646 | 4.1018 | 0.16875 | 3.9076 | 0.091846 | 41.6714 | 0.70078 | 19.5757 | 0.61068 | 2059.3007 | 0.45132 | 0.12727 | 5.6031 | 7.5188 | 0.065599 | 1.4791 | 0.19498 | 11.1242 | 0.364 | 25.3688 | 0.027641 | 4.4848 | 0.44595 | 0 | 0.55405 | 0.81256 | 149.2728 | 0.37955 | 1183.4519 | 0.3082 | 0.015076 | 84.8786 | 0.0093998 | 3397511.885 | -6.1488 | -8067.6319 | 0.00076273 | 6.8118 | 感应熔炼 | [17 empty] | 260 | 2.5 |  |  | 3.25 |  |  | 260 | 2.5 |  |  | 3.023
MHS0269 | Mg23Ni10 | 0.48782 | 0.51218 | 0 | 0 | 0 | 0 | 0 | 0 | 0 | 0 | 0 | 0 | 0 | 0 | 0 | 0 | 0 | 0 | 0 | 0 | 0 | 0 | 0 | 0 | 0 | 0 | 0 | 0 | 1.7155 | 0.040185 | 4.4242 | 0.831 | 15.9849 | 0.090078 | 0.14934 | 0.10924 | 0.13585 | 0.05751 | 4.1115 | 0.16655 | 145.974 | 0.61063 | 4.1115 | 0.16655 | 3.947 | 0.075683 | 34.7257 | 0.4551 | 16.8485 | 0.43642 | 1915.4216 | 0.43739 | 0.072725 | 9.858 | 7.6442 | 0.00036072 | 1.4918 | 0.18484 | 11.2757 | 0.34644 | 25.2329 | 0.021874 | 4.4242 | 0.45206 | 0 | 0.54794 | 0.831 | 160.0001 | 0.28436 | 1167.0882 | 0.31699 | 0.014433 | 85.9089 | 0.0096614 | 2957128.22 | -3.3792 | -5955.3906 | 0.00056775 | 5.0999 | 感应熔炼 | [17 empty] | 280 | 2.5 |  |  | 4.15 |  |  | 280 | 2.5 |  |  | 3.849
MHS0270 | Mg22LaNi10 | 0.42419 | 0.46561 | 0 | 0 | 0.1102 | 0 | 0 | 0 | 0 | 0 | 0 | 0 | 0 | 0 | 0 | 0 | 0 | 0 | 0 | 0 | 0 | 0 | 0 | 0 | 0 | 0 | 0 | 0 | 1.7048 | 0.056614 | 4.4545 | 0.82175 | 15.8644 | 0.10485 | 0.15018 | 0.11667 | 0.13785 | 0.10504 | 4.1036 | 0.16848 | 144.2725 | 0.61364 | 4.1067 | 0.16765 | 3.9273 | 0.084223 | 38.1986 | 0.62135 | 18.2121 | 0.55004 | 1987.3612 | 0.44668 | 0.099998 | 7.1556 | 7.5815 | 0.04674 | 1.4855 | 0.18998 | 11.2 | 0.35528 | 25.3008 | 0.025084 | 4.4545 | 0.44898 | 0 | 0.55102 | 0.82175 | 154.6365 | 0.33407 | 1175.2701 | 0.31265 | 0.014754 | 85.3937 | 0.0095297 | 3182109.798 | -4.7897 | -7216.5044 | 0.00066416 | 6.1362 | 感应熔炼 | [17 empty] | 280 | 2.5 |  |  | 3.77 |  |  | 280 | 2.5 |  |  | 3.519
MHS0271 | Mg21La2Ni10 | 0.37116 | 0.42681 | 0 | 0 | 0.20203 | 0 | 0 | 0 | 0 | 0 | 0 | 0 | 0 | 0 | 0 | 0 | 0 | 0 | 0 | 0 | 0 | 0 | 0 | 0 | 0 | 0 | 0 | 0 | 1.6942 | 0.068971 | 4.4848 | 0.81256 | 15.7439 | 0.11766 | 0.15103 | 0.12324 | 0.13985 | 0.13382 | 4.0958 | 0.17038 | 142.571 | 0.61646 | 4.1018 | 0.16875 | 3.9076 | 0.091846 | 41.6714 | 0.70078 | 19.5757 | 0.61068 | 2059.3007 | 0.45132 | 0.12727 | 5.6031 | 7.5188 | 0.065599 | 1.4791 | 0.19498 | 11.1242 | 0.364 | 25.3688 | 0.027641 | 4.4848 | 0.44595 | 0 | 0.55405 | 0.81256 | 149.2728 | 0.37955 | 1183.4519 | 0.3082 | 0.015076 | 84.8786 | 0.0093998 | 3397511.885 | -6.1488 | -8067.6319 | 0.00076273 | 6.8118 | 感应熔炼 | [17 empty] | 280 | 2.5 |  |  | 3.4 |  |  | 280 | 2.5 |  |  | 3.215
MHS0272 | Mg23Ni10 | 0.48782 | 0.51218 | 0 | 0 | 0 | 0 | 0 | 0 | 0 | 0 | 0 | 0 | 0 | 0 | 0 | 0 | 0 | 0 | 0 | 0 | 0 | 0 | 0 | 0 | 0 | 0 | 0 | 0 | 1.7155 | 0.040185 | 4.4242 | 0.831 | 15.9849 | 0.090078 | 0.14934 | 0.10924 | 0.13585 | 0.05751 | 4.1115 | 0.16655 | 145.974 | 0.61063 | 4.1115 | 0.16655 | 3.947 | 0.075683 | 34.7257 | 0.4551 | 16.8485 | 0.43642 | 1915.4216 | 0.43739 | 0.072725 | 9.858 | 7.6442 | 0.00036072 | 1.4918 | 0.18484 | 11.2757 | 0.34644 | 25.2329 | 0.021874 | 4.4242 | 0.45206 | 0 | 0.54794 | 0.831 | 160.0001 | 0.28436 | 1167.0882 | 0.31699 | 0.014433 | 85.9089 | 0.0096614 | 2957128.22 | -3.3792 | -5955.3906 | 0.00056775 | 5.0999 | 感应熔炼 | [17 empty] | 300 | 2.5 |  |  | 4.27 |  |  | 300 | 2.5 |  |  | 4.141
MHS0273 | Mg22LaNi10 | 0.42419 | 0.46561 | 0 | 0 | 0.1102 | 0 | 0 | 0 | 0 | 0 | 0 | 0 | 0 | 0 | 0 | 0 | 0 | 0 | 0 | 0 | 0 | 0 | 0 | 0 | 0 | 0 | 0 | 0 | 1.7048 | 0.056614 | 4.4545 | 0.82175 | 15.8644 | 0.10485 | 0.15018 | 0.11667 | 0.13785 | 0.10504 | 4.1036 | 0.16848 | 144.2725 | 0.61364 | 4.1067 | 0.16765 | 3.9273 | 0.084223 | 38.1986 | 0.62135 | 18.2121 | 0.55004 | 1987.3612 | 0.44668 | 0.099998 | 7.1556 | 7.5815 | 0.04674 | 1.4855 | 0.18998 | 11.2 | 0.35528 | 25.3008 | 0.025084 | 4.4545 | 0.44898 | 0 | 0.55102 | 0.82175 | 154.6365 | 0.33407 | 1175.2701 | 0.31265 | 0.014754 | 85.3937 | 0.0095297 | 3182109.798 | -4.7897 | -7216.5044 | 0.00066416 | 6.1362 | 感应熔炼 | [17 empty] | 300 | 2.5 |  |  | 3.78 |  |  | 300 | 2.5 |  |  | 3.578
MHS0274 | Mg21La2Ni10 | 0.37116 | 0.42681 | 0 | 0 | 0.20203 | 0 | 0 | 0 | 0 | 0 | 0 | 0 | 0 | 0 | 0 | 0 | 0 | 0 | 0 | 0 | 0 | 0 | 0 | 0 | 0 | 0 | 0 | 0 | 1.6942 | 0.068971 | 4.4848 | 0.81256 | 15.7439 | 0.11766 | 0.15103 | 0.12324 | 0.13985 | 0.13382 | 4.0958 | 0.17038 | 142.571 | 0.61646 | 4.1018 | 0.16875 | 3.9076 | 0.091846 | 41.6714 | 0.70078 | 19.5757 | 0.61068 | 2059.3007 | 0.45132 | 0.12727 | 5.6031 | 7.5188 | 0.065599 | 1.4791 | 0.19498 | 11.1242 | 0.364 | 25.3688 | 0.027641 | 4.4848 | 0.44595 | 0 | 0.55405 | 0.81256 | 149.2728 | 0.37955 | 1183.4519 | 0.3082 | 0.015076 | 84.8786 | 0.0093998 | 3397511.885 | -6.1488 | -8067.6319 | 0.00076273 | 6.8118 | 感应熔炼 | [17 empty] | 300 | 2.5 |  |  | 3.46 |  |  | 300 | 2.5 |  |  | 3.293
MHS0275 | Mg24Y3Ni | 0.68623 | 0 | 0 | 0 | 0 | 0 | 0 | 0 | 0.31377 | 0 | 0 | 0 | 0 | 0 | 0 | 0 | 0 | 0 | 0 | 0 | 0 | 0 | 0 | 0 | 0 | 0 | 0 | 0 | 1.6389 | 0.053692 | 2.1111 | 0.14886 | 14.7238 | 0.059884 | 0.16233 | 0.038913 | 0.14644 | 0.10515 | 3.5978 | 0.048917 | 189.2975 | 0.23086 | 3.5978 | 0.048917 | 3.6878 | 0.047723 | 31.4829 | 0.64486 | 15 | 0.56569 | 1613.5559 | 0.4392 | -0.32144 | 0.69122 | 7.4876 | 0.059852 | 1.3 | 0.021757 | 9 | 0.094281 | 25.0536 | 0.020835 | 2.1111 | 0.94737 | 0 | 0.052632 | 0.14886 | 170.7777 | 0.31836 | 1020.4835 | 0.26977 | 0.018 | 44.5556 | 0.0088193 | 2150584.259 | -2.3704 | -2961.9693 | 0.00080091 | 2.9002 | 真空感应熔炼 | [5 empty] | 5 | [18 empty] | 290 | 3 |  |  | 5.1 | [5 empty] | 66
MHS0276 | Mg-6Ni-3Cu | 0.91 | 0.06 | 0.03 | 0 | 0 | 0 | 0 | 0 | 0 | 0 | 0 | 0 | 0 | 0 | 0 | 0 | 0 | 0 | 0 | 0 | 0 | 0 | 0 | 0 | 0 | 0 | 0 | 0 | 1.6761 | 0.018352 | 2.3192 | 0.68999 | 15.1815 | 0.049795 | 0.15878 | 0.041771 | 0.14044 | 0.020466 | 3.7117 | 0.07063 | 197.317 | 0.18851 | 3.7111 | 0.070039 | 3.7759 | 0.034411 | 25.6837 | 0.26924 | 12.6262 | 0.24836 | 1428.712 | 0.23131 | -0.33931 | 0.89541 | 7.6468 | 0.0011683 | 1.3329 | 0.086026 | 8.9765 | 0.15971 | 24.8953 | 0.0079741 | 2.3192 | 0.85715 | 0 | 0.14285 | 0.68999 | 189.947 | 0.14816 | 949.5555 | 0.14366 | 0.016845 | 49.6964 | 0.0094534 | 1873864.121 | -0.53879 | -1474.4889 | 0.00036554 | 1.5523 | 研磨 |  |  | 30 | 300 | 2 | [12 empty] | 250 | 1 | 165 | 5.9
MHS0277 | Mg-6Ni-3Cu | 0.91 | 0.06 | 0.03 | 0 | 0 | 0 | 0 | 0 | 0 | 0 | 0 | 0 | 0 | 0 | 0 | 0 | 0 | 0 | 0 | 0 | 0 | 0 | 0 | 0 | 0 | 0 | 0 | 0 | 1.6761 | 0.018352 | 2.3192 | 0.68999 | 15.1815 | 0.049795 | 0.15878 | 0.041771 | 0.14044 | 0.020466 | 3.7117 | 0.07063 | 197.317 | 0.18851 | 3.7111 | 0.070039 | 3.7759 | 0.034411 | 25.6837 | 0.26924 | 12.6262 | 0.24836 | 1428.712 | 0.23131 | -0.33931 | 0.89541 | 7.6468 | 0.0011683 | 1.3329 | 0.086026 | 8.9765 | 0.15971 | 24.8953 | 0.0079741 | 2.3192 | 0.85715 | 0 | 0.14285 | 0.68999 | 189.947 | 0.14816 | 949.5555 | 0.14366 | 0.016845 | 49.6964 | 0.0094534 | 1873864.121 | -0.53879 | -1474.4889 | 0.00036554 | 1.5523 | 研磨 |  |  | 30 | 300 | 2 | [12 empty] | 300 | 1 | 165 | 5.2
MHS0278 | Mg?85?Zn?5?Ni?10 | 0.69332 | 0.19697 | 0 | 0 | 0 | 0 | 0 | 0 | 0 | 0 | 0 | 0 | 0 | 0 | 0 | 0 | 0 | 0 | 0 | 0 | 0.10971 | 0 | 0 | 0 | 0 | 0 | 0 | 0 | 1.7035 | 0.052416 | 3.3 | 0.94427 | 15.4953 | 0.070672 | 0.15552 | 0.072253 | 0.13835 | 0.045673 | 3.841 | 0.11923 | 176.671 | 0.3789 | 3.8425 | 0.11959 | 3.85 | 0.061876 | 29.7976 | 0.4407 | 14.5 | 0.4112 | 1536.1489 | 0.35894 | -0.254 | 1.8635 | 7.7328 | 0.049285 | 1.387 | 0.13651 | 9.4825 | 0.27305 | 25.0191 | 0.014942 | 3.3 | 0.60606 | 0 | 0.39394 | 0.94427 | 176.6001 | 0.1831 | 992.126 | 0.25239 | 0.015987 | 59.7499 | 0.0095578 | 2291568.283 | -2.22 | -4276.4874 | 0.00051939 | 4.3082 | 真空感应熔炼法 | [17 empty] | 360 | 3 | 20 | 5.04 |  |  |  | 360 | 0.0001 | 4.4 | 5.351 | [6 empty] | 75.514 |  | 73.064 | 127.181 | 76.674 | 131.682
MHS0279 | Mg?85?Zn?5?Ni?10 | 0.69332 | 0.19697 | 0 | 0 | 0 | 0 | 0 | 0 | 0 | 0 | 0 | 0 | 0 | 0 | 0 | 0 | 0 | 0 | 0 | 0 | 0.10971 | 0 | 0 | 0 | 0 | 0 | 0 | 0 | 1.7035 | 0.052416 | 3.3 | 0.94427 | 15.4953 | 0.070672 | 0.15552 | 0.072253 | 0.13835 | 0.045673 | 3.841 | 0.11923 | 176.671 | 0.3789 | 3.8425 | 0.11959 | 3.85 | 0.061876 | 29.7976 | 0.4407 | 14.5 | 0.4112 | 1536.1489 | 0.35894 | -0.254 | 1.8635 | 7.7328 | 0.049285 | 1.387 | 0.13651 | 9.4825 | 0.27305 | 25.0191 | 0.014942 | 3.3 | 0.60606 | 0 | 0.39394 | 0.94427 | 176.6001 | 0.1831 | 992.126 | 0.25239 | 0.015987 | 59.7499 | 0.0095578 | 2291568.283 | -2.22 | -4276.4874 | 0.00051939 | 4.3082 | 真空感应熔炼法 | [17 empty] | 200 | 3 | 20 | 4.67 |  |  |  | 280 | 0.0001 | 127.8 | 5.445（完全解析）
MHS0280 | Mg?85?Zn?5?Ni?10 | 0.69332 | 0.19697 | 0 | 0 | 0 | 0 | 0 | 0 | 0 | 0 | 0 | 0 | 0 | 0 | 0 | 0 | 0 | 0 | 0 | 0 | 0.10971 | 0 | 0 | 0 | 0 | 0 | 0 | 0 | 1.7035 | 0.052416 | 3.3 | 0.94427 | 15.4953 | 0.070672 | 0.15552 | 0.072253 | 0.13835 | 0.045673 | 3.841 | 0.11923 | 176.671 | 0.3789 | 3.8425 | 0.11959 | 3.85 | 0.061876 | 29.7976 | 0.4407 | 14.5 | 0.4112 | 1536.1489 | 0.35894 | -0.254 | 1.8635 | 7.7328 | 0.049285 | 1.387 | 0.13651 | 9.4825 | 0.27305 | 25.0191 | 0.014942 | 3.3 | 0.60606 | 0 | 0.39394 | 0.94427 | 176.6001 | 0.1831 | 992.126 | 0.25239 | 0.015987 | 59.7499 | 0.0095578 | 2291568.283 | -2.22 | -4276.4874 | 0.00051939 | 4.3082 | 真空感应熔炼法 | [24 empty] | 240 | 0.0001 | 829.8 | 2.51
MHS0281 | Mg2Al3（摩尔比） | 0.3752 | 0 | 0 | 0 | 0 | 0 | 0 | 0 | 0 | 0 | 0.6248 | 0 | 0 | 0 | 0 | 0 | 0 | 0 | 0 | 0 | 0 | 0 | 0 | 0 | 0 | 0 | 0 | 0 | 1.49 | 0.098637 | 8.6 | 0.62661 | 17.3115 | 0.10735 | 0.14996 | 0.05521 | 0.129 | 0.075953 | 3.978 | 0.06527 | 91.7816 | 1.0049 | 4.032 | 0.075331 | 3.438 | 0.074097 | 25.9109 | 0.050605 | 12.6 | 0.038881 | 2220.4058 | 0.31529 | 0.104 | 3.9567 | 6.6494 | 0.12237 | 1.49 | 0.098637 | 9.9 | 0.098969 | 24.4676 | 0.013395 | 2.6 | 0.76923 | 0.23077 | 0 | 0.18842 | 217.0002 | 0.10159 | 929.342 | 0.0054401 | 0.014253 | 63.6001 | 0.010653 | 2236094.747 | -1.92 | -5201.9653 | 0.00036923 | 5.5954 | 机械合金化 |  |  | 40 | 300 | 50 |  |  | 600 | 2 |  | 2 K/min（变温吸氢/放氢曲线图） | [6 empty] | 300 | 7 | 3 | 0.76 |  |  |  | 300 | 0.0011 | 25 | 0.26 |  | 302 | 411 |  |  |  | 328.9
MHS0282 | Mg2Al3-B（摩尔比） | 0.34631 | 0 | 0 | 0 | 0 | 0 | 0 | 0 | 0 | 0 | 0.57668 | 0 | 0 | 0 | 0 | 0 | 0 | 0 | 0 | 0 | 0 | 0 | 0 | 0 | 0 | 0 | 0.077013 | 0 | 1.5367 | 0.11061 | 9.3334 | 0.55558 | 18.6188 | 0.18152 | 0.13863 | 0.19065 | 0.1215 | 0.15643 | 4.1067 | 0.090771 | 90.9832 | 0.92565 | 4.1017 | 0.077538 | 3.58 | 0.10994 | 23.3941 | 0.24594 | 11.3333 | 0.25301 | 2562.502 | 0.38899 | 0.13284 | 2.8693 | 6.9242 | 0.13922 | 1.5817 | 0.15488 | 16.6166 | 0.90545 | 22.2375 | 0.22465 | 2.6667 | 0.75 | 0.25 | 0 | 0.17678 | 185.3338 | 0.39719 | 1165.783 | 0.45353 | 0.012263 | 106.3331 | 0.014254 | 2251879.834 | -2.2222 | -9805.0497 | 0.00022669 | 8.4088 | 机械合金化 |  |  | 40 | 300 | 50 |  |  | 600 | 2 |  | 2 K/min（变温吸氢/放氢曲线图） | [6 empty] | 300 | 7 | 3 | 0.89 |  |  |  | 300 | 0.0011 | 25 | 0.2 |  | 302 | 406 |  |  |  | 269.2
MHS0283 | Mg24Ni10Cu2 | 0.44963 | 0.45241 | 0.097963 | 0 | 0 | 0 | 0 | 0 | 0 | 0 | 0 | 0 | 0 | 0 | 0 | 0 | 0 | 0 | 0 | 0 | 0 | 0 | 0 | 0 | 0 | 0 | 0 | 0 | 1.7217 | 0.042605 | 4.7222 | 0.81653 | 16.1979 | 0.10533 | 0.14844 | 0.11114 | 0.13578 | 0.055851 | 4.1317 | 0.16314 | 140.1565 | 0.65175 | 4.1289 | 0.1627 | 3.9711 | 0.078862 | 36.0373 | 0.46132 | 17.3889 | 0.43845 | 1951.1643 | 0.42806 | 0.12372 | 5.9877 | 7.6488 | 0.0025028 | 1.5094 | 0.18687 | 11.3055 | 0.33514 | 25.1788 | 0.022288 | 4.7222 | 0.41177 | 0 | 0.58823 | 0.81653 | 174.1668 | 0.40281 | 1170.9056 | 0.30688 | 0.014194 | 87.7776 | 0.0096554 | 3120951.659 | -3.1605 | -7661.6165 | 0.00041268 | 6.5406 | 铸态 | [17 empty] | 250 | 2 | 120 | 3.07 |  |  |  | 250 | 0.0001 | 100 | 0.31 | [7 empty] | 73.18
MHS0284 | Mg24Ni10Cu2 | 0.44963 | 0.45241 | 0.097963 | 0 | 0 | 0 | 0 | 0 | 0 | 0 | 0 | 0 | 0 | 0 | 0 | 0 | 0 | 0 | 0 | 0 | 0 | 0 | 0 | 0 | 0 | 0 | 0 | 0 | 1.7217 | 0.042605 | 4.7222 | 0.81653 | 16.1979 | 0.10533 | 0.14844 | 0.11114 | 0.13578 | 0.055851 | 4.1317 | 0.16314 | 140.1565 | 0.65175 | 4.1289 | 0.1627 | 3.9711 | 0.078862 | 36.0373 | 0.46132 | 17.3889 | 0.43845 | 1951.1643 | 0.42806 | 0.12372 | 5.9877 | 7.6488 | 0.0025028 | 1.5094 | 0.18687 | 11.3055 | 0.33514 | 25.1788 | 0.022288 | 4.7222 | 0.41177 | 0 | 0.58823 | 0.81653 | 174.1668 | 0.40281 | 1170.9056 | 0.30688 | 0.014194 | 87.7776 | 0.0096554 | 3120951.659 | -3.1605 | -7661.6165 | 0.00041268 | 6.5406 | 快淬1０ｍ／ｓ | [17 empty] | 250 | 2 | 120 | 3.34 |  |  |  | 250 | 0.0001 | 100 | 1.71 | [7 empty] | 67.96
MHS0285 | Mg24Ni10Cu2 | 0.44963 | 0.45241 | 0.097963 | 0 | 0 | 0 | 0 | 0 | 0 | 0 | 0 | 0 | 0 | 0 | 0 | 0 | 0 | 0 | 0 | 0 | 0 | 0 | 0 | 0 | 0 | 0 | 0 | 0 | 1.7217 | 0.042605 | 4.7222 | 0.81653 | 16.1979 | 0.10533 | 0.14844 | 0.11114 | 0.13578 | 0.055851 | 4.1317 | 0.16314 | 140.1565 | 0.65175 | 4.1289 | 0.1627 | 3.9711 | 0.078862 | 36.0373 | 0.46132 | 17.3889 | 0.43845 | 1951.1643 | 0.42806 | 0.12372 | 5.9877 | 7.6488 | 0.0025028 | 1.5094 | 0.18687 | 11.3055 | 0.33514 | 25.1788 | 0.022288 | 4.7222 | 0.41177 | 0 | 0.58823 | 0.81653 | 174.1668 | 0.40281 | 1170.9056 | 0.30688 | 0.014194 | 87.7776 | 0.0096554 | 3120951.659 | -3.1605 | -7661.6165 | 0.00041268 | 6.5406 | 快淬2０ｍ／ｓ | [17 empty] | 250 | 2 | 120 | 3.44 |  |  |  | 250 | 0.0001 | 100 | 1.82 | [7 empty] | 66.48
MHS0286 | Mg24Ni10Cu2 | 0.44963 | 0.45241 | 0.097963 | 0 | 0 | 0 | 0 | 0 | 0 | 0 | 0 | 0 | 0 | 0 | 0 | 0 | 0 | 0 | 0 | 0 | 0 | 0 | 0 | 0 | 0 | 0 | 0 | 0 | 1.7217 | 0.042605 | 4.7222 | 0.81653 | 16.1979 | 0.10533 | 0.14844 | 0.11114 | 0.13578 | 0.055851 | 4.1317 | 0.16314 | 140.1565 | 0.65175 | 4.1289 | 0.1627 | 3.9711 | 0.078862 | 36.0373 | 0.46132 | 17.3889 | 0.43845 | 1951.1643 | 0.42806 | 0.12372 | 5.9877 | 7.6488 | 0.0025028 | 1.5094 | 0.18687 | 11.3055 | 0.33514 | 25.1788 | 0.022288 | 4.7222 | 0.41177 | 0 | 0.58823 | 0.81653 | 174.1668 | 0.40281 | 1170.9056 | 0.30688 | 0.014194 | 87.7776 | 0.0096554 | 3120951.659 | -3.1605 | -7661.6165 | 0.00041268 | 6.5406 | 快淬3０ｍ／ｓ | [17 empty] | 250 | 2 | 120 | 3.54 |  |  |  | 250 | 0.0001 | 100 | 1.89 | [7 empty] | 65.99
MHS0287 | Mg24Ni10Cu2 | 0.44963 | 0.45241 | 0.097963 | 0 | 0 | 0 | 0 | 0 | 0 | 0 | 0 | 0 | 0 | 0 | 0 | 0 | 0 | 0 | 0 | 0 | 0 | 0 | 0 | 0 | 0 | 0 | 0 | 0 | 1.7217 | 0.042605 | 4.7222 | 0.81653 | 16.1979 | 0.10533 | 0.14844 | 0.11114 | 0.13578 | 0.055851 | 4.1317 | 0.16314 | 140.1565 | 0.65175 | 4.1289 | 0.1627 | 3.9711 | 0.078862 | 36.0373 | 0.46132 | 17.3889 | 0.43845 | 1951.1643 | 0.42806 | 0.12372 | 5.9877 | 7.6488 | 0.0025028 | 1.5094 | 0.18687 | 11.3055 | 0.33514 | 25.1788 | 0.022288 | 4.7222 | 0.41177 | 0 | 0.58823 | 0.81653 | 174.1668 | 0.40281 | 1170.9056 | 0.30688 | 0.014194 | 87.7776 | 0.0096554 | 3120951.659 | -3.1605 | -7661.6165 | 0.00041268 | 6.5406 | 快淬4０ｍ／ｓ | [17 empty] | 250 | 2 | 120 | 3.54 |  |  |  | 250 | 0.0001 | 100 | 2 | [7 empty] | 65.54
MHS0288 | Mg5-Al3-Li2(摩尔比) | 0.5617 | 0 | 0 | 0 | 0 | 0 | 0 | 0 | 0 | 0 | 0.37414 | 0 | 0 | 0 | 0 | 0.064155 | 0 | 0 | 0 | 0 | 0 | 0 | 0 | 0 | 0 | 0 | 0 | 0 | 1.504 | 0.1119 | 5.1 | 1.0168 | 28.2943 | 0.83867 | 0.15339 | 0.047955 | 0.1324 | 0.067487 | 3.707 | 0.10264 | 111.3393 | 0.83903 | 3.694 | 0.12974 | 3.446 | 0.090948 | 21.635 | 0.34381 | 10.5 | 0.35951 | 1842.1049 | 0.34152 | 0.055602 | 8.2687 | 6.6967 | 0.14505 | 1.334 | 0.16458 | 8.16 | 0.33351 | 24.6665 | 0.012382 | 2.1 | 0.85714 | 0.14286 | 0 | 0.33333 | 182.5003 | 0.28767 | 832.3545 | 0.22753 | 0.015218 | 47.5001 | 0.0098035 | 1719384.26 | -2.16 | -7127.5663 | 0.00030314 | 8.5605 | 研磨 |  |  | 30 | 300 | 30 | [12 empty] | 300 | 7.5 | 30 | 1.87 | （593Ｋ）3.17% |  |  | 300 | 0.0011 | 3 | 0.94
MHS0289 | Mg5-Al3-Li2(摩尔比) | 0.5617 | 0 | 0 | 0 | 0 | 0 | 0 | 0 | 0 | 0 | 0.37414 | 0 | 0 | 0 | 0 | 0.064155 | 0 | 0 | 0 | 0 | 0 | 0 | 0 | 0 | 0 | 0 | 0 | 0 | 1.504 | 0.1119 | 5.1 | 1.0168 | 28.2943 | 0.83867 | 0.15339 | 0.047955 | 0.1324 | 0.067487 | 3.707 | 0.10264 | 111.3393 | 0.83903 | 3.694 | 0.12974 | 3.446 | 0.090948 | 21.635 | 0.34381 | 10.5 | 0.35951 | 1842.1049 | 0.34152 | 0.055602 | 8.2687 | 6.6967 | 0.14505 | 1.334 | 0.16458 | 8.16 | 0.33351 | 24.6665 | 0.012382 | 2.1 | 0.85714 | 0.14286 | 0 | 0.33333 | 182.5003 | 0.28767 | 832.3545 | 0.22753 | 0.015218 | 47.5001 | 0.0098035 | 1719384.26 | -2.16 | -7127.5663 | 0.00030314 | 8.5605 | 研磨 |  |  | 30 | 300 | 60 | [12 empty] | 300 | 7.5 | 30 | 3.79 | （593Ｋ）3.63% |  |  | 300 | 0.0011 | 3 | 3.65
MHS0290 | Mg5-Al3-Li2(摩尔比) | 0.5617 | 0 | 0 | 0 | 0 | 0 | 0 | 0 | 0 | 0 | 0.37414 | 0 | 0 | 0 | 0 | 0.064155 | 0 | 0 | 0 | 0 | 0 | 0 | 0 | 0 | 0 | 0 | 0 | 0 | 1.504 | 0.1119 | 5.1 | 1.0168 | 28.2943 | 0.83867 | 0.15339 | 0.047955 | 0.1324 | 0.067487 | 3.707 | 0.10264 | 111.3393 | 0.83903 | 3.694 | 0.12974 | 3.446 | 0.090948 | 21.635 | 0.34381 | 10.5 | 0.35951 | 1842.1049 | 0.34152 | 0.055602 | 8.2687 | 6.6967 | 0.14505 | 1.334 | 0.16458 | 8.16 | 0.33351 | 24.6665 | 0.012382 | 2.1 | 0.85714 | 0.14286 | 0 | 0.33333 | 182.5003 | 0.28767 | 832.3545 | 0.22753 | 0.015218 | 47.5001 | 0.0098035 | 1719384.26 | -2.16 | -7127.5663 | 0.00030314 | 8.5605 | 研磨 |  |  | 30 | 300 | 90 | [12 empty] | 300 | 7.5 | 30 | 2.61 | （593Ｋ）2.48 |  |  | 300 | 0.0011 | 3 | 2.38
MHS0291 | (Mg24Ni10Cu2)100（摩尔分数） | 0.44963 | 0.45241 | 0.097963 | 0 | 0 | 0 | 0 | 0 | 0 | 0 | 0 | 0 | 0 | 0 | 0 | 0 | 0 | 0 | 0 | 0 | 0 | 0 | 0 | 0 | 0 | 0 | 0 | 0 | 1.7217 | 0.042605 | 4.7222 | 0.81653 | 16.1979 | 0.10533 | 0.14844 | 0.11114 | 0.13578 | 0.055851 | 4.1317 | 0.16314 | 140.1565 | 0.65175 | 4.1289 | 0.1627 | 3.9711 | 0.078862 | 36.0373 | 0.46132 | 17.3889 | 0.43845 | 1951.1643 | 0.42806 | 0.12372 | 5.9877 | 7.6488 | 0.0025028 | 1.5094 | 0.18687 | 11.3055 | 0.33514 | 25.1788 | 0.022288 | 4.7222 | 0.41177 | 0 | 0.58823 | 0.81653 | 174.1668 | 0.40281 | 1170.9056 | 0.30688 | 0.014194 | 87.7776 | 0.0096554 | 3120951.659 | -3.1605 | -7661.6165 | 0.00041268 | 6.5406 | 感应炉熔炼-铸态 | [12 empty] | R d (10)8.2 |  |  |  |  | 250 | 2 | [5 empty] | 250 | 0.0001 | 120 | 0.32 | [7 empty] | 73.18
MHS0292 | (Mg24Ni10Cu2)100（摩尔分数） | 0.44963 | 0.45241 | 0.097963 | 0 | 0 | 0 | 0 | 0 | 0 | 0 | 0 | 0 | 0 | 0 | 0 | 0 | 0 | 0 | 0 | 0 | 0 | 0 | 0 | 0 | 0 | 0 | 0 | 0 | 1.7217 | 0.042605 | 4.7222 | 0.81653 | 16.1979 | 0.10533 | 0.14844 | 0.11114 | 0.13578 | 0.055851 | 4.1317 | 0.16314 | 140.1565 | 0.65175 | 4.1289 | 0.1627 | 3.9711 | 0.078862 | 36.0373 | 0.46132 | 17.3889 | 0.43845 | 1951.1643 | 0.42806 | 0.12372 | 5.9877 | 7.6488 | 0.0025028 | 1.5094 | 0.18687 | 11.3055 | 0.33514 | 25.1788 | 0.022288 | 4.7222 | 0.41177 | 0 | 0.58823 | 0.81653 | 174.1668 | 0.40281 | 1170.9056 | 0.30688 | 0.014194 | 87.7776 | 0.0096554 | 3120951.659 | -3.1605 | -7661.6165 | 0.00041268 | 6.5406 | 快淬30m/s | [12 empty] | 36.7 | [11 empty] | 250 | 0.0001 | 120 | 1.87 | [7 empty] | 66.16
MHS0293 | La2Mg16Ni | 0.5361 | 0.080912 | 0 | 0 | 0.38299 | 0 | 0 | 0 | 0 | 0 | 0 | 0 | 0 | 0 | 0 | 0 | 0 | 0 | 0 | 0 | 0 | 0 | 0 | 0 | 0 | 0 | 0 | 0 | 1.6411 | 0.070119 | 2.5263 | 0.70772 | 14.7818 | 0.098432 | 0.16116 | 0.07512 | 0.14705 | 0.14217 | 3.7111 | 0.093871 | 188.6294 | 0.24015 | 3.7216 | 0.091418 | 3.7158 | 0.068897 | 38.1786 | 0.92691 | 17.5789 | 0.79541 | 1708.8416 | 0.47127 | -0.22316 | 1.9121 | 7.4279 | 0.085469 | 1.3195 | 0.11618 | 8.8842 | 0.23682 | 25.1681 | 0.028516 | 2.5263 | 0.79167 | 0 | 0.20833 | 0.70772 | 166.1579 | 0.34285 | 993.9392 | 0.19292 | 0.017824 | 50.3157 | 0.0089384 | 2632673.326 | -3.7895 | -4438.5693 | 0.00085449 | 4.4618 | 感应炉熔炼 | [17 empty] | 225 | 3 | 10 | 4.31 | 4.458 |  |  | 225 | 0.10132 | 20 | 1.68 | [6 empty] | 37.86 | 147.48 | 97.62 | 214.43
MHS0294 | La1.9Sm0.1Mg16Ni | 0.53525 | 0.080784 | 0 | 0 | 0.36327 | 0 | 0 | 0.020695 | 0 | 0 | 0 | 0 | 0 | 0 | 0 | 0 | 0 | 0 | 0 | 0 | 0 | 0 | 0 | 0 | 0 | 0 | 0 | 0 | 1.6407 | 0.070717 | 2.5263 | 0.70772 | 14.782 | 0.098402 | 0.16112 | 0.074702 | 0.14701 | 0.14136 | 3.7087 | 0.094907 | 188.5606 | 0.24061 | 3.7174 | 0.093561 | 3.7158 | 0.068897 | 38.2389 | 0.93018 | 17.6053 | 0.79868 | 1700.0995 | 0.46596 | -0.22305 | 1.9138 | 7.4282 | 0.085331 | 1.3198 | 0.11581 | 8.8968 | 0.23547 | 25.1809 | 0.03065 | 2.5158 | 0.7908 | 0 | 0.2092 | 0.7119 | 166.1579 | 0.34285 | 994.7392 | 0.19392 | 0.017808 | 50.3684 | 0.0089439 | 2638889.925 | -3.7762 | -4614.9437 | 0.00081892 | 4.6356 | 感应炉熔炼 | [17 empty] | 225 | 3 | 10 | 4.43 |  |  |  | 300 | 0.10132 | 20 | 1.52 | [6 empty] | 30.85 | 146.69 | 70.78 | 167.58
MHS0295 | La1.8Sm0.2Mg16Ni | 0.53441 | 0.080657 | 0 | 0 | 0.34361 | 0 | 0 | 0.041326 | 0 | 0 | 0 | 0 | 0 | 0 | 0 | 0 | 0 | 0 | 0 | 0 | 0 | 0 | 0 | 0 | 0 | 0 | 0 | 0 | 1.6404 | 0.07131 | 2.5263 | 0.70772 | 14.7821 | 0.098373 | 0.16109 | 0.07428 | 0.14696 | 0.14054 | 3.7063 | 0.095929 | 188.4919 | 0.24107 | 3.7132 | 0.095652 | 3.7158 | 0.068897 | 38.2991 | 0.93341 | 17.6316 | 0.80192 | 1691.3574 | 0.4604 | -0.22295 | 1.9155 | 7.4286 | 0.085193 | 1.3202 | 0.11544 | 8.9095 | 0.23412 | 25.1937 | 0.032633 | 2.5053 | 0.78992 | 0 | 0.21008 | 0.71609 | 166.1579 | 0.34285 | 995.5392 | 0.1949 | 0.017793 | 50.421 | 0.0089494 | 2645116.25 | -3.7629 | -4728.9116 | 0.00079635 | 4.7463 | 感应炉熔炼 | [17 empty] | 225 | 3 | 10 | 4.49 |  |  |  | 300 | 0.10132 | 20 | 1.78 | [6 empty] | 27.58 | 143.55 | 59.97 | 148.64
MHS0296 | La1.7Sm0.3Mg16Ni | 0.53357 | 0.080531 | 0 | 0 | 0.32401 | 0 | 0 | 0.061891 | 0 | 0 | 0 | 0 | 0 | 0 | 0 | 0 | 0 | 0 | 0 | 0 | 0 | 0 | 0 | 0 | 0 | 0 | 0 | 0 | 1.6401 | 0.071898 | 2.5263 | 0.70772 | 14.7823 | 0.098344 | 0.16105 | 0.073855 | 0.14691 | 0.13972 | 3.7039 | 0.096939 | 188.4232 | 0.24153 | 3.7089 | 0.097694 | 3.7158 | 0.068897 | 38.3594 | 0.9366 | 17.6579 | 0.80513 | 1682.6153 | 0.45458 | -0.22284 | 1.9172 | 7.4289 | 0.085054 | 1.3206 | 0.11507 | 8.9221 | 0.23276 | 25.2065 | 0.034491 | 2.4947 | 0.78903 | 0 | 0.21097 | 0.72028 | 166.1579 | 0.34285 | 996.3392 | 0.19587 | 0.017777 | 50.4736 | 0.0089549 | 2651352.323 | -3.7496 | -4817.8208 | 0.00077888 | 4.8318 | 感应炉熔炼 | [17 empty] | 225 | 3 | 10 | 4.56 |  |  |  | 300 | 0.10132 | 20 | 1.67 | [6 empty] | 25.53 | 141.25 | 53.07 | 138.88
MHS0297 | La1.6Sm0.4Mg16Ni | 0.53273 | 0.080404 | 0 | 0 | 0.30447 | 0 | 0 | 0.082392 | 0 | 0 | 0 | 0 | 0 | 0 | 0 | 0 | 0 | 0 | 0 | 0 | 0 | 0 | 0 | 0 | 0 | 0 | 0 | 0 | 1.6398 | 0.072481 | 2.5263 | 0.70772 | 14.7824 | 0.098314 | 0.16101 | 0.073426 | 0.14686 | 0.13889 | 3.7016 | 0.097937 | 188.3545 | 0.24199 | 3.7047 | 0.099691 | 3.7158 | 0.068897 | 38.4196 | 0.93976 | 17.6842 | 0.8083 | 1673.8731 | 0.44849 | -0.22274 | 1.919 | 7.4293 | 0.084915 | 1.3209 | 0.11469 | 8.9347 | 0.23139 | 25.2193 | 0.036244 | 2.4842 | 0.78814 | 0 | 0.21186 | 0.72449 | 166.1579 | 0.34285 | 997.1392 | 0.19683 | 0.017761 | 50.5263 | 0.0089604 | 2657598.169 | -3.7363 | -4889.4724 | 0.00076473 | 4.8998 | 感应炉熔炼 | [17 empty] | 225 | 3 | 10 | 4.79 | 4.925 |  |  | 300 | 0.10132 | 20 | 2.13 | 4.305 | [5 empty] | 24.51 | 133.56 | 64.83 | 157.86
MHS0298 | La2Mg16Ni | 0.5361 | 0.080912 | 0 | 0 | 0.38299 | 0 | 0 | 0 | 0 | 0 | 0 | 0 | 0 | 0 | 0 | 0 | 0 | 0 | 0 | 0 | 0 | 0 | 0 | 0 | 0 | 0 | 0 | 0 | 1.6411 | 0.070119 | 2.5263 | 0.70772 | 14.7818 | 0.098432 | 0.16116 | 0.07512 | 0.14705 | 0.14217 | 3.7111 | 0.093871 | 188.6294 | 0.24015 | 3.7216 | 0.091418 | 3.7158 | 0.068897 | 38.1786 | 0.92691 | 17.5789 | 0.79541 | 1708.8416 | 0.47127 | -0.22316 | 1.9121 | 7.4279 | 0.085469 | 1.3195 | 0.11618 | 8.8842 | 0.23682 | 25.1681 | 0.028516 | 2.5263 | 0.79167 | 0 | 0.20833 | 0.70772 | 166.1579 | 0.34285 | 993.9392 | 0.19292 | 0.017824 | 50.3157 | 0.0089384 | 2632673.326 | -3.7895 | -4438.5693 | 0.00085449 | 4.4618 | 感应炉熔炼 | [24 empty] | 360 | 0.10132 | 10 | 4.628 | 4.628
MHS0299 | La1.9Sm0.1Mg16Ni | 0.53525 | 0.080784 | 0 | 0 | 0.36327 | 0 | 0 | 0.020695 | 0 | 0 | 0 | 0 | 0 | 0 | 0 | 0 | 0 | 0 | 0 | 0 | 0 | 0 | 0 | 0 | 0 | 0 | 0 | 0 | 1.6407 | 0.070717 | 2.5263 | 0.70772 | 14.782 | 0.098402 | 0.16112 | 0.074702 | 0.14701 | 0.14136 | 3.7087 | 0.094907 | 188.5606 | 0.24061 | 3.7174 | 0.093561 | 3.7158 | 0.068897 | 38.2389 | 0.93018 | 17.6053 | 0.79868 | 1700.0995 | 0.46596 | -0.22305 | 1.9138 | 7.4282 | 0.085331 | 1.3198 | 0.11581 | 8.8968 | 0.23547 | 25.1809 | 0.03065 | 2.5158 | 0.7908 | 0 | 0.2092 | 0.7119 | 166.1579 | 0.34285 | 994.7392 | 0.19392 | 0.017808 | 50.3684 | 0.0089439 | 2638889.925 | -3.7762 | -4614.9437 | 0.00081892 | 4.6356 | 感应炉熔炼 | [24 empty] | 360 | 0.10132 | 10 | 4.691 | 4.691
MHS0300 | La1.8Sm0.2Mg16Ni | 0.53441 | 0.080657 | 0 | 0 | 0.34361 | 0 | 0 | 0.041326 | 0 | 0 | 0 | 0 | 0 | 0 | 0 | 0 | 0 | 0 | 0 | 0 | 0 | 0 | 0 | 0 | 0 | 0 | 0 | 0 | 1.6404 | 0.07131 | 2.5263 | 0.70772 | 14.7821 | 0.098373 | 0.16109 | 0.07428 | 0.14696 | 0.14054 | 3.7063 | 0.095929 | 188.4919 | 0.24107 | 3.7132 | 0.095652 | 3.7158 | 0.068897 | 38.2991 | 0.93341 | 17.6316 | 0.80192 | 1691.3574 | 0.4604 | -0.22295 | 1.9155 | 7.4286 | 0.085193 | 1.3202 | 0.11544 | 8.9095 | 0.23412 | 25.1937 | 0.032633 | 2.5053 | 0.78992 | 0 | 0.21008 | 0.71609 | 166.1579 | 0.34285 | 995.5392 | 0.1949 | 0.017793 | 50.421 | 0.0089494 | 2645116.25 | -3.7629 | -4728.9116 | 0.00079635 | 4.7463 | 感应炉熔炼 | [24 empty] | 360 | 0.10132 | 10 | 4. 808 | 4. 808
MHS0301 | La1.7Sm0.3Mg16Ni | 0.53357 | 0.080531 | 0 | 0 | 0.32401 | 0 | 0 | 0.061891 | 0 | 0 | 0 | 0 | 0 | 0 | 0 | 0 | 0 | 0 | 0 | 0 | 0 | 0 | 0 | 0 | 0 | 0 | 0 | 0 | 1.6401 | 0.071898 | 2.5263 | 0.70772 | 14.7823 | 0.098344 | 0.16105 | 0.073855 | 0.14691 | 0.13972 | 3.7039 | 0.096939 | 188.4232 | 0.24153 | 3.7089 | 0.097694 | 3.7158 | 0.068897 | 38.3594 | 0.9366 | 17.6579 | 0.80513 | 1682.6153 | 0.45458 | -0.22284 | 1.9172 | 7.4289 | 0.085054 | 1.3206 | 0.11507 | 8.9221 | 0.23276 | 25.2065 | 0.034491 | 2.4947 | 0.78903 | 0 | 0.21097 | 0.72028 | 166.1579 | 0.34285 | 996.3392 | 0.19587 | 0.017777 | 50.4736 | 0.0089549 | 2651352.323 | -3.7496 | -4817.8208 | 0.00077888 | 4.8318 | 感应炉熔炼 | [24 empty] | 360 | 0.10132 | 10 | 4.788 | 4.788
MHS0302 | La1.6Sm0.4Mg16Ni | 0.53273 | 0.080404 | 0 | 0 | 0.30447 | 0 | 0 | 0.082392 | 0 | 0 | 0 | 0 | 0 | 0 | 0 | 0 | 0 | 0 | 0 | 0 | 0 | 0 | 0 | 0 | 0 | 0 | 0 | 0 | 1.6398 | 0.072481 | 2.5263 | 0.70772 | 14.7824 | 0.098314 | 0.16101 | 0.073426 | 0.14686 | 0.13889 | 3.7016 | 0.097937 | 188.3545 | 0.24199 | 3.7047 | 0.099691 | 3.7158 | 0.068897 | 38.4196 | 0.93976 | 17.6842 | 0.8083 | 1673.8731 | 0.44849 | -0.22274 | 1.919 | 7.4293 | 0.084915 | 1.3209 | 0.11469 | 8.9347 | 0.23139 | 25.2193 | 0.036244 | 2.4842 | 0.78814 | 0 | 0.21186 | 0.72449 | 166.1579 | 0.34285 | 997.1392 | 0.19683 | 0.017761 | 50.5263 | 0.0089604 | 2657598.169 | -3.7363 | -4889.4724 | 0.00076473 | 4.8998 | 感应炉熔炼 | [24 empty] | 360 | 0.10132 | 10 | 4.814 | 4.814
MHS0303 | Mg-10 at% Nb | 0.70189 | 0 | 0 | 0 | 0 | 0 | 0 | 0 | 0 | 0 | 0 | 0 | 0 | 0 | 0 | 0 | 0 | 0.29811 | 0 | 0 | 0 | 0 | 0 | 0 | 0 | 0 | 0 | 0 | 1.664 | 0.010817 | 2.3 | 0.3913 | 14.9619 | 0.014747 | 0.15838 | 0.03258 | 0.1433 | 0.048151 | 3.714 | 0.043619 | 186.1038 | 0.30055 | 3.724 | 0.051557 | 3.775 | 0.019868 | 31.1651 | 0.66036 | 14.9 | 0.58389 | 1728.4 | 0.63423 | -0.2708 | 1.4313 | 7.5573 | 0.035211 | 1.339 | 0.064974 | 10.47 | 0.50716 | 24.8421 | 0.0032485 | 2.3 | 0.82609 | 0 | 0.17391 | 0.3913 | 176.4 | 0.23129 | 1105.835 | 0.4956 | 0.01669 | 57.5 | 0.009468 | 2279867.151 | 11.52 | -2977.2643 | 0.0038544 | 2.7027 | 磁控溅射 | [17 empty] | 220 | 3 | 3.5 | 5.6 |  |  |  | 250 |  | 100 | 4.6 |  |  | 146
MHS0304 | Mg-10 at% Nb | 0.70189 | 0 | 0 | 0 | 0 | 0 | 0 | 0 | 0 | 0 | 0 | 0 | 0 | 0 | 0 | 0 | 0 | 0.29811 | 0 | 0 | 0 | 0 | 0 | 0 | 0 | 0 | 0 | 0 | 1.664 | 0.010817 | 2.3 | 0.3913 | 14.9619 | 0.014747 | 0.15838 | 0.03258 | 0.1433 | 0.048151 | 3.714 | 0.043619 | 186.1038 | 0.30055 | 3.724 | 0.051557 | 3.775 | 0.019868 | 31.1651 | 0.66036 | 14.9 | 0.58389 | 1728.4 | 0.63423 | -0.2708 | 1.4313 | 7.5573 | 0.035211 | 1.339 | 0.064974 | 10.47 | 0.50716 | 24.8421 | 0.0032485 | 2.3 | 0.82609 | 0 | 0.17391 | 0.3913 | 176.4 | 0.23129 | 1105.835 | 0.4956 | 0.01669 | 57.5 | 0.009468 | 2279867.151 | 11.52 | -2977.2643 | 0.0038544 | 2.7027 | 磁控溅射 | [17 empty] | 200 | 3 | 8 | 5.6 |  |  |  | 220 |  | 100 | 1.9
MHS0305 | Mg67Ce10Ni20Cu3 | 0.37059 | 0.26714 | 0.043385 | 0.31888 | 0 | 0 | 0 | 0 | 0 | 0 | 0 | 0 | 0 | 0 | 0 | 0 | 0 | 0 | 0 | 0 | 0 | 0 | 0 | 0 | 0 | 0 | 0 | 0 | 1.6694 | 0.081325 | 3.97 | 0.85231 | 15.4045 | 0.13587 | 0.15427 | 0.11219 | 0.14363 | 0.14773 | 3.9032 | 0.17957 | 142.3254 | 0.62559 | 3.9117 | 0.17486 | 3.8269 | 0.10148 | 43.9413 | 0.80086 | 20.3101 | 0.70051 | 1998.763 | 0.45875 | 0.05281 | 12.6422 | 7.4365 | 0.085077 | 1.4287 | 0.18776 | 10.212 | 0.36336 | 25.3034 | 0.028885 | 3.97 | 0.49622 | 0 | 0.50378 | 0.85231 | 158.5997 | 0.46766 | 1111.6876 | 0.28704 | 0.015943 | 72.5497 | 0.009186 | 3381518.171 | -6.6573 | -8562.1891 | 0.00077812 | 7.696 | 感应熔炼 | [9 empty] | 40 | 10 K/min | [6 empty] | 130 | 4.5 |  |  | 3.3 | [7 empty] | 329
MHS0306 | Mg62.5Ce10Ni20Cu7.5 | 0.33235 | 0.25682 | 0.10427 | 0.30656 | 0 | 0 | 0 | 0 | 0 | 0 | 0 | 0 | 0 | 0 | 0 | 0 | 0 | 0 | 0 | 0 | 0 | 0 | 0 | 0 | 0 | 0 | 0 | 0 | 1.6775 | 0.083954 | 4.375 | 0.83466 | 15.6411 | 0.14849 | 0.15282 | 0.11841 | 0.14323 | 0.14907 | 3.95 | 0.18168 | 133.646 | 0.68752 | 3.9562 | 0.17649 | 3.8597 | 0.10641 | 45.7071 | 0.76893 | 21.0751 | 0.67459 | 2065.0029 | 0.44638 | 0.12602 | 5.5725 | 7.4402 | 0.085227 | 1.4552 | 0.19511 | 10.41 | 0.35945 | 25.2841 | 0.029567 | 4.375 | 0.44 | 0 | 0.56 | 0.83466 | 168.0497 | 0.53191 | 1131.2455 | 0.28311 | 0.015563 | 76.8247 | 0.0092022 | 3603409.067 | -6.9426 | -9789.9351 | 0.00070966 | 8.648 | 感应熔炼 | [9 empty] | 40 | 10 K/min | [6 empty] | 130 | 4.5 |  |  | 3.25 | [7 empty] | 288
MHS0307 | Mg60Ce10Ni20Cu10 | 0.31235 | 0.25143 | 0.13611 | 0.30012 | 0 | 0 | 0 | 0 | 0 | 0 | 0 | 0 | 0 | 0 | 0 | 0 | 0 | 0 | 0 | 0 | 0 | 0 | 0 | 0 | 0 | 0 | 0 | 0 | 1.682 | 0.085241 | 4.6 | 0.82035 | 15.7725 | 0.15411 | 0.15201 | 0.1215 | 0.143 | 0.14979 | 3.976 | 0.18246 | 128.8241 | 0.72254 | 3.981 | 0.17704 | 3.878 | 0.10869 | 46.6881 | 0.75141 | 21.5001 | 0.66016 | 2101.8029 | 0.43886 | 0.1667 | 4.3046 | 7.4422 | 0.085309 | 1.47 | 0.19812 | 10.52 | 0.35691 | 25.2734 | 0.029932 | 4.6 | 0.41304 | 0 | 0.58696 | 0.82035 | 173.2996 | 0.55634 | 1142.111 | 0.28053 | 0.015352 | 79.1997 | 0.009211 | 3731434.771 | -7.0801 | -10346.7677 | 0.00068475 | 9.0531 | 感应熔炼 | [9 empty] | 40 | 10 K/min | [6 empty] | 130 | 4.5 |  |  | 3.22 | [7 empty] | 265
MHS0308 | Mg85Al15 | 0.83619 | 0 | 0 | 0 | 0 | 0 | 0 | 0 | 0 | 0 | 0.16381 | 0 | 0 | 0 | 0 | 0 | 0 | 0 | 0 | 0 | 0 | 0 | 0 | 0 | 0 | 0 | 0 | 0 | 1.625 | 0.065921 | 3.65 | 1.0761 | 15.6045 | 0.086802 | 0.15756 | 0.038299 | 0.138 | 0.05175 | 3.7395 | 0.050608 | 176.5062 | 0.38088 | 3.753 | 0.058989 | 3.672 | 0.050566 | 24.7065 | 0.038683 | 12.15 | 0.029389 | 1577.3531 | 0.32349 | -0.274 | 1.0947 | 7.3968 | 0.080183 | 1.355 | 0.079057 | 9 | 0.07935 | 24.7686 | 0.0096445 | 2.15 | 0.93023 | 0.069768 | 0 | 0.16608 | 196.7501 | 0.081669 | 924.698 | 0.0039851 | 0.016453 | 49.6501 | 0.0097329 | 1845848.893 | -1.02 | -3250.8108 | 0.00031387 | 3.5144 | 研磨 |  |  | 40 | 300 | 35 |  |  | 550 | 4 | [13 empty] | 4.21（360 °C） | [13 empty] | 62 | 210.2
MHS0309 | Mg85Al15–5 wt%Ti | 0.79637 | 0 | 0 | 0 | 0 | 0 | 0 | 0 | 0 | 0 | 0.15601 | 0 | 0 | 0 | 0 | 0 | 0 | 0 | 0.047619 | 0 | 0 | 0 | 0 | 0 | 0 | 0 | 0 | 0 | 1.6208 | 0.067173 | 3.6588 | 1.06 | 15.5535 | 0.088379 | 0.15728 | 0.039537 | 0.13855 | 0.056641 | 3.7486 | 0.052072 | 173.3566 | 0.39925 | 3.7675 | 0.06278 | 3.6664 | 0.050893 | 25.2892 | 0.1482 | 12.3978 | 0.12763 | 1627.2329 | 0.36368 | -0.26512 | 1.1363 | 7.3825 | 0.080234 | 1.3597 | 0.080654 | 9.244 | 0.18117 | 24.776 | 0.0096961 | 2.1965 | 0.91052 | 0.066572 | 0.022907 | 0.20775 | 192.3537 | 0.16445 | 950.2701 | 0.16756 | 0.016368 | 51.1684 | 0.0097278 | 1899247.841 | -0.076626 | -4183.9208 | 1.83E-05 | 4.4028 | 研磨 |  |  | 40 | 300 | 35 |  |  | 550 | 4 | [13 empty] | 4.28（360 °C） | [13 empty] | 51.5 | 192.8
MHS0310 | Mg85Al15–5 wt%Ni | 0.79637 | 0.047619 | 0 | 0 | 0 | 0 | 0 | 0 | 0 | 0 | 0.15601 | 0 | 0 | 0 | 0 | 0 | 0 | 0 | 0 | 0 | 0 | 0 | 0 | 0 | 0 | 0 | 0 | 0 | 1.629 | 0.067263 | 3.7809 | 1.0554 | 15.6574 | 0.088718 | 0.15689 | 0.048377 | 0.13771 | 0.053315 | 3.7686 | 0.072787 | 173.0903 | 0.40774 | 3.7818 | 0.078174 | 3.687 | 0.057192 | 25.4071 | 0.19368 | 12.4767 | 0.18271 | 1610.5125 | 0.34417 | -0.24444 | 1.4729 | 7.4019 | 0.079436 | 1.3664 | 0.096693 | 9.169 | 0.14862 | 24.7955 | 0.012104 | 2.3118 | 0.86512 | 0.063548 | 0.071332 | 0.5061 | 194.5702 | 0.11244 | 941.2598 | 0.12135 | 0.016281 | 52.337 | 0.0097412 | 1918267.018 | -1.5194 | -4027.1472 | 0.00037744 | 4.2769 | 研磨 |  |  | 40 | 300 | 35 |  |  | 550 | 4 | [13 empty] | 5.58（360 °C） | [13 empty] | 45.8 | 182.8
MHS0311 | Mg85Al15–5 wt%V | 0.79637 | 0 | 0 | 0 | 0 | 0 | 0 | 0 | 0 | 0 | 0.15601 | 0 | 0 | 0 | 0 | 0 | 0 | 0 | 0 | 0.047619 | 0 | 0 | 0 | 0 | 0 | 0 | 0 | 0 | 1.6228 | 0.065831 | 3.682 | 1.0555 | 15.5821 | 0.086384 | 0.15695 | 0.045562 | 0.13836 | 0.0536 | 3.7561 | 0.057293 | 172.6445 | 0.4107 | 3.766 | 0.062142 | 3.6703 | 0.050076 | 25.3276 | 0.16184 | 12.4069 | 0.13596 | 1627.1343 | 0.36689 | -0.25511 | 1.2553 | 7.3814 | 0.080517 | 1.3615 | 0.083587 | 9.2817 | 0.20922 | 24.7715 | 0.0095576 | 2.2175 | 0.90193 | 0.066044 | 0.03203 | 0.25199 | 192.8259 | 0.15446 | 954.489 | 0.20047 | 0.016289 | 52.2627 | 0.0097243 | 1909301.336 | 1.1543 | -4162.8468 | 0.00027721 | 4.3625 | 研磨 |  |  | 40 | 300 | 35 |  |  | 550 | 4 | [13 empty] | 5.77（360 °C） | [13 empty] | 48.2 | 187
MHS0312 | YMg?11?Ni | 0.6443 | 0.14144 | 0 | 0 | 0 | 0 | 0 | 0 | 0.21426 | 0 | 0 | 0 | 0 | 0 | 0 | 0 | 0 | 0 | 0 | 0 | 0 | 0 | 0 | 0 | 0 | 0 | 0 | 0 | 1.66 | 0.052729 | 2.6923 | 0.78973 | 15.0607 | 0.077432 | 0.15892 | 0.070807 | 0.14346 | 0.098791 | 3.7315 | 0.11675 | 179.132 | 0.34071 | 3.7315 | 0.11675 | 3.7569 | 0.063311 | 31.9196 | 0.58945 | 15.3077 | 0.52598 | 1676.6918 | 0.44166 | -0.22562 | 1.9585 | 7.5358 | 0.050407 | 1.3492 | 0.12128 | 9.5615 | 0.2425 | 25.0892 | 0.020891 | 2.6923 | 0.74286 | 0 | 0.25714 | 0.78973 | 169.0769 | 0.30264 | 1052.4574 | 0.28844 | 0.01705 | 55.0769 | 0.009085 | 2301543.515 | -3.3373 | -4693.0597 | 0.00071161 | 4.456 | 熔融纺丝（MS） | [9 empty] | 10 | [7 empty] | 320 | 3 | 1 | 4.07 |  |  |  | 320 | 0.0001 | 48.8 |  | 5.066( 698.4K) | 287.9 |  |  |  |  | 105.49 | 96.93 | 78.63 | 121.87 | 81.84 | 126.62
MHS0313 | YMg?11?Ni | 0.6443 | 0.14144 | 0 | 0 | 0 | 0 | 0 | 0 | 0.21426 | 0 | 0 | 0 | 0 | 0 | 0 | 0 | 0 | 0 | 0 | 0 | 0 | 0 | 0 | 0 | 0 | 0 | 0 | 0 | 1.66 | 0.052729 | 2.6923 | 0.78973 | 15.0607 | 0.077432 | 0.15892 | 0.070807 | 0.14346 | 0.098791 | 3.7315 | 0.11675 | 179.132 | 0.34071 | 3.7315 | 0.11675 | 3.7569 | 0.063311 | 31.9196 | 0.58945 | 15.3077 | 0.52598 | 1676.6918 | 0.44166 | -0.22562 | 1.9585 | 7.5358 | 0.050407 | 1.3492 | 0.12128 | 9.5615 | 0.2425 | 25.0892 | 0.020891 | 2.6923 | 0.74286 | 0 | 0.25714 | 0.78973 | 169.0769 | 0.30264 | 1052.4574 | 0.28844 | 0.01705 | 55.0769 | 0.009085 | 2301543.515 | -3.3373 | -4693.0597 | 0.00071161 | 4.456 | 熔融纺丝（MS） | [9 empty] | 10 | [7 empty] | 340 | 3 | 1 | 4.39 |  |  |  | 340 | 0.0001 | 14.03
MHS0314 | YMg?11?Ni | 0.6443 | 0.14144 | 0 | 0 | 0 | 0 | 0 | 0 | 0.21426 | 0 | 0 | 0 | 0 | 0 | 0 | 0 | 0 | 0 | 0 | 0 | 0 | 0 | 0 | 0 | 0 | 0 | 0 | 0 | 1.66 | 0.052729 | 2.6923 | 0.78973 | 15.0607 | 0.077432 | 0.15892 | 0.070807 | 0.14346 | 0.098791 | 3.7315 | 0.11675 | 179.132 | 0.34071 | 3.7315 | 0.11675 | 3.7569 | 0.063311 | 31.9196 | 0.58945 | 15.3077 | 0.52598 | 1676.6918 | 0.44166 | -0.22562 | 1.9585 | 7.5358 | 0.050407 | 1.3492 | 0.12128 | 9.5615 | 0.2425 | 25.0892 | 0.020891 | 2.6923 | 0.74286 | 0 | 0.25714 | 0.78973 | 169.0769 | 0.30264 | 1052.4574 | 0.28844 | 0.01705 | 55.0769 | 0.009085 | 2301543.515 | -3.3373 | -4693.0597 | 0.00071161 | 4.456 | 熔融纺丝（MS） | [9 empty] | 10 | [7 empty] | 360 | 3 | 1 | 4.54 |  |  |  | 360 | 0.0001 | 5.93
MHS0315 | YMg?11?Ni | 0.6443 | 0.14144 | 0 | 0 | 0 | 0 | 0 | 0 | 0.21426 | 0 | 0 | 0 | 0 | 0 | 0 | 0 | 0 | 0 | 0 | 0 | 0 | 0 | 0 | 0 | 0 | 0 | 0 | 0 | 1.66 | 0.052729 | 2.6923 | 0.78973 | 15.0607 | 0.077432 | 0.15892 | 0.070807 | 0.14346 | 0.098791 | 3.7315 | 0.11675 | 179.132 | 0.34071 | 3.7315 | 0.11675 | 3.7569 | 0.063311 | 31.9196 | 0.58945 | 15.3077 | 0.52598 | 1676.6918 | 0.44166 | -0.22562 | 1.9585 | 7.5358 | 0.050407 | 1.3492 | 0.12128 | 9.5615 | 0.2425 | 25.0892 | 0.020891 | 2.6923 | 0.74286 | 0 | 0.25714 | 0.78973 | 169.0769 | 0.30264 | 1052.4574 | 0.28844 | 0.01705 | 55.0769 | 0.009085 | 2301543.515 | -3.3373 | -4693.0597 | 0.00071161 | 4.456 | 熔融纺丝（MS） | [9 empty] | 10 | [7 empty] | 380 | 3 | 1 | 4.68 |  |  |  | 380 | 0.0001 | 3.28 | 3
MHS0316 | YMg?11?Ni | 0.6443 | 0.14144 | 0 | 0 | 0 | 0 | 0 | 0 | 0.21426 | 0 | 0 | 0 | 0 | 0 | 0 | 0 | 0 | 0 | 0 | 0 | 0 | 0 | 0 | 0 | 0 | 0 | 0 | 0 | 1.66 | 0.052729 | 2.6923 | 0.78973 | 15.0607 | 0.077432 | 0.15892 | 0.070807 | 0.14346 | 0.098791 | 3.7315 | 0.11675 | 179.132 | 0.34071 | 3.7315 | 0.11675 | 3.7569 | 0.063311 | 31.9196 | 0.58945 | 15.3077 | 0.52598 | 1676.6918 | 0.44166 | -0.22562 | 1.9585 | 7.5358 | 0.050407 | 1.3492 | 0.12128 | 9.5615 | 0.2425 | 25.0892 | 0.020891 | 2.6923 | 0.74286 | 0 | 0.25714 | 0.78973 | 169.0769 | 0.30264 | 1052.4574 | 0.28844 | 0.01705 | 55.0769 | 0.009085 | 2301543.515 | -3.3373 | -4693.0597 | 0.00071161 | 4.456 | 球磨（BM） |  |  | 35 | 135 | 20 | [12 empty] | 320 | 3 | 1 | 4.08 |  |  |  | 320 | 0.0001 | 18.43 |  | 5.291(699.1 K) | 276.8 |  |  |  |  | 98.01 | 91.53 | -77.83 | -118.71 | 79.46 | 120.15
MHS0317 | YMg?11?Ni | 0.6443 | 0.14144 | 0 | 0 | 0 | 0 | 0 | 0 | 0.21426 | 0 | 0 | 0 | 0 | 0 | 0 | 0 | 0 | 0 | 0 | 0 | 0 | 0 | 0 | 0 | 0 | 0 | 0 | 0 | 1.66 | 0.052729 | 2.6923 | 0.78973 | 15.0607 | 0.077432 | 0.15892 | 0.070807 | 0.14346 | 0.098791 | 3.7315 | 0.11675 | 179.132 | 0.34071 | 3.7315 | 0.11675 | 3.7569 | 0.063311 | 31.9196 | 0.58945 | 15.3077 | 0.52598 | 1676.6918 | 0.44166 | -0.22562 | 1.9585 | 7.5358 | 0.050407 | 1.3492 | 0.12128 | 9.5615 | 0.2425 | 25.0892 | 0.020891 | 2.6923 | 0.74286 | 0 | 0.25714 | 0.78973 | 169.0769 | 0.30264 | 1052.4574 | 0.28844 | 0.01705 | 55.0769 | 0.009085 | 2301543.515 | -3.3373 | -4693.0597 | 0.00071161 | 4.456 | 球磨（BM） |  |  | 35 | 135 | 20 | [12 empty] | 340 | 3 | 1 | 4.4 |  |  |  | 340 | 0.0001 | 7.6
MHS0318 | YMg?11?Ni | 0.6443 | 0.14144 | 0 | 0 | 0 | 0 | 0 | 0 | 0.21426 | 0 | 0 | 0 | 0 | 0 | 0 | 0 | 0 | 0 | 0 | 0 | 0 | 0 | 0 | 0 | 0 | 0 | 0 | 0 | 1.66 | 0.052729 | 2.6923 | 0.78973 | 15.0607 | 0.077432 | 0.15892 | 0.070807 | 0.14346 | 0.098791 | 3.7315 | 0.11675 | 179.132 | 0.34071 | 3.7315 | 0.11675 | 3.7569 | 0.063311 | 31.9196 | 0.58945 | 15.3077 | 0.52598 | 1676.6918 | 0.44166 | -0.22562 | 1.9585 | 7.5358 | 0.050407 | 1.3492 | 0.12128 | 9.5615 | 0.2425 | 25.0892 | 0.020891 | 2.6923 | 0.74286 | 0 | 0.25714 | 0.78973 | 169.0769 | 0.30264 | 1052.4574 | 0.28844 | 0.01705 | 55.0769 | 0.009085 | 2301543.515 | -3.3373 | -4693.0597 | 0.00071161 | 4.456 | 球磨（BM） |  |  | 35 | 135 | 20 | [12 empty] | 360 | 3 | 1 | 4.56 |  |  |  | 360 | 0.0001 | 5.72
MHS0319 | YMg?11?Ni | 0.6443 | 0.14144 | 0 | 0 | 0 | 0 | 0 | 0 | 0.21426 | 0 | 0 | 0 | 0 | 0 | 0 | 0 | 0 | 0 | 0 | 0 | 0 | 0 | 0 | 0 | 0 | 0 | 0 | 0 | 1.66 | 0.052729 | 2.6923 | 0.78973 | 15.0607 | 0.077432 | 0.15892 | 0.070807 | 0.14346 | 0.098791 | 3.7315 | 0.11675 | 179.132 | 0.34071 | 3.7315 | 0.11675 | 3.7569 | 0.063311 | 31.9196 | 0.58945 | 15.3077 | 0.52598 | 1676.6918 | 0.44166 | -0.22562 | 1.9585 | 7.5358 | 0.050407 | 1.3492 | 0.12128 | 9.5615 | 0.2425 | 25.0892 | 0.020891 | 2.6923 | 0.74286 | 0 | 0.25714 | 0.78973 | 169.0769 | 0.30264 | 1052.4574 | 0.28844 | 0.01705 | 55.0769 | 0.009085 | 2301543.515 | -3.3373 | -4693.0597 | 0.00071161 | 4.456 | 球磨（BM） |  |  | 35 | 135 | 20 | [12 empty] | 380 | 3 | 1 | 4.72 |  |  |  | 380 | 0.0001 | 3
MHS0320 | Mg5Al3Li2（摩尔比） | 0.5617 | 0 | 0 | 0 | 0 | 0 | 0 | 0 | 0 | 0 | 0.37414 | 0 | 0 | 0 | 0 | 0.064155 | 0 | 0 | 0 | 0 | 0 | 0 | 0 | 0 | 0 | 0 | 0 | 0 | 1.504 | 0.1119 | 5.1 | 1.0168 | 28.2943 | 0.83867 | 0.15339 | 0.047955 | 0.1324 | 0.067487 | 3.707 | 0.10264 | 111.3393 | 0.83903 | 3.694 | 0.12974 | 3.446 | 0.090948 | 21.635 | 0.34381 | 10.5 | 0.35951 | 1842.1049 | 0.34152 | 0.055602 | 8.2687 | 6.6967 | 0.14505 | 1.334 | 0.16458 | 8.16 | 0.33351 | 24.6665 | 0.012382 | 2.1 | 0.85714 | 0.14286 | 0 | 0.33333 | 182.5003 | 0.28767 | 832.3545 | 0.22753 | 0.015218 | 47.5001 | 0.0098035 | 1719384.26 | -2.16 | -7127.5663 | 0.00030314 | 8.5605 |  |  |  | 30 | 300 | 60 | [5 empty] | 5 K/min |  |  |  |  | 吸氢和放氢速率都稍大于2号和3号样品 |  |  | 7． 0 | [6 empty] | 0.0011 |  | 吸氢量与脱氢量都明显大于2号和3号样品 |  |  |  | 339.2 |  |  |  | 153.9
MHS0321 | Mg1.8V0.2Ni0.95Co0.05 | 0.38839 | 0.495 | 0 | 0 | 0 | 0 | 0 | 0 | 0 | 0 | 0 | 0 | 0.026159 | 0 | 0 | 0 | 0 | 0 | 0 | 0.090449 | 0 | 0 | 0 | 0 | 0 | 0 | 0 | 0 | 1.7098 | 0.048973 | 4.85 | 0.75928 | 16.0367 | 0.092179 | 0.14638 | 0.11539 | 0.13617 | 0.066301 | 4.2012 | 0.16297 | 127.5242 | 0.74175 | 4.1968 | 0.16371 | 3.955 | 0.079277 | 37.5475 | 0.43469 | 18.05 | 0.41563 | 2125.3643 | 0.44271 | 0.17326 | 4.1525 | 7.588 | 0.029927 | 1.5308 | 0.18182 | 12.33 | 0.36777 | 25.2497 | 0.022118 | 4.85 | 0.41237 | 0 | 0.58763 | 0.75928 | 146.5501 | 0.37599 | 1276.139 | 0.34897 | 0.01365 | 97.6665 | 0.0096619 | 3369601.626 | 0.16447 | -9754.5803 | 1.69E-05 | 7.644 | 感应熔炼 | [17 empty] | 25 |  |  |  | 2.3 | [19 empty] | 放氢平台压力为0.6MPa
MHS0322 | Mg17Al12 | 0.56065 | 0 | 0 | 0 | 0 | 0 | 0 | 0 | 0 | 0 | 0.43935 | 0 | 0 | 0 | 0 | 0 | 0 | 0 | 0 | 0 | 0 | 0 | 0 | 0 | 0 | 0 | 0 | 0 | 1.5459 | 0.09558 | 6.5518 | 0.8269 | 16.6052 | 0.11251 | 0.15311 | 0.054364 | 0.13272 | 0.074216 | 3.8793 | 0.067288 | 126.8399 | 0.73107 | 3.9166 | 0.077966 | 3.5348 | 0.072452 | 25.4125 | 0.051873 | 12.4138 | 0.039675 | 1954.3163 | 0.36013 | -0.05241 | 7.8937 | 6.9587 | 0.11756 | 1.4341 | 0.10303 | 9.5276 | 0.10339 | 24.5922 | 0.013398 | 2.4138 | 0.82857 | 0.17143 | 0 | 0.20404 | 208.6209 | 0.10624 | 927.4204 | 0.0054805 | 0.015164 | 57.8277 | 0.010273 | 2060817.398 | -1.9406 | -5231.3348 | 0.00037109 | 5.6386 | 烧结 | [7 empty] | 600 | 10 | [7 empty] | 200 | 350 | 4.053 |  |  | 1.1 |  |  | 350 | 0.00010133 |  |  | 1.46 | [6 empty] | 第一步287.5，第二步246
MHS0323 | Mg17Al12 | 0.56065 | 0 | 0 | 0 | 0 | 0 | 0 | 0 | 0 | 0 | 0.43935 | 0 | 0 | 0 | 0 | 0 | 0 | 0 | 0 | 0 | 0 | 0 | 0 | 0 | 0 | 0 | 0 | 0 | 1.5459 | 0.09558 | 6.5518 | 0.8269 | 16.6052 | 0.11251 | 0.15311 | 0.054364 | 0.13272 | 0.074216 | 3.8793 | 0.067288 | 126.8399 | 0.73107 | 3.9166 | 0.077966 | 3.5348 | 0.072452 | 25.4125 | 0.051873 | 12.4138 | 0.039675 | 1954.3163 | 0.36013 | -0.05241 | 7.8937 | 6.9587 | 0.11756 | 1.4341 | 0.10303 | 9.5276 | 0.10339 | 24.5922 | 0.013398 | 2.4138 | 0.82857 | 0.17143 | 0 | 0.20404 | 208.6209 | 0.10624 | 927.4204 | 0.0054805 | 0.015164 | 57.8277 | 0.010273 | 2060817.398 | -1.9406 | -5231.3348 | 0.00037109 | 5.6386 | 烧结 | [7 empty] | 600 | 10 | [8 empty] | 300 | 4.053 | 16.7 | 0.6
MHS0324 | Mg17Al12 | 0.56065 | 0 | 0 | 0 | 0 | 0 | 0 | 0 | 0 | 0 | 0.43935 | 0 | 0 | 0 | 0 | 0 | 0 | 0 | 0 | 0 | 0 | 0 | 0 | 0 | 0 | 0 | 0 | 0 | 1.5459 | 0.09558 | 6.5518 | 0.8269 | 16.6052 | 0.11251 | 0.15311 | 0.054364 | 0.13272 | 0.074216 | 3.8793 | 0.067288 | 126.8399 | 0.73107 | 3.9166 | 0.077966 | 3.5348 | 0.072452 | 25.4125 | 0.051873 | 12.4138 | 0.039675 | 1954.3163 | 0.36013 | -0.05241 | 7.8937 | 6.9587 | 0.11756 | 1.4341 | 0.10303 | 9.5276 | 0.10339 | 24.5922 | 0.013398 | 2.4138 | 0.82857 | 0.17143 | 0 | 0.20404 | 208.6209 | 0.10624 | 927.4204 | 0.0054805 | 0.015164 | 57.8277 | 0.010273 | 2060817.398 | -1.9406 | -5231.3348 | 0.00037109 | 5.6386 | 烧结+球磨 |  |  | 85 | 500 | 20 |  |  | 600 | 10 | [7 empty] | 150 | 350 | 4.053 |  | 1.73 |  |  |  | 350 | 0.00010133 |  |  | 1.82 |  |  |  | 4.17 |  |  | 194.5
MHS0325 | Mg17Al12 | 0.56065 | 0 | 0 | 0 | 0 | 0 | 0 | 0 | 0 | 0 | 0.43935 | 0 | 0 | 0 | 0 | 0 | 0 | 0 | 0 | 0 | 0 | 0 | 0 | 0 | 0 | 0 | 0 | 0 | 1.5459 | 0.09558 | 6.5518 | 0.8269 | 16.6052 | 0.11251 | 0.15311 | 0.054364 | 0.13272 | 0.074216 | 3.8793 | 0.067288 | 126.8399 | 0.73107 | 3.9166 | 0.077966 | 3.5348 | 0.072452 | 25.4125 | 0.051873 | 12.4138 | 0.039675 | 1954.3163 | 0.36013 | -0.05241 | 7.8937 | 6.9587 | 0.11756 | 1.4341 | 0.10303 | 9.5276 | 0.10339 | 24.5922 | 0.013398 | 2.4138 | 0.82857 | 0.17143 | 0 | 0.20404 | 208.6209 | 0.10624 | 927.4204 | 0.0054805 | 0.015164 | 57.8277 | 0.010273 | 2060817.398 | -1.9406 | -5231.3348 | 0.00037109 | 5.6386 | 烧结+球磨 |  |  | 85 | 500 | 20 |  |  | 600 | 10 | [8 empty] | 300 | 4.053 | 3.33 | 1.38
MHS0326 | Mg17Al12+10Li | 0.50969 | 0 | 0 | 0 | 0 | 0 | 0 | 0 | 0 | 0 | 0.3994 | 0 | 0 | 0 | 0 | 0.090909 | 0 | 0 | 0 | 0 | 0 | 0 | 0 | 0 | 0 | 0 | 0 | 0 | 1.4773 | 0.11492 | 5.0637 | 1.0362 | 32.4282 | 0.80785 | 0.15278 | 0.046741 | 0.13146 | 0.066054 | 3.6704 | 0.11201 | 98.2361 | 0.94007 | 3.6441 | 0.14285 | 3.3942 | 0.094118 | 20.4614 | 0.40366 | 9.8906 | 0.42373 | 1863.3695 | 0.33306 | 0.12728 | 3.6299 | 6.5385 | 0.15079 | 1.3124 | 0.18102 | 7.778 | 0.38719 | 24.664 | 0.0124 | 2.0349 | 0.85115 | 0.14885 | 0 | 0.37093 | 175.4869 | 0.3302 | 800.4467 | 0.2622 | 0.015033 | 45.2765 | 0.0097171 | 1636583.391 | -2.3386 | -7174.4684 | 0.00032607 | 8.9602 | 烧结+球磨 |  |  | 85 | 500 | 20 |  |  | 600 | 10 | [8 empty] | 350 | 4.053 |  | 2.23 |  |  |  | 350 | 0.00010133 |  |  | 2.04 | [6 empty] | 172.8
MHS0327 | Mg17Al12+10Li | 0.50969 | 0 | 0 | 0 | 0 | 0 | 0 | 0 | 0 | 0 | 0.3994 | 0 | 0 | 0 | 0 | 0.090909 | 0 | 0 | 0 | 0 | 0 | 0 | 0 | 0 | 0 | 0 | 0 | 0 | 1.4773 | 0.11492 | 5.0637 | 1.0362 | 32.4282 | 0.80785 | 0.15278 | 0.046741 | 0.13146 | 0.066054 | 3.6704 | 0.11201 | 98.2361 | 0.94007 | 3.6441 | 0.14285 | 3.3942 | 0.094118 | 20.4614 | 0.40366 | 9.8906 | 0.42373 | 1863.3695 | 0.33306 | 0.12728 | 3.6299 | 6.5385 | 0.15079 | 1.3124 | 0.18102 | 7.778 | 0.38719 | 24.664 | 0.0124 | 2.0349 | 0.85115 | 0.14885 | 0 | 0.37093 | 175.4869 | 0.3302 | 800.4467 | 0.2622 | 0.015033 | 45.2765 | 0.0097171 | 1636583.391 | -2.3386 | -7174.4684 | 0.00032607 | 8.9602 | 烧结+球磨 |  |  | 85 | 500 | 20 |  |  | 600 | 10 | [8 empty] | 300 | 4.053 | 3.33 | 1.6
MHS0332 | Mg2Ni0.9Co0.1 | 0.45291 | 0.49218 | 0 | 0 | 0 | 0 | 0 | 0 | 0 | 0 | 0 | 0 | 0.05491 | 0 | 0 | 0 | 0 | 0 | 0 | 0 | 0 | 0 | 0 | 0 | 0 | 0 | 0 | 0 | 1.7183 | 0.040097 | 4.6333 | 0.80463 | 16.0436 | 0.089635 | 0.14828 | 0.1127 | 0.1354 | 0.058546 | 4.1417 | 0.16554 | 140.465 | 0.64735 | 4.1517 | 0.1676 | 3.9633 | 0.076248 | 35.7757 | 0.45344 | 17.3 | 0.43337 | 1971.1307 | 0.43631 | 0.10333 | 6.9395 | 7.652 | 0.0055679 | 1.509 | 0.18653 | 11.5 | 0.34466 | 25.2273 | 0.021871 | 4.6333 | 0.43166 | 0 | 0.56834 | 0.80463 | 157.3001 | 0.29416 | 1192.8155 | 0.31977 | 0.014161 | 89.9998 | 0.009641 | 3105537.642 | -2.9333 | -7389.8987 | 0.00039709 | 6.1929 | 固溶烧结法 |  |  | 20 | 300 | 1 |  |  | 600 | 20 | [15 empty] | 300 |  |  |  | 3.24 |  |  | 300 | 10 |  | 59 |  |  |  | 63. 9
MHS0333 | Mg2Ni0.85Co0.15 | 0.45286 | 0.46478 | 0 | 0 | 0 | 0 | 0 | 0 | 0 | 0 | 0 | 0 | 0.082355 | 0 | 0 | 0 | 0 | 0 | 0 | 0 | 0 | 0 | 0 | 0 | 0 | 0 | 0 | 0 | 1.7175 | 0.03957 | 4.6167 | 0.8028 | 16.0255 | 0.088477 | 0.14829 | 0.11261 | 0.13543 | 0.058207 | 4.1342 | 0.16375 | 140.6492 | 0.64471 | 4.1492 | 0.1669 | 3.9617 | 0.075738 | 35.7797 | 0.45355 | 17.2833 | 0.43247 | 1971.3641 | 0.43643 | 0.094998 | 7.4484 | 7.656 | 0.0067497 | 1.5085 | 0.18614 | 11.4833 | 0.34325 | 25.2063 | 0.02155 | 4.6167 | 0.43321 | 0 | 0.56679 | 0.8028 | 157.4501 | 0.2926 | 1193.4822 | 0.3204 | 0.014163 | 89.9998 | 0.0096217 | 3105744.575 | -2.6222 | -7716.6177 | 0.00033993 | 6.4634 | 固溶烧结法 |  |  | 20 | 300 | 1 |  |  | 600 | 20 | [15 empty] | 300 |  |  |  | 3.15 |  |  | 300 | 10 |  | 54.7 |  |  |  | 65.4
MHS0334 | Mg2Ni0.8Co0.2 | 0.45281 | 0.43739 | 0 | 0 | 0 | 0 | 0 | 0 | 0 | 0 | 0 | 0 | 0.10979 | 0 | 0 | 0 | 0 | 0 | 0 | 0 | 0 | 0 | 0 | 0 | 0 | 0 | 0 | 0 | 1.7167 | 0.039029 | 4.6 | 0.80091 | 16.0073 | 0.087282 | 0.1483 | 0.11253 | 0.13547 | 0.057866 | 4.1267 | 0.1619 | 140.8334 | 0.64207 | 4.1467 | 0.16619 | 3.96 | 0.075223 | 35.7837 | 0.45366 | 17.2666 | 0.43157 | 1971.5975 | 0.43655 | 0.086665 | 8.0525 | 7.6601 | 0.007716 | 1.508 | 0.18574 | 11.4667 | 0.34181 | 25.1853 | 0.02119 | 4.6 | 0.43478 | 0 | 0.56522 | 0.80091 | 157.6001 | 0.29104 | 1194.1489 | 0.32103 | 0.014165 | 89.9998 | 0.0096024 | 3105951.488 | -2.3111 | -7977.7322 | 0.00028978 | 6.6787 | 固溶烧结法 |  |  | 20 | 300 | 1 |  |  | 600 | 20 | [15 empty] | 300 |  |  |  | 3.04 |  |  | 300 | 10 |  | 54 |  |  |  | 66.7
MHS0335 | Mg90Li10 | 0.96925 | 0 | 0 | 0 | 0 | 0 | 0 | 0 | 0 | 0 | 0 | 0 | 0 | 0 | 0 | 0.030751 | 0 | 0 | 0 | 0 | 0 | 0 | 0 | 0 | 0 | 0 | 0 | 0 | 1.632 | 0.069853 | 1.9 | 0.15789 | 21.0959 | 0.86184 | 0.15928 | 0.015444 | 0.1397 | 0.027917 | 3.604 | 0.046615 | 186.2853 | 0.29733 | 3.584 | 0.063616 | 3.676 | 0.060392 | 22.5685 | 0.23083 | 11.1 | 0.24324 | 1388.2 | 0.054459 | -0.2982 | 1.0241 | 7.4205 | 0.091166 | 1.277 | 0.077525 | 8.13 | 0.21033 | 24.8681 | 0.00010857 | 1.9 | 1 | 0 | 0 | 0.15789 | 179.5 | 0.17549 | 876.204 | 0.16074 | 0.016935 | 41.6 | 0.0092787 | 1625668.103 | 0 | -2368.1515 | 0 | 2.7027 | 烧结+球磨 |  |  | 40 | 300 | 50 |  |  | 500 | 2 | [13 empty] | (623 K) 6.47 |  | 25-377 | 6.5 |  |  | 1.8504 | 370 |  | 377 |  |  | 179.4
MHS0336 | Mg90Li8Si2 | 0.95142 | 0 | 0 | 0 | 0 | 0 | 0 | 0 | 0 | 0 | 0 | 0 | 0 | 0 | 0 | 0.024148 | 0 | 0 | 0 | 0 | 0 | 0 | 0 | 0.024431 | 0 | 0 | 0 | 0 | 1.6452 | 0.067971 | 2.16 | 0.79306 | 19.91 | 0.82545 | 0.15855 | 0.041413 | 0.13936 | 0.038529 | 3.639 | 0.063245 | 186.7006 | 0.29034 | 3.623 | 0.074657 | 3.7112 | 0.067692 | 22.9914 | 0.20715 | 11.32 | 0.21814 | 1419.36 | 0.18295 | -0.28286 | 1.2889 | 7.4757 | 0.082773 | 1.2954 | 0.095987 | 9.074 | 0.66948 | 24.7667 | 0.028712 | 1.96 | 0.97959 | 0.020408 | 0 | 0.20306 | 180.8 | 0.15928 | 900.8732 | 0.18841 | 0.01677 | 43.38 | 0.010072 | 1658319.076 | -2.064 | -2811.6843 | 0.00073462 | 3.1188 | 烧结+球磨 |  |  | 40 | 300 | 50 |  |  | 500 | 2 | [13 empty] | (623 K)5.69 |  | 25-377 | 6.5 |  |  | 4.6886 | 352 |  | 377 |  |  | 163.6
MHS0337 | Mg90Li6Si4 | 0.93424 | 0 | 0 | 0 | 0 | 0 | 0 | 0 | 0 | 0 | 0 | 0 | 0 | 0 | 0 | 0.017784 | 0 | 0 | 0 | 0 | 0 | 0 | 0 | 0.047979 | 0 | 0 | 0 | 0 | 1.6584 | 0.065127 | 2.42 | 0.98166 | 18.7242 | 0.76809 | 0.15782 | 0.056355 | 0.13902 | 0.046739 | 3.674 | 0.074671 | 187.116 | 0.28321 | 3.662 | 0.08251 | 3.7464 | 0.072836 | 23.4143 | 0.18055 | 11.54 | 0.19002 | 1450.52 | 0.24587 | -0.26752 | 1.5506 | 7.5309 | 0.072979 | 1.3138 | 0.10883 | 10.018 | 0.82978 | 24.6653 | 0.040355 | 2.02 | 0.9604 | 0.039604 | 0 | 0.23199 | 182.1 | 0.14141 | 925.5424 | 0.2066 | 0.016605 | 45.16 | 0.010824 | 1691056.453 | -4.032 | -3023.4121 | 0.0013354 | 3.2623 | 烧结+球磨 |  |  | 40 | 300 | 50 |  |  | 500 | 2 | [13 empty] | (623 K)5.56 |  | 25-377 | 6.5 |  |  | 5.4988 | 352 |  | 377 |  |  | 155.2
MHS0338 | Mg90Li4Si6 | 0.91766 | 0 | 0 | 0 | 0 | 0 | 0 | 0 | 0 | 0 | 0 | 0 | 0 | 0 | 0 | 0.011646 | 0 | 0 | 0 | 0 | 0 | 0 | 0 | 0.070692 | 0 | 0 | 0 | 0 | 1.6716 | 0.061234 | 2.68 | 1.0696 | 17.5383 | 0.67646 | 0.15708 | 0.067975 | 0.13868 | 0.05366 | 3.709 | 0.083148 | 187.5313 | 0.27595 | 3.701 | 0.088131 | 3.7816 | 0.076335 | 23.8372 | 0.1495 | 11.76 | 0.15731 | 1481.68 | 0.29031 | -0.25218 | 1.8205 | 7.5861 | 0.061139 | 1.3322 | 0.11809 | 10.962 | 0.91004 | 24.5638 | 0.049111 | 2.08 | 0.94231 | 0.057692 | 0 | 0.25147 | 183.4 | 0.12112 | 950.2116 | 0.2185 | 0.01644 | 46.94 | 0.011536 | 1723880.575 | -5.904 | -3105.762 | 0.0019046 | 3.2623 | 烧结+球磨 |  |  | 40 | 300 | 50 |  |  | 500 | 2 | [13 empty] | (623 K)5.28 |  | 25-377 | 6.5 |  |  | 5.28 | 337 |  | 377 |  |  | 128.3
MHS0339 | Sm5Mg41 | 0.56998 | 0 | 0 | 0 | 0 | 0 | 0 | 0.43002 | 0 | 0 | 0 | 0 | 0 | 0 | 0 | 0 | 0 | 0 | 0 | 0 | 0 | 0 | 0 | 0 | 0 | 0 | 0 | 0 | 1.6254 | 0.078512 | 2.1087 | 0.14761 | 14.6066 | 0.08408 | 0.16237 | 0.040064 | 0.1472 | 0.12053 | 3.5828 | 0.061681 | 197.2253 | 0.10922 | 3.5557 | 0.084037 | 3.6793 | 0.054987 | 38.0066 | 1.0323 | 17.4348 | 0.89263 | 1440.5 | 0.15406 | -0.3 | 0.95452 | 7.4283 | 0.083929 | 1.2948 | 0.033655 | 8.6891 | 0.0035821 | 25.3767 | 0.057292 | 1.8913 | 0.94253 | 0 | 0.057471 | 0.16457 | 170.7609 | 0.32263 | 969.0196 | 0.13555 | 0.018017 | 44.2391 | 0.0089669 | 2587823.366 | -2.3251 | -2771.9607 | 0.00083951 | 2.8582 | 真空感应炉 | [17 empty] | 270 | 3 | 20 | 3.6
MHS0340 | Sm5Mg41 | 0.56998 | 0 | 0 | 0 | 0 | 0 | 0 | 0.43002 | 0 | 0 | 0 | 0 | 0 | 0 | 0 | 0 | 0 | 0 | 0 | 0 | 0 | 0 | 0 | 0 | 0 | 0 | 0 | 0 | 1.6254 | 0.078512 | 2.1087 | 0.14761 | 14.6066 | 0.08408 | 0.16237 | 0.040064 | 0.1472 | 0.12053 | 3.5828 | 0.061681 | 197.2253 | 0.10922 | 3.5557 | 0.084037 | 3.6793 | 0.054987 | 38.0066 | 1.0323 | 17.4348 | 0.89263 | 1440.5 | 0.15406 | -0.3 | 0.95452 | 7.4283 | 0.083929 | 1.2948 | 0.033655 | 8.6891 | 0.0035821 | 25.3767 | 0.057292 | 1.8913 | 0.94253 | 0 | 0.057471 | 0.16457 | 170.7609 | 0.32263 | 969.0196 | 0.13555 | 0.018017 | 44.2391 | 0.0089669 | 2587823.366 | -2.3251 | -2771.9607 | 0.00083951 | 2.8582 | 真空感应炉 | [17 empty] | 300 | 3 | 20 | 4.3
MHS0341 | Sm5Mg41 | 0.56998 | 0 | 0 | 0 | 0 | 0 | 0 | 0.43002 | 0 | 0 | 0 | 0 | 0 | 0 | 0 | 0 | 0 | 0 | 0 | 0 | 0 | 0 | 0 | 0 | 0 | 0 | 0 | 0 | 1.6254 | 0.078512 | 2.1087 | 0.14761 | 14.6066 | 0.08408 | 0.16237 | 0.040064 | 0.1472 | 0.12053 | 3.5828 | 0.061681 | 197.2253 | 0.10922 | 3.5557 | 0.084037 | 3.6793 | 0.054987 | 38.0066 | 1.0323 | 17.4348 | 0.89263 | 1440.5 | 0.15406 | -0.3 | 0.95452 | 7.4283 | 0.083929 | 1.2948 | 0.033655 | 8.6891 | 0.0035821 | 25.3767 | 0.057292 | 1.8913 | 0.94253 | 0 | 0.057471 | 0.16457 | 170.7609 | 0.32263 | 969.0196 | 0.13555 | 0.018017 | 44.2391 | 0.0089669 | 2587823.366 | -2.3251 | -2771.9607 | 0.00083951 | 2.8582 | 真空感应炉 | [17 empty] | 300 | 3 | 10 | 4.49 | 5（0.05 MPa 至 3 MPa，320 至 380 ℃） |  |  | 300 | 0.0001 | 200 | 2.86 |  |  |  |  | 100 （320℃） | 77.802 | 135.28 |  | -76.52 | -132.4 | 77.24 | 133.07
MHS0342 | Sm5Mg41 | 0.56998 | 0 | 0 | 0 | 0 | 0 | 0 | 0.43002 | 0 | 0 | 0 | 0 | 0 | 0 | 0 | 0 | 0 | 0 | 0 | 0 | 0 | 0 | 0 | 0 | 0 | 0 | 0 | 0 | 1.6254 | 0.078512 | 2.1087 | 0.14761 | 14.6066 | 0.08408 | 0.16237 | 0.040064 | 0.1472 | 0.12053 | 3.5828 | 0.061681 | 197.2253 | 0.10922 | 3.5557 | 0.084037 | 3.6793 | 0.054987 | 38.0066 | 1.0323 | 17.4348 | 0.89263 | 1440.5 | 0.15406 | -0.3 | 0.95452 | 7.4283 | 0.083929 | 1.2948 | 0.033655 | 8.6891 | 0.0035821 | 25.3767 | 0.057292 | 1.8913 | 0.94253 | 0 | 0.057471 | 0.16457 | 170.7609 | 0.32263 | 969.0196 | 0.13555 | 0.018017 | 44.2391 | 0.0089669 | 2587823.366 | -2.3251 | -2771.9607 | 0.00083951 | 2.8582 | 真空感应炉 | [17 empty] | 360 | 3 | 20 | 4.8 |  |  |  | 320 | 0.0001 | 100 | 5
MHS0343 | Sm5Mg41 | 0.56998 | 0 | 0 | 0 | 0 | 0 | 0 | 0.43002 | 0 | 0 | 0 | 0 | 0 | 0 | 0 | 0 | 0 | 0 | 0 | 0 | 0 | 0 | 0 | 0 | 0 | 0 | 0 | 0 | 1.6254 | 0.078512 | 2.1087 | 0.14761 | 14.6066 | 0.08408 | 0.16237 | 0.040064 | 0.1472 | 0.12053 | 3.5828 | 0.061681 | 197.2253 | 0.10922 | 3.5557 | 0.084037 | 3.6793 | 0.054987 | 38.0066 | 1.0323 | 17.4348 | 0.89263 | 1440.5 | 0.15406 | -0.3 | 0.95452 | 7.4283 | 0.083929 | 1.2948 | 0.033655 | 8.6891 | 0.0035821 | 25.3767 | 0.057292 | 1.8913 | 0.94253 | 0 | 0.057471 | 0.16457 | 170.7609 | 0.32263 | 969.0196 | 0.13555 | 0.018017 | 44.2391 | 0.0089669 | 2587823.366 | -2.3251 | -2771.9607 | 0.00083951 | 2.8582 | 真空感应炉 | [17 empty] | 380 | 3 | 20 | 5 |  |  |  |  | 0.0001
MHS0344 | LaMg11Ni +100 wt.% Ni | 0.2875 | 0.56312 | 0 | 0 | 0.14938 | 0 | 0 | 0 | 0 | 0 | 0 | 0 | 0 | 0 | 0 | 0 | 0 | 0 | 0 | 0 | 0 | 0 | 0 | 0 | 0 | 0 | 0 | 0 | 1.7172 | 0.066952 | 5.4593 | 0.7182 | 16.1815 | 0.11772 | 0.14629 | 0.13389 | 0.13691 | 0.12957 | 4.283 | 0.17502 | 119.3549 | 0.79044 | 4.2877 | 0.17357 | 3.9961 | 0.093562 | 44.4472 | 0.60636 | 20.9738 | 0.53397 | 2253.8624 | 0.41926 | 0.30826 | 2.4596 | 7.5445 | 0.05843 | 1.5558 | 0.19831 | 12.2052 | 0.35546 | 25.4883 | 0.026944 | 5.4593 | 0.36635 | 0 | 0.63365 | 0.7182 | 139.3228 | 0.40019 | 1279.3359 | 0.3057 | 0.013819 | 101.7563 | 0.0095403 | 3953573.525 | -6.4922 | -9013.4295 | 0.0007208 | 7.0403 | 机械合金化法（不确定） |  |  | 35 | 135 | 5 | [6 empty] | Ra(10)86.3 | [6 empty] | 3 |  |  | 5.5889 | [12 empty] | 86.7 | 78.6
MHS0345 | LaMg11Ni +100 wt.% Ni | 0.2875 | 0.56312 | 0 | 0 | 0.14938 | 0 | 0 | 0 | 0 | 0 | 0 | 0 | 0 | 0 | 0 | 0 | 0 | 0 | 0 | 0 | 0 | 0 | 0 | 0 | 0 | 0 | 0 | 0 | 1.7172 | 0.066952 | 5.4593 | 0.7182 | 16.1815 | 0.11772 | 0.14629 | 0.13389 | 0.13691 | 0.12957 | 4.283 | 0.17502 | 119.3549 | 0.79044 | 4.2877 | 0.17357 | 3.9961 | 0.093562 | 44.4472 | 0.60636 | 20.9738 | 0.53397 | 2253.8624 | 0.41926 | 0.30826 | 2.4596 | 7.5445 | 0.05843 | 1.5558 | 0.19831 | 12.2052 | 0.35546 | 25.4883 | 0.026944 | 5.4593 | 0.36635 | 0 | 0.63365 | 0.7182 | 139.3228 | 0.40019 | 1279.3359 | 0.3057 | 0.013819 | 101.7563 | 0.0095403 | 3953573.525 | -6.4922 | -9013.4295 | 0.0007208 | 7.0403 | 机械合金化法（不确定） |  |  | 35 | 135 | 10 | [6 empty] | Ra(10)Ra(10) | [9 empty] | 5.6778 | [12 empty] | 83.32 | 76.03
MHS0346 | LaMg11Ni +100 wt.% Ni | 0.2875 | 0.56312 | 0 | 0 | 0.14938 | 0 | 0 | 0 | 0 | 0 | 0 | 0 | 0 | 0 | 0 | 0 | 0 | 0 | 0 | 0 | 0 | 0 | 0 | 0 | 0 | 0 | 0 | 0 | 1.7172 | 0.066952 | 5.4593 | 0.7182 | 16.1815 | 0.11772 | 0.14629 | 0.13389 | 0.13691 | 0.12957 | 4.283 | 0.17502 | 119.3549 | 0.79044 | 4.2877 | 0.17357 | 3.9961 | 0.093562 | 44.4472 | 0.60636 | 20.9738 | 0.53397 | 2253.8624 | 0.41926 | 0.30826 | 2.4596 | 7.5445 | 0.05843 | 1.5558 | 0.19831 | 12.2052 | 0.35546 | 25.4883 | 0.026944 | 5.4593 | 0.36635 | 0 | 0.63365 | 0.7182 | 139.3228 | 0.40019 | 1279.3359 | 0.3057 | 0.013819 | 101.7563 | 0.0095403 | 3953573.525 | -6.4922 | -9013.4295 | 0.0007208 | 7.0403 | 机械合金化法（不确定） |  |  | 35 | 135 | 20 | [6 empty] | 87.98Ra(10) | [9 empty] | 5.9 | [12 empty] | 79.9 | 73.47 | –67.94 | –126.00 | 75.73 | 129.9
MHS0347 | LaMg11Ni +100 wt.% Ni | 0.2875 | 0.56312 | 0 | 0 | 0.14938 | 0 | 0 | 0 | 0 | 0 | 0 | 0 | 0 | 0 | 0 | 0 | 0 | 0 | 0 | 0 | 0 | 0 | 0 | 0 | 0 | 0 | 0 | 0 | 1.7172 | 0.066952 | 5.4593 | 0.7182 | 16.1815 | 0.11772 | 0.14629 | 0.13389 | 0.13691 | 0.12957 | 4.283 | 0.17502 | 119.3549 | 0.79044 | 4.2877 | 0.17357 | 3.9961 | 0.093562 | 44.4472 | 0.60636 | 20.9738 | 0.53397 | 2253.8624 | 0.41926 | 0.30826 | 2.4596 | 7.5445 | 0.05843 | 1.5558 | 0.19831 | 12.2052 | 0.35546 | 25.4883 | 0.026944 | 5.4593 | 0.36635 | 0 | 0.63365 | 0.7182 | 139.3228 | 0.40019 | 1279.3359 | 0.3057 | 0.013819 | 101.7563 | 0.0095403 | 3953573.525 | -6.4922 | -9013.4295 | 0.0007208 | 7.0403 | 机械合金化法（不确定） |  |  | 35 | 135 | 40 | [6 empty] | 82.46Ra(10) | [9 empty] | 5.5111 | [12 empty] | 75.69 | 70.43
MHS0348 | LaMg11Ni +100 wt.% Ni | 0.2875 | 0.56312 | 0 | 0 | 0.14938 | 0 | 0 | 0 | 0 | 0 | 0 | 0 | 0 | 0 | 0 | 0 | 0 | 0 | 0 | 0 | 0 | 0 | 0 | 0 | 0 | 0 | 0 | 0 | 1.7172 | 0.066952 | 5.4593 | 0.7182 | 16.1815 | 0.11772 | 0.14629 | 0.13389 | 0.13691 | 0.12957 | 4.283 | 0.17502 | 119.3549 | 0.79044 | 4.2877 | 0.17357 | 3.9961 | 0.093562 | 44.4472 | 0.60636 | 20.9738 | 0.53397 | 2253.8624 | 0.41926 | 0.30826 | 2.4596 | 7.5445 | 0.05843 | 1.5558 | 0.19831 | 12.2052 | 0.35546 | 25.4883 | 0.026944 | 5.4593 | 0.36635 | 0 | 0.63365 | 0.7182 | 139.3228 | 0.40019 | 1279.3359 | 0.3057 | 0.013819 | 101.7563 | 0.0095403 | 3953573.525 | -6.4922 | -9013.4295 | 0.0007208 | 7.0403 | 机械合金化法（不确定） |  |  | 35 | 135 | 60 | [6 empty] | 74.3Ra(10) | [9 empty] | 5.4 | [12 empty] | 75.4 | 66.3
MHS0349 | LaMg11Ni +200 wt.% Ni | 0.19167 | 0.70874 | 0 | 0 | 0.099586 | 0 | 0 | 0 | 0 | 0 | 0 | 0 | 0 | 0 | 0 | 0 | 0 | 0 | 0 | 0 | 0 | 0 | 0 | 0 | 0 | 0 | 0 | 0 | 1.7455 | 0.061949 | 6.7064 | 0.58246 | 16.7273 | 0.11054 | 0.14033 | 0.13744 | 0.13336 | 0.12124 | 4.5211 | 0.16512 | 89.5387 | 1.0479 | 4.5246 | 0.16389 | 4.107 | 0.089095 | 48.3599 | 0.49252 | 22.9036 | 0.43839 | 2509.8711 | 0.36096 | 0.54219 | 1.3821 | 7.5708 | 0.04991 | 1.6531 | 0.18551 | 13.577 | 0.31785 | 25.648 | 0.024951 | 6.7064 | 0.29822 | 0 | 0.70178 | 0.58246 | 126.0511 | 0.41376 | 1402.6013 | 0.27712 | 0.012248 | 123.2457 | 0.0096799 | 4853352.758 | -6.12 | -9315.4498 | 0.00065741 | 6.6372 | 机械合金化法（不确定） |  |  | 35 | 135 | 5 | [6 empty] | 96.53Ra(10) | [9 empty] | 5.9205 | [12 empty] | 74.2 | 71.2
MHS0350 | LaMg11Ni +200 wt.% Ni | 0.19167 | 0.70874 | 0 | 0 | 0.099586 | 0 | 0 | 0 | 0 | 0 | 0 | 0 | 0 | 0 | 0 | 0 | 0 | 0 | 0 | 0 | 0 | 0 | 0 | 0 | 0 | 0 | 0 | 0 | 1.7455 | 0.061949 | 6.7064 | 0.58246 | 16.7273 | 0.11054 | 0.14033 | 0.13744 | 0.13336 | 0.12124 | 4.5211 | 0.16512 | 89.5387 | 1.0479 | 4.5246 | 0.16389 | 4.107 | 0.089095 | 48.3599 | 0.49252 | 22.9036 | 0.43839 | 2509.8711 | 0.36096 | 0.54219 | 1.3821 | 7.5708 | 0.04991 | 1.6531 | 0.18551 | 13.577 | 0.31785 | 25.648 | 0.024951 | 6.7064 | 0.29822 | 0 | 0.70178 | 0.58246 | 126.0511 | 0.41376 | 1402.6013 | 0.27712 | 0.012248 | 123.2457 | 0.0096799 | 4853352.758 | -6.12 | -9315.4498 | 0.00065741 | 6.6372 | 机械合金化法（不确定） |  |  | 35 | 135 | 10 | [6 empty] | 99.6Ra(10) | [9 empty] | 6.2 | [12 empty] | 73.58 | 68.45
MHS0351 | LaMg11Ni +200 wt.% Ni | 0.19167 | 0.70874 | 0 | 0 | 0.099586 | 0 | 0 | 0 | 0 | 0 | 0 | 0 | 0 | 0 | 0 | 0 | 0 | 0 | 0 | 0 | 0 | 0 | 0 | 0 | 0 | 0 | 0 | 0 | 1.7455 | 0.061949 | 6.7064 | 0.58246 | 16.7273 | 0.11054 | 0.14033 | 0.13744 | 0.13336 | 0.12124 | 4.5211 | 0.16512 | 89.5387 | 1.0479 | 4.5246 | 0.16389 | 4.107 | 0.089095 | 48.3599 | 0.49252 | 22.9036 | 0.43839 | 2509.8711 | 0.36096 | 0.54219 | 1.3821 | 7.5708 | 0.04991 | 1.6531 | 0.18551 | 13.577 | 0.31785 | 25.648 | 0.024951 | 6.7064 | 0.29822 | 0 | 0.70178 | 0.58246 | 126.0511 | 0.41376 | 1402.6013 | 0.27712 | 0.012248 | 123.2457 | 0.0096799 | 4853352.758 | -6.12 | -9315.4498 | 0.00065741 | 6.6372 | 机械合金化法（不确定） |  |  | 35 | 135 | 20 | [6 empty] | 95.82Ra(10) | [9 empty] | 5.7208 | [12 empty] | 71.8 | 65.37 | –67.14 | –124.79 | 74.41 | 128.78
MHS0352 | LaMg11Ni +200 wt.% Ni | 0.19167 | 0.70874 | 0 | 0 | 0.099586 | 0 | 0 | 0 | 0 | 0 | 0 | 0 | 0 | 0 | 0 | 0 | 0 | 0 | 0 | 0 | 0 | 0 | 0 | 0 | 0 | 0 | 0 | 0 | 1.7455 | 0.061949 | 6.7064 | 0.58246 | 16.7273 | 0.11054 | 0.14033 | 0.13744 | 0.13336 | 0.12124 | 4.5211 | 0.16512 | 89.5387 | 1.0479 | 4.5246 | 0.16389 | 4.107 | 0.089095 | 48.3599 | 0.49252 | 22.9036 | 0.43839 | 2509.8711 | 0.36096 | 0.54219 | 1.3821 | 7.5708 | 0.04991 | 1.6531 | 0.18551 | 13.577 | 0.31785 | 25.648 | 0.024951 | 6.7064 | 0.29822 | 0 | 0.70178 | 0.58246 | 126.0511 | 0.41376 | 1402.6013 | 0.27712 | 0.012248 | 123.2457 | 0.0096799 | 4853352.758 | -6.12 | -9315.4498 | 0.00065741 | 6.6372 | 机械合金化法（不确定） |  |  | 35 | 135 | 40 | [6 empty] | 93.24Ra(10) | [9 empty] | 5.6695 | [12 empty] | 68.28 | 63.1
MHS0353 | LaMg11Ni +200 wt.% Ni | 0.19167 | 0.70874 | 0 | 0 | 0.099586 | 0 | 0 | 0 | 0 | 0 | 0 | 0 | 0 | 0 | 0 | 0 | 0 | 0 | 0 | 0 | 0 | 0 | 0 | 0 | 0 | 0 | 0 | 0 | 1.7455 | 0.061949 | 6.7064 | 0.58246 | 16.7273 | 0.11054 | 0.14033 | 0.13744 | 0.13336 | 0.12124 | 4.5211 | 0.16512 | 89.5387 | 1.0479 | 4.5246 | 0.16389 | 4.107 | 0.089095 | 48.3599 | 0.49252 | 22.9036 | 0.43839 | 2509.8711 | 0.36096 | 0.54219 | 1.3821 | 7.5708 | 0.04991 | 1.6531 | 0.18551 | 13.577 | 0.31785 | 25.648 | 0.024951 | 6.7064 | 0.29822 | 0 | 0.70178 | 0.58246 | 126.0511 | 0.41376 | 1402.6013 | 0.27712 | 0.012248 | 123.2457 | 0.0096799 | 4853352.758 | -6.12 | -9315.4498 | 0.00065741 | 6.6372 | 机械合金化法（不确定） |  |  | 35 | 135 | 60 | [6 empty] | 92.84Ra(10) | [9 empty] | 5.4279 | [12 empty] | 61.8 | 59.1
MHS0354 | Mg?80?Ag?15?Al?5 | 0.52589 | 0 | 0 | 0 | 0 | 0 | 0 | 0 | 0 | 0.43762 | 0.036488 | 0 | 0 | 0 | 0 | 0 | 0 | 0 | 0 | 0 | 0 | 0 | 0 | 0 | 0 | 0 | 0 | 0 | 1.679 | 0.054127 | 3.9 | 0.97941 | 16.188 | 0.14581 | 0.15691 | 0.040627 | 0.1406 | 0.033542 | 3.8335 | 0.093328 | 167.3226 | 0.44735 | 3.781 | 0.064013 | 3.8275 | 0.073401 | 36.9736 | 0.80566 | 17.3 | 0.72129 | 1595.251 | 0.29438 | -0.1027 | 6.0135 | 7.5524 | 0.047728 | 1.418 | 0.15847 | 9.19 | 0.10738 | 24.9022 | 0.0090578 | 3.4 | 0.54412 | 0.014706 | 0.44118 | 0.94118 | 228.25 | 0.37377 | 970.433 | 0.11452 | 0.016259 | 54.8 | 0.00947 | 2794856.525 | -5.24 | -4949.9973 | 0.0010597 | 5.0954 | 烧结+球磨 |  |  | 20 | 300 | 20 |  |  | 600 | 20 | [9 empty] | 4 |  |  |  | 1.7 | [15 empty] | 84.3 | 53.5 |  | 300°C 时为 0.22 MPa
MHS0355 | Mg85?Ag?5?Al?10 | 0.71856 | 0 | 0 | 0 | 0 | 0 | 0 | 0 | 0 | 0.18759 | 0.093847 | 0 | 0 | 0 | 0 | 0 | 0 | 0 | 0 | 0 | 0 | 0 | 0 | 0 | 0 | 0 | 0 | 0 | 1.648 | 0.060058 | 3.55 | 1.0444 | 15.7358 | 0.11023 | 0.15763 | 0.037332 | 0.1392 | 0.044028 | 3.762 | 0.068137 | 176.583 | 0.37969 | 3.752 | 0.058378 | 3.7325 | 0.06023 | 28.7509 | 0.63194 | 13.85 | 0.54953 | 1559.5021 | 0.30284 | -0.2309 | 1.8719 | 7.4764 | 0.066525 | 1.371 | 0.11417 | 9.03 | 0.087836 | 24.8243 | 0.0092411 | 2.55 | 0.76471 | 0.039216 | 0.19608 | 0.76922 | 206.5 | 0.25672 | 939.771 | 0.072129 | 0.01647 | 50.85 | 0.0096087 | 2145662.612 | -2.46 | -4051.2053 | 0.0006076 | 4.3082 | 烧结+球磨 |  |  | 20 | 300 | 20 |  |  | 600 | 20 | [8 empty] | 200 | 4 | 60 | 2.5 |  | 3.8 |  | 320 | 0.10132 | 120 | 3.3 |  |  |  |  | 10 内（380 °C） | 74.5 | 124.8 |  |  |  | 80.3 | 148.2 |  | 300 °C 时为 0.26 MPa
MHS0356 | Mg-10Ti | 0.9 | 0 | 0 | 0 | 0 | 0 | 0 | 0 | 0 | 0 | 0 | 0 | 0 | 0 | 0 | 0 | 0 | 0 | 0.1 | 0 | 0 | 0 | 0 | 0 | 0 | 0 | 0 | 0 | 1.6588 | 0.028464 | 2.1068 | 0.21344 | 14.9575 | 0.021952 | 0.15936 | 0.019612 | 0.14201 | 0.030081 | 3.6835 | 0.026857 | 196.554 | 0.17551 | 3.6958 | 0.040761 | 3.734 | 0.018064 | 25.5633 | 0.20724 | 12.534 | 0.17938 | 1480.3306 | 0.33369 | -0.37442 | 0.28764 | 7.6023 | 0.024192 | 1.3223 | 0.039109 | 9.234 | 0.24349 | 24.8792 | 0.0017261 | 2.1068 | 0.9493 | 0 | 0.050697 | 0.21344 | 181.028 | 0.20866 | 977.5162 | 0.23415 | 0.016967 | 48.4713 | 0.0094464 | 1851824.613 | 3.2354 | -1690.6189 | 0.0019101 | 1.7328 | 反应机械研磨 |  |  | 40 | 200 | 6 | [5 empty] | 4 °C/min | [10 empty] | 3.63（350°C?）
MHS0357 | Mg?2?Ni | 0.45302 | 0.54698 | 0 | 0 | 0 | 0 | 0 | 0 | 0 | 0 | 0 | 0 | 0 | 0 | 0 | 0 | 0 | 0 | 0 | 0 | 0 | 0 | 0 | 0 | 0 | 0 | 0 | 0 | 1.72 | 0.041111 | 4.6667 | 0.80812 | 16.0799 | 0.091852 | 0.14827 | 0.11287 | 0.13533 | 0.059216 | 4.1567 | 0.16898 | 140.0966 | 0.65263 | 4.1567 | 0.16898 | 3.9667 | 0.077247 | 35.7677 | 0.45322 | 17.3333 | 0.43514 | 1970.6639 | 0.43608 | 0.12 | 6.1284 | 7.644 | 0.00037002 | 1.51 | 0.18731 | 11.5333 | 0.34742 | 25.2693 | 0.022405 | 4.6667 | 0.42857 | 0 | 0.57143 | 0.80812 | 157.0001 | 0.29725 | 1191.4821 | 0.31849 | 0.014158 | 89.9998 | 0.0096798 | 3105123.722 | -3.5555 | -6308.8432 | 0.0005639 | 5.292 | 液体合成 | [17 empty] | 350 | 4 | 25 | 0.2
MHS0358 | Mg?2?Ni | 0.45302 | 0.54698 | 0 | 0 | 0 | 0 | 0 | 0 | 0 | 0 | 0 | 0 | 0 | 0 | 0 | 0 | 0 | 0 | 0 | 0 | 0 | 0 | 0 | 0 | 0 | 0 | 0 | 0 | 1.72 | 0.041111 | 4.6667 | 0.80812 | 16.0799 | 0.091852 | 0.14827 | 0.11287 | 0.13533 | 0.059216 | 4.1567 | 0.16898 | 140.0966 | 0.65263 | 4.1567 | 0.16898 | 3.9667 | 0.077247 | 35.7677 | 0.45322 | 17.3333 | 0.43514 | 1970.6639 | 0.43608 | 0.12 | 6.1284 | 7.644 | 0.00037002 | 1.51 | 0.18731 | 11.5333 | 0.34742 | 25.2693 | 0.022405 | 4.6667 | 0.42857 | 0 | 0.57143 | 0.80812 | 157.0001 | 0.29725 | 1191.4821 | 0.31849 | 0.014158 | 89.9998 | 0.0096798 | 3105123.722 | -3.5555 | -6308.8432 | 0.0005639 | 5.292 | 液体合成 | [17 empty] | 350 | 4 | 7 | 3.2
MHS0359 | Mg?2?Ni | 0.45302 | 0.54698 | 0 | 0 | 0 | 0 | 0 | 0 | 0 | 0 | 0 | 0 | 0 | 0 | 0 | 0 | 0 | 0 | 0 | 0 | 0 | 0 | 0 | 0 | 0 | 0 | 0 | 0 | 1.72 | 0.041111 | 4.6667 | 0.80812 | 16.0799 | 0.091852 | 0.14827 | 0.11287 | 0.13533 | 0.059216 | 4.1567 | 0.16898 | 140.0966 | 0.65263 | 4.1567 | 0.16898 | 3.9667 | 0.077247 | 35.7677 | 0.45322 | 17.3333 | 0.43514 | 1970.6639 | 0.43608 | 0.12 | 6.1284 | 7.644 | 0.00037002 | 1.51 | 0.18731 | 11.5333 | 0.34742 | 25.2693 | 0.022405 | 4.6667 | 0.42857 | 0 | 0.57143 | 0.80812 | 157.0001 | 0.29725 | 1191.4821 | 0.31849 | 0.014158 | 89.9998 | 0.0096798 | 3105123.722 | -3.5555 | -6308.8432 | 0.0005639 | 5.292 | 液体合成 | [17 empty] | 350 | 4 | 1 | 3
MHS0360 | Mg?2?Ni?0.75?Cu?0.25 | 0.44795 | 0.40565 | 0.1464 | 0 | 0 | 0 | 0 | 0 | 0 | 0 | 0 | 0 | 0 | 0 | 0 | 0 | 0 | 0 | 0 | 0 | 0 | 0 | 0 | 0 | 0 | 0 | 0 | 0 | 1.7225 | 0.043323 | 4.75 | 0.82045 | 16.2568 | 0.11115 | 0.14853 | 0.11026 | 0.136 | 0.054033 | 4.1192 | 0.15999 | 140.1865 | 0.65131 | 4.115 | 0.15929 | 3.9733 | 0.079649 | 36.1721 | 0.46518 | 17.4166 | 0.44006 | 1941.4145 | 0.42376 | 0.12558 | 5.9203 | 7.6513 | 0.0030037 | 1.5092 | 0.18664 | 11.1917 | 0.3279 | 25.1335 | 0.022009 | 4.75 | 0.40351 | 0 | 0.59649 | 0.82045 | 182.7502 | 0.42642 | 1160.6174 | 0.30015 | 0.014211 | 86.6665 | 0.0096428 | 3128836.908 | -3 | -7953.6804 | 0.00037733 | 6.8504 | 液体合成 | [19 empty] | 19 | 3.2
MHS0361 | Mg-10 wt% Al | 0.9 | 0 | 0 | 0 | 0 | 0 | 0 | 0 | 0 | 0 | 0.1 | 0 | 0 | 0 | 0 | 0 | 0 | 0 | 0 | 0 | 0 | 0 | 0 | 0 | 0 | 0 | 0 | 0 | 1.6427 | 0.05252 | 3.0008 | 1.0542 | 15.3806 | 0.070927 | 0.15856 | 0.030652 | 0.13918 | 0.041325 | 3.7082 | 0.041103 | 187.6182 | 0.28859 | 3.7164 | 0.047977 | 3.7027 | 0.040388 | 24.5485 | 0.031356 | 12.091 | 0.023785 | 1493.0142 | 0.27525 | -0.32357 | 0.74657 | 7.4949 | 0.063734 | 1.3373 | 0.064515 | 8.882 | 0.064757 | 24.8081 | 0.0077553 | 2.091 | 0.95649 | 0.043512 | 0 | 0.13754 | 194.0942 | 0.066675 | 924.0889 | 0.0032117 | 0.016741 | 47.8205 | 0.0096116 | 1802306.145 | -0.66164 | -2342.4438 | 0.00028254 | 2.5342 | 反应球磨+氢气粉碎 |  |  | 40 |  |  | 4 | [15 empty] | 3.13（350°C?） | [16 empty] | 70.8
MHS0362 | PrMg?11?Ni +??100wt% Ni | 0.28627 | 0.56285 | 0 | 0 | 0 | 0 | 0.15088 | 0 | 0 | 0 | 0 | 0 | 0 | 0 | 0 | 0 | 0 | 0 | 0 | 0 | 0 | 0 | 0 | 0 | 0 | 0 | 0 | 0 | 1.7198 | 0.062169 | 5.4667 | 0.71743 | 16.1614 | 0.12187 | 0.14516 | 0.12258 | 0.13669 | 0.12424 | 4.251 | 0.18871 | 115.5714 | 0.8187 | #VALUE! | #VALUE! | #VALUE! | #VALUE! | 44.5658 | 0.61193 | 21.0807 | 0.54575 | 2247.0749 | 0.41501 | 0.3106 | 2.4424 | 7.5391 | 0.061735 | 1.5578 | 0.19679 | 12.2463 | 0.35082 | 25.4935 | 0.027338 | 5.4667 | 0.36585 | 0 | 0.63415 | 0.71743 | 139.2442 | 0.40034 | 1280.5835 | 0.3054 | 0.013381 | 101.9312 | 0.009563 | 3990181.786 | -6.6377 | -9022.4342 | 0.00073623 | 7.0404 | 研磨 |  |  | 35 | 350 | 5 | [6 empty] | 88.6（Ra(10)（573 K 和 3 MPa） | 39.31（Rd (20） |  |  |  |  | 300 | 3 |  |  | 5.47 |  |  |  | 0.02 | [8 empty] | 77.78 |  | ?69 | -127 | 78 | 134
MHS0363 | PrMg?11?Ni +??100wt% Ni | 0.28627 | 0.56285 | 0 | 0 | 0 | 0 | 0.15088 | 0 | 0 | 0 | 0 | 0 | 0 | 0 | 0 | 0 | 0 | 0 | 0 | 0 | 0 | 0 | 0 | 0 | 0 | 0 | 0 | 0 | 1.7198 | 0.062169 | 5.4667 | 0.71743 | 16.1614 | 0.12187 | 0.14516 | 0.12258 | 0.13669 | 0.12424 | 4.251 | 0.18871 | 115.5714 | 0.8187 | #VALUE! | #VALUE! | #VALUE! | #VALUE! | 44.5658 | 0.61193 | 21.0807 | 0.54575 | 2247.0749 | 0.41501 | 0.3106 | 2.4424 | 7.5391 | 0.061735 | 1.5578 | 0.19679 | 12.2463 | 0.35082 | 25.4935 | 0.027338 | 5.4667 | 0.36585 | 0 | 0.63415 | 0.71743 | 139.2442 | 0.40034 | 1280.5835 | 0.3054 | 0.013381 | 101.9312 | 0.009563 | 3990181.786 | -6.6377 | -9022.4342 | 0.00073623 | 7.0404 | 研磨 |  |  | 35 | 350 | 10 | [6 empty] | 89.36（Ra(10)（573 K 和 3 MPa） | 41.35（Rd (20） |  |  |  |  | 300 | 3 |  |  | 5.61 | [12 empty] | 75.78
MHS0364 | PrMg?11?Ni +??100wt% Ni | 0.28627 | 0.56285 | 0 | 0 | 0 | 0 | 0.15088 | 0 | 0 | 0 | 0 | 0 | 0 | 0 | 0 | 0 | 0 | 0 | 0 | 0 | 0 | 0 | 0 | 0 | 0 | 0 | 0 | 0 | 1.7198 | 0.062169 | 5.4667 | 0.71743 | 16.1614 | 0.12187 | 0.14516 | 0.12258 | 0.13669 | 0.12424 | 4.251 | 0.18871 | 115.5714 | 0.8187 | #VALUE! | #VALUE! | #VALUE! | #VALUE! | 44.5658 | 0.61193 | 21.0807 | 0.54575 | 2247.0749 | 0.41501 | 0.3106 | 2.4424 | 7.5391 | 0.061735 | 1.5578 | 0.19679 | 12.2463 | 0.35082 | 25.4935 | 0.027338 | 5.4667 | 0.36585 | 0 | 0.63415 | 0.71743 | 139.2442 | 0.40034 | 1280.5835 | 0.3054 | 0.013381 | 101.9312 | 0.009563 | 3990181.786 | -6.6377 | -9022.4342 | 0.00073623 | 7.0404 | 研磨 |  |  | 35 | 350 | 20 | [6 empty] | 91（Ra(10)（573 K 和 3 MPa） | 42.86（Rd (20） |  |  |  |  | 300 | 3 |  |  | 5.8 | [12 empty] | 73.49
MHS0365 | PrMg?11?Ni +??100wt% Ni | 0.28627 | 0.56285 | 0 | 0 | 0 | 0 | 0.15088 | 0 | 0 | 0 | 0 | 0 | 0 | 0 | 0 | 0 | 0 | 0 | 0 | 0 | 0 | 0 | 0 | 0 | 0 | 0 | 0 | 0 | 1.7198 | 0.062169 | 5.4667 | 0.71743 | 16.1614 | 0.12187 | 0.14516 | 0.12258 | 0.13669 | 0.12424 | 4.251 | 0.18871 | 115.5714 | 0.8187 | #VALUE! | #VALUE! | #VALUE! | #VALUE! | 44.5658 | 0.61193 | 21.0807 | 0.54575 | 2247.0749 | 0.41501 | 0.3106 | 2.4424 | 7.5391 | 0.061735 | 1.5578 | 0.19679 | 12.2463 | 0.35082 | 25.4935 | 0.027338 | 5.4667 | 0.36585 | 0 | 0.63415 | 0.71743 | 139.2442 | 0.40034 | 1280.5835 | 0.3054 | 0.013381 | 101.9312 | 0.009563 | 3990181.786 | -6.6377 | -9022.4342 | 0.00073623 | 7.0404 | 研磨 |  |  | 35 | 350 | 40 | [6 empty] | 86.66（Ra(10)（573 K 和 3 MPa） | 45.73（Rd (20） |  |  |  |  | 300 | 3 |  |  | 5.41 | [12 empty] | 70.11
MHS0366 | PrMg?11?Ni +??100wt% Ni | 0.28627 | 0.56285 | 0 | 0 | 0 | 0 | 0.15088 | 0 | 0 | 0 | 0 | 0 | 0 | 0 | 0 | 0 | 0 | 0 | 0 | 0 | 0 | 0 | 0 | 0 | 0 | 0 | 0 | 0 | 1.7198 | 0.062169 | 5.4667 | 0.71743 | 16.1614 | 0.12187 | 0.14516 | 0.12258 | 0.13669 | 0.12424 | 4.251 | 0.18871 | 115.5714 | 0.8187 | #VALUE! | #VALUE! | #VALUE! | #VALUE! | 44.5658 | 0.61193 | 21.0807 | 0.54575 | 2247.0749 | 0.41501 | 0.3106 | 2.4424 | 7.5391 | 0.061735 | 1.5578 | 0.19679 | 12.2463 | 0.35082 | 25.4935 | 0.027338 | 5.4667 | 0.36585 | 0 | 0.63415 | 0.71743 | 139.2442 | 0.40034 | 1280.5835 | 0.3054 | 0.013381 | 101.9312 | 0.009563 | 3990181.786 | -6.6377 | -9022.4342 | 0.00073623 | 7.0404 | 研磨 |  |  | 35 | 350 | 60 | [6 empty] | 78.17（Ra(10)（573 K 和 3 MPa） | 46.71（Rd (20） |  |  |  |  | 300 | 3 |  |  | 5.28 | [12 empty] | 66.73
MHS0367 | PrMg?11?Ni +??200?wt% Ni | 0.19085 | 0.70856 | 0 | 0 | 0 | 0 | 0.10059 | 0 | 0 | 0 | 0 | 0 | 0 | 0 | 0 | 0 | 0 | 0 | 0 | 0 | 0 | 0 | 0 | 0 | 0 | 0 | 0 | 0 | 1.7474 | 0.058049 | 6.7141 | 0.58159 | 16.7138 | 0.11376 | 0.1395 | 0.12698 | 0.1332 | 0.11659 | 4.4984 | 0.17612 | 86.7387 | 1.074 | #VALUE! | #VALUE! | #VALUE! | #VALUE! | 48.4534 | 0.49655 | 22.9847 | 0.44685 | 2505.4466 | 0.35837 | 0.54433 | 1.376 | 7.5669 | 0.052704 | 1.6547 | 0.18415 | 13.6094 | 0.3141 | 25.6521 | 0.025214 | 6.7141 | 0.29788 | 0 | 0.70212 | 0.58159 | 125.9685 | 0.41376 | 1403.744 | 0.27665 | 0.011928 | 123.414 | 0.0096951 | 4890069.337 | -6.3045 | -9316.0316 | 0.0006772 | 6.6321 | 研磨 |  |  | 35 | 350 | 5 | [6 empty] | 99.54（Ra(10)（573 K 和 3 MPa） | 48.54（Rd (20） |  |  |  |  | 300 | 3 |  |  | 5.81 |  |  |  | 0.02 | [8 empty] | 65.59 |  | ?66 | -123 | 71 | 127
MHS0368 | PrMg?11?Ni +??200?wt% Ni | 0.19085 | 0.70856 | 0 | 0 | 0 | 0 | 0.10059 | 0 | 0 | 0 | 0 | 0 | 0 | 0 | 0 | 0 | 0 | 0 | 0 | 0 | 0 | 0 | 0 | 0 | 0 | 0 | 0 | 0 | 1.7474 | 0.058049 | 6.7141 | 0.58159 | 16.7138 | 0.11376 | 0.1395 | 0.12698 | 0.1332 | 0.11659 | 4.4984 | 0.17612 | 86.7387 | 1.074 | #VALUE! | #VALUE! | #VALUE! | #VALUE! | 48.4534 | 0.49655 | 22.9847 | 0.44685 | 2505.4466 | 0.35837 | 0.54433 | 1.376 | 7.5669 | 0.052704 | 1.6547 | 0.18415 | 13.6094 | 0.3141 | 25.6521 | 0.025214 | 6.7141 | 0.29788 | 0 | 0.70212 | 0.58159 | 125.9685 | 0.41376 | 1403.744 | 0.27665 | 0.011928 | 123.414 | 0.0096951 | 4890069.337 | -6.3045 | -9316.0316 | 0.0006772 | 6.6321 | 研磨 |  |  | 35 | 350 | 10 | [6 empty] | 100（Ra(10)（573 K 和 3 MPa） | 49.04（Rd (20） |  |  |  |  | 300 | 3 |  |  | 6 | [12 empty] | 63.96
MHS0369 | PrMg?11?Ni +??200?wt% Ni | 0.19085 | 0.70856 | 0 | 0 | 0 | 0 | 0.10059 | 0 | 0 | 0 | 0 | 0 | 0 | 0 | 0 | 0 | 0 | 0 | 0 | 0 | 0 | 0 | 0 | 0 | 0 | 0 | 0 | 0 | 1.7474 | 0.058049 | 6.7141 | 0.58159 | 16.7138 | 0.11376 | 0.1395 | 0.12698 | 0.1332 | 0.11659 | 4.4984 | 0.17612 | 86.7387 | 1.074 | #VALUE! | #VALUE! | #VALUE! | #VALUE! | 48.4534 | 0.49655 | 22.9847 | 0.44685 | 2505.4466 | 0.35837 | 0.54433 | 1.376 | 7.5669 | 0.052704 | 1.6547 | 0.18415 | 13.6094 | 0.3141 | 25.6521 | 0.025214 | 6.7141 | 0.29788 | 0 | 0.70212 | 0.58159 | 125.9685 | 0.41376 | 1403.744 | 0.27665 | 0.011928 | 123.414 | 0.0096951 | 4890069.337 | -6.3045 | -9316.0316 | 0.0006772 | 6.6321 | 研磨 |  |  | 35 | 350 | 20 | [6 empty] | 95.9（Ra(10)（573 K 和 3 MPa） | 53.46（Rd (20） |  |  |  |  | 300 | 3 |  |  | 5.69 | [12 empty] | 60.86
MHS0370 | PrMg?11?Ni +??200?wt% Ni | 0.19085 | 0.70856 | 0 | 0 | 0 | 0 | 0.10059 | 0 | 0 | 0 | 0 | 0 | 0 | 0 | 0 | 0 | 0 | 0 | 0 | 0 | 0 | 0 | 0 | 0 | 0 | 0 | 0 | 0 | 1.7474 | 0.058049 | 6.7141 | 0.58159 | 16.7138 | 0.11376 | 0.1395 | 0.12698 | 0.1332 | 0.11659 | 4.4984 | 0.17612 | 86.7387 | 1.074 | #VALUE! | #VALUE! | #VALUE! | #VALUE! | 48.4534 | 0.49655 | 22.9847 | 0.44685 | 2505.4466 | 0.35837 | 0.54433 | 1.376 | 7.5669 | 0.052704 | 1.6547 | 0.18415 | 13.6094 | 0.3141 | 25.6521 | 0.025214 | 6.7141 | 0.29788 | 0 | 0.70212 | 0.58159 | 125.9685 | 0.41376 | 1403.744 | 0.27665 | 0.011928 | 123.414 | 0.0096951 | 4890069.337 | -6.3045 | -9316.0316 | 0.0006772 | 6.6321 | 研磨 |  |  | 35 | 350 | 40 | [6 empty] | 94.31（Ra(10)（573 K 和 3 MPa） | 56.41（Rd (20） |  |  |  |  | 300 | 3 |  |  | 5.51 | [12 empty] | 56.43
MHS0371 | PrMg?11?Ni +??200?wt% Ni | 0.19085 | 0.70856 | 0 | 0 | 0 | 0 | 0.10059 | 0 | 0 | 0 | 0 | 0 | 0 | 0 | 0 | 0 | 0 | 0 | 0 | 0 | 0 | 0 | 0 | 0 | 0 | 0 | 0 | 0 | 1.7474 | 0.058049 | 6.7141 | 0.58159 | 16.7138 | 0.11376 | 0.1395 | 0.12698 | 0.1332 | 0.11659 | 4.4984 | 0.17612 | 86.7387 | 1.074 | #VALUE! | #VALUE! | #VALUE! | #VALUE! | 48.4534 | 0.49655 | 22.9847 | 0.44685 | 2505.4466 | 0.35837 | 0.54433 | 1.376 | 7.5669 | 0.052704 | 1.6547 | 0.18415 | 13.6094 | 0.3141 | 25.6521 | 0.025214 | 6.7141 | 0.29788 | 0 | 0.70212 | 0.58159 | 125.9685 | 0.41376 | 1403.744 | 0.27665 | 0.011928 | 123.414 | 0.0096951 | 4890069.337 | -6.3045 | -9316.0316 | 0.0006772 | 6.6321 | 研磨 |  |  | 35 | 350 | 60 | [6 empty] | 93.92（Ra(10)（573 K 和 3 MPa） | 58.16（Rd (20） |  |  |  |  | 300 | 3 |  |  | 5.38 | [12 empty] | 54.68
MHS0372 | La?2?Mg?17 | 0.59795 | 0 | 0 | 0 | 0.40205 | 0 | 0 | 0 | 0 | 0 | 0 | 0 | 0 | 0 | 0 | 0 | 0 | 0 | 0 | 0 | 0 | 0 | 0 | 0 | 0 | 0 | 0 | 0 | 1.6332 | 0.06577 | 2.1053 | 0.14577 | 14.6169 | 0.083496 | 0.16303 | 0.052333 | 0.14795 | 0.13691 | 3.6326 | 0.021965 | 198.8375 | 0.086664 | 3.6432 | 0.013478 | 3.6816 | 0.054183 | 36.3687 | 0.96708 | 16.7368 | 0.82513 | 1612.8947 | 0.45171 | -0.30526 | 0.9048 | 7.4282 | 0.08548 | 1.2879 | 0.050041 | 8.4368 | 0.090938 | 25.1049 | 0.027395 | 2.1053 | 0.95 | 0 | 0.05 | 0.14577 | 171.3684 | 0.31698 | 951.5711 | 0.087078 | 0.018302 | 43.2105 | 0.0088662 | 2442317.888 | -2.6371 | -2664.7768 | 0.0009906 | 2.7976 |  |  |  |  | 200 | 2 | [12 empty] | 300 |  |  |  | 2 | 3.5（573K）
MHS0373 | NdMg?11?Ni +?100?wt.% Ni | 0.28425 | 0.5624 | 0 | 0 | 0 | 0.15335 | 0 | 0 | 0 | 0 | 0 | 0 | 0 | 0 | 0 | 0 | 0 | 0 | 0 | 0 | 0 | 0 | 0 | 0 | 0 | 0 | 0 | 0 | 1.7291 | 0.047456 | 5.4789 | 0.71614 | 16.1768 | 0.12003 | 0.14506 | 0.12236 | 0.13656 | 0.12156 | 4.2724 | 0.1801 | 118.56 | 0.79552 | 4.3295 | 0.16711 | 3.9931 | 0.096632 | 44.7624 | 0.62123 | 21.147 | 0.55103 | 2240.5679 | 0.41089 | 0.31289 | 2.4253 | 7.5425 | 0.059793 | 1.5593 | 0.19627 | 12.2696 | 0.34931 | 25.507 | 0.028507 | 5.4789 | 0.36504 | 0 | 0.63496 | 0.71614 | 139.3043 | 0.39697 | 1286.225 | 0.30389 | 0.013351 | 102.2848 | 0.0095393 | 4023281.118 | -6.6399 | -9062.1979 | 0.00073324 | 7.0404 | 感应熔炼+球磨（机械铣削） |  |  | 35 | 135 | 5 | [6 empty] | 88.77（Ra(10) | 12.87（Rd ( 20 ) |  |  |  |  | 280 | 3 |  |  | 5.33 |  |  |  | 0.0001 | [8 empty] | 83.93 | 75.73 | ?66.5 | -126 | 74.7 | 132
MHS0374 | NdMg?11?Ni +?100?wt.% Ni | 0.28425 | 0.5624 | 0 | 0 | 0 | 0.15335 | 0 | 0 | 0 | 0 | 0 | 0 | 0 | 0 | 0 | 0 | 0 | 0 | 0 | 0 | 0 | 0 | 0 | 0 | 0 | 0 | 0 | 0 | 1.7291 | 0.047456 | 5.4789 | 0.71614 | 16.1768 | 0.12003 | 0.14506 | 0.12236 | 0.13656 | 0.12156 | 4.2724 | 0.1801 | 118.56 | 0.79552 | 4.3295 | 0.16711 | 3.9931 | 0.096632 | 44.7624 | 0.62123 | 21.147 | 0.55103 | 2240.5679 | 0.41089 | 0.31289 | 2.4253 | 7.5425 | 0.059793 | 1.5593 | 0.19627 | 12.2696 | 0.34931 | 25.507 | 0.028507 | 5.4789 | 0.36504 | 0 | 0.63496 | 0.71614 | 139.3043 | 0.39697 | 1286.225 | 0.30389 | 0.013351 | 102.2848 | 0.0095393 | 4023281.118 | -6.6399 | -9062.1979 | 0.00073324 | 7.0404 | 感应熔炼+球磨（机械铣削） |  |  | 35 | 135 | 10 | [6 empty] | 90.23（Ra(10) | 14.95（Rd ( 20 ) |  |  |  |  | 280 | 3 |  |  | 5.43 | [12 empty] | 81.76 | 73.56
MHS0375 | NdMg?11?Ni +?100?wt.% Ni | 0.28425 | 0.5624 | 0 | 0 | 0 | 0.15335 | 0 | 0 | 0 | 0 | 0 | 0 | 0 | 0 | 0 | 0 | 0 | 0 | 0 | 0 | 0 | 0 | 0 | 0 | 0 | 0 | 0 | 0 | 1.7291 | 0.047456 | 5.4789 | 0.71614 | 16.1768 | 0.12003 | 0.14506 | 0.12236 | 0.13656 | 0.12156 | 4.2724 | 0.1801 | 118.56 | 0.79552 | 4.3295 | 0.16711 | 3.9931 | 0.096632 | 44.7624 | 0.62123 | 21.147 | 0.55103 | 2240.5679 | 0.41089 | 0.31289 | 2.4253 | 7.5425 | 0.059793 | 1.5593 | 0.19627 | 12.2696 | 0.34931 | 25.507 | 0.028507 | 5.4789 | 0.36504 | 0 | 0.63496 | 0.71614 | 139.3043 | 0.39697 | 1286.225 | 0.30389 | 0.013351 | 102.2848 | 0.0095393 | 4023281.118 | -6.6399 | -9062.1979 | 0.00073324 | 7.0404 | 感应熔炼+球磨（机械铣削） |  |  | 35 | 135 | 20 | [6 empty] | 93.72（Ra(10) | 16.55（Rd ( 20 ) |  |  |  |  | 280 | 3 |  |  | 5.62 | [12 empty] | 78.33 | 71.21
MHS0376 | NdMg?11?Ni +?100?wt.% Ni | 0.28425 | 0.5624 | 0 | 0 | 0 | 0.15335 | 0 | 0 | 0 | 0 | 0 | 0 | 0 | 0 | 0 | 0 | 0 | 0 | 0 | 0 | 0 | 0 | 0 | 0 | 0 | 0 | 0 | 0 | 1.7291 | 0.047456 | 5.4789 | 0.71614 | 16.1768 | 0.12003 | 0.14506 | 0.12236 | 0.13656 | 0.12156 | 4.2724 | 0.1801 | 118.56 | 0.79552 | 4.3295 | 0.16711 | 3.9931 | 0.096632 | 44.7624 | 0.62123 | 21.147 | 0.55103 | 2240.5679 | 0.41089 | 0.31289 | 2.4253 | 7.5425 | 0.059793 | 1.5593 | 0.19627 | 12.2696 | 0.34931 | 25.507 | 0.028507 | 5.4789 | 0.36504 | 0 | 0.63496 | 0.71614 | 139.3043 | 0.39697 | 1286.225 | 0.30389 | 0.013351 | 102.2848 | 0.0095393 | 4023281.118 | -6.6399 | -9062.1979 | 0.00073324 | 7.0404 | 感应熔炼+球磨（机械铣削） |  |  | 35 | 135 | 40 | [6 empty] | 87.16（Ra(10) | 17.92（Rd ( 20 ) |  |  |  |  | 280 | 3 |  |  | 5.26 | [12 empty] | 76.4 | 69.54
MHS0377 | NdMg?11?Ni +?100?wt.% Ni | 0.28425 | 0.5624 | 0 | 0 | 0 | 0.15335 | 0 | 0 | 0 | 0 | 0 | 0 | 0 | 0 | 0 | 0 | 0 | 0 | 0 | 0 | 0 | 0 | 0 | 0 | 0 | 0 | 0 | 0 | 1.7291 | 0.047456 | 5.4789 | 0.71614 | 16.1768 | 0.12003 | 0.14506 | 0.12236 | 0.13656 | 0.12156 | 4.2724 | 0.1801 | 118.56 | 0.79552 | 4.3295 | 0.16711 | 3.9931 | 0.096632 | 44.7624 | 0.62123 | 21.147 | 0.55103 | 2240.5679 | 0.41089 | 0.31289 | 2.4253 | 7.5425 | 0.059793 | 1.5593 | 0.19627 | 12.2696 | 0.34931 | 25.507 | 0.028507 | 5.4789 | 0.36504 | 0 | 0.63496 | 0.71614 | 139.3043 | 0.39697 | 1286.225 | 0.30389 | 0.013351 | 102.2848 | 0.0095393 | 4023281.118 | -6.6399 | -9062.1979 | 0.00073324 | 7.0404 | 感应熔炼+球磨（机械铣削） |  |  | 35 | 135 | 60 | [6 empty] | 79.01（Ra(10) | 18.85（Rd ( 20 ) |  |  |  |  | 280 | 3 |  |  | 5.13 | [12 empty] | 73.97 | 66.95
MHS0378 | NdMg?11?Ni +?200?wt.% Ni | 0.1895 | 0.70827 | 0 | 0 | 0 | 0.10224 | 0 | 0 | 0 | 0 | 0 | 0 | 0 | 0 | 0 | 0 | 0 | 0 | 0 | 0 | 0 | 0 | 0 | 0 | 0 | 0 | 0 | 0 | 1.7542 | 0.046051 | 6.727 | 0.58014 | 16.7266 | 0.1122 | 0.13941 | 0.12664 | 0.1331 | 0.11421 | 4.5147 | 0.16906 | 88.8102 | 1.0539 | 4.556 | 0.15728 | 4.1054 | 0.091423 | 48.6082 | 0.50333 | 23.0388 | 0.45042 | 2501.5611 | 0.35581 | 0.54674 | 1.3691 | 7.5694 | 0.05102 | 1.6561 | 0.18354 | 13.6307 | 0.3126 | 25.6624 | 0.026027 | 6.727 | 0.29731 | 0 | 0.70269 | 0.58014 | 125.9696 | 0.41098 | 1408.2215 | 0.27469 | 0.011902 | 123.7386 | 0.0096794 | 4923160.645 | -6.2952 | -9333.6866 | 0.00067491 | 6.6235 | 感应熔炼+球磨（机械铣削） |  |  | 35 | 135 | 5 | [6 empty] | 101.75（Ra(10) | 14.27（Rd ( 20 ) |  |  |  |  | 280 | 3 |  |  | 5.64 | [12 empty] | 71.05 | 66.95 | ?63.2 | -121 | 69.7 | 124
MHS0379 | NdMg?11?Ni +?200?wt.% Ni | 0.1895 | 0.70827 | 0 | 0 | 0 | 0.10224 | 0 | 0 | 0 | 0 | 0 | 0 | 0 | 0 | 0 | 0 | 0 | 0 | 0 | 0 | 0 | 0 | 0 | 0 | 0 | 0 | 0 | 0 | 1.7542 | 0.046051 | 6.727 | 0.58014 | 16.7266 | 0.1122 | 0.13941 | 0.12664 | 0.1331 | 0.11421 | 4.5147 | 0.16906 | 88.8102 | 1.0539 | 4.556 | 0.15728 | 4.1054 | 0.091423 | 48.6082 | 0.50333 | 23.0388 | 0.45042 | 2501.5611 | 0.35581 | 0.54674 | 1.3691 | 7.5694 | 0.05102 | 1.6561 | 0.18354 | 13.6307 | 0.3126 | 25.6624 | 0.026027 | 6.727 | 0.29731 | 0 | 0.70269 | 0.58014 | 125.9696 | 0.41098 | 1408.2215 | 0.27469 | 0.011902 | 123.7386 | 0.0096794 | 4923160.645 | -6.2952 | -9333.6866 | 0.00067491 | 6.6235 | 感应熔炼+球磨（机械铣削） |  |  | 35 | 135 | 10 | [6 empty] | 104.94（Ra(10) | 16.39（Rd ( 20 ) |  |  |  |  | 280 | 3 |  |  | 5.93 | [12 empty] | 69.37 | 64.52
MHS0380 | NdMg?11?Ni +?200?wt.% Ni | 0.1895 | 0.70827 | 0 | 0 | 0 | 0.10224 | 0 | 0 | 0 | 0 | 0 | 0 | 0 | 0 | 0 | 0 | 0 | 0 | 0 | 0 | 0 | 0 | 0 | 0 | 0 | 0 | 0 | 0 | 1.7542 | 0.046051 | 6.727 | 0.58014 | 16.7266 | 0.1122 | 0.13941 | 0.12664 | 0.1331 | 0.11421 | 4.5147 | 0.16906 | 88.8102 | 1.0539 | 4.556 | 0.15728 | 4.1054 | 0.091423 | 48.6082 | 0.50333 | 23.0388 | 0.45042 | 2501.5611 | 0.35581 | 0.54674 | 1.3691 | 7.5694 | 0.05102 | 1.6561 | 0.18354 | 13.6307 | 0.3126 | 25.6624 | 0.026027 | 6.727 | 0.29731 | 0 | 0.70269 | 0.58014 | 125.9696 | 0.41098 | 1408.2215 | 0.27469 | 0.011902 | 123.7386 | 0.0096794 | 4923160.645 | -6.2952 | -9333.6866 | 0.00067491 | 6.6235 | 感应熔炼+球磨（机械铣削） |  |  | 35 | 135 | 20 | [6 empty] | 99.64（Ra(10) | 18.66（Rd ( 20 ) |  |  |  |  | 280 | 3 |  |  | 5.51 | [12 empty] | 67.2 | 61.17
MHS0381 | NdMg?11?Ni +?200?wt.% Ni | 0.1895 | 0.70827 | 0 | 0 | 0 | 0.10224 | 0 | 0 | 0 | 0 | 0 | 0 | 0 | 0 | 0 | 0 | 0 | 0 | 0 | 0 | 0 | 0 | 0 | 0 | 0 | 0 | 0 | 0 | 1.7542 | 0.046051 | 6.727 | 0.58014 | 16.7266 | 0.1122 | 0.13941 | 0.12664 | 0.1331 | 0.11421 | 4.5147 | 0.16906 | 88.8102 | 1.0539 | 4.556 | 0.15728 | 4.1054 | 0.091423 | 48.6082 | 0.50333 | 23.0388 | 0.45042 | 2501.5611 | 0.35581 | 0.54674 | 1.3691 | 7.5694 | 0.05102 | 1.6561 | 0.18354 | 13.6307 | 0.3126 | 25.6624 | 0.026027 | 6.727 | 0.29731 | 0 | 0.70269 | 0.58014 | 125.9696 | 0.41098 | 1408.2215 | 0.27469 | 0.011902 | 123.7386 | 0.0096794 | 4923160.645 | -6.2952 | -9333.6866 | 0.00067491 | 6.6235 | 感应熔炼+球磨（机械铣削） |  |  | 35 | 135 | 40 | [6 empty] | 94.95（Ra(10) | 21.47（Rd ( 20 ) |  |  |  |  | 280 | 3 |  |  | 5.39 | [12 empty] | 63.01 | 58.74
MHS0382 | NdMg?11?Ni +?200?wt.% Ni | 0.1895 | 0.70827 | 0 | 0 | 0 | 0.10224 | 0 | 0 | 0 | 0 | 0 | 0 | 0 | 0 | 0 | 0 | 0 | 0 | 0 | 0 | 0 | 0 | 0 | 0 | 0 | 0 | 0 | 0 | 1.7542 | 0.046051 | 6.727 | 0.58014 | 16.7266 | 0.1122 | 0.13941 | 0.12664 | 0.1331 | 0.11421 | 4.5147 | 0.16906 | 88.8102 | 1.0539 | 4.556 | 0.15728 | 4.1054 | 0.091423 | 48.6082 | 0.50333 | 23.0388 | 0.45042 | 2501.5611 | 0.35581 | 0.54674 | 1.3691 | 7.5694 | 0.05102 | 1.6561 | 0.18354 | 13.6307 | 0.3126 | 25.6624 | 0.026027 | 6.727 | 0.29731 | 0 | 0.70269 | 0.58014 | 125.9696 | 0.41098 | 1408.2215 | 0.27469 | 0.011902 | 123.7386 | 0.0096794 | 4923160.645 | -6.2952 | -9333.6866 | 0.00067491 | 6.6235 | 感应熔炼+球磨（机械铣削） |  |  | 35 | 135 | 60 | [6 empty] | 90.26（Ra(10) | 22.81（Rd ( 20 ) |  |  |  |  | 280 | 3 |  |  | 5.21 | [12 empty] | 57.99 | 55.65
MHS0383 | NdMg11Ni+100wt% Ni | 0.28425 | 0.5624 | 0 | 0 | 0 | 0.15335 | 0 | 0 | 0 | 0 | 0 | 0 | 0 | 0 | 0 | 0 | 0 | 0 | 0 | 0 | 0 | 0 | 0 | 0 | 0 | 0 | 0 | 0 | 1.7291 | 0.047456 | 5.4789 | 0.71614 | 16.1768 | 0.12003 | 0.14506 | 0.12236 | 0.13656 | 0.12156 | 4.2724 | 0.1801 | 118.56 | 0.79552 | 4.3295 | 0.16711 | 3.9931 | 0.096632 | 44.7624 | 0.62123 | 21.147 | 0.55103 | 2240.5679 | 0.41089 | 0.31289 | 2.4253 | 7.5425 | 0.059793 | 1.5593 | 0.19627 | 12.2696 | 0.34931 | 25.507 | 0.028507 | 5.4789 | 0.36504 | 0 | 0.63496 | 0.71614 | 139.3043 | 0.39697 | 1286.225 | 0.30389 | 0.013351 | 102.2848 | 0.0095393 | 4023281.118 | -6.6399 | -9062.1979 | 0.00073324 | 7.0404 | 机械铣削 |  |  | 35 | 135 | 5 | [6 empty] | 87.5（Ra(10)) | 23.1171（Rd ( 20 ） |  |  |  |  | 300 | 3 |  |  | 5.52 |  |  |  | 0.0001 | [8 empty] | 84.05 | 75.68 | -69 | –128 | 80 | 137
MHS0384 | NdMg11Ni+100wt% Ni | 0.28425 | 0.5624 | 0 | 0 | 0 | 0.15335 | 0 | 0 | 0 | 0 | 0 | 0 | 0 | 0 | 0 | 0 | 0 | 0 | 0 | 0 | 0 | 0 | 0 | 0 | 0 | 0 | 0 | 0 | 1.7291 | 0.047456 | 5.4789 | 0.71614 | 16.1768 | 0.12003 | 0.14506 | 0.12236 | 0.13656 | 0.12156 | 4.2724 | 0.1801 | 118.56 | 0.79552 | 4.3295 | 0.16711 | 3.9931 | 0.096632 | 44.7624 | 0.62123 | 21.147 | 0.55103 | 2240.5679 | 0.41089 | 0.31289 | 2.4253 | 7.5425 | 0.059793 | 1.5593 | 0.19627 | 12.2696 | 0.34931 | 25.507 | 0.028507 | 5.4789 | 0.36504 | 0 | 0.63496 | 0.71614 | 139.3043 | 0.39697 | 1286.225 | 0.30389 | 0.013351 | 102.2848 | 0.0095393 | 4023281.118 | -6.6399 | -9062.1979 | 0.00073324 | 7.0404 | 机械铣削 |  |  | 35 | 135 | 10 | [6 empty] | 87.64Ra(10) | 24.67Rd ( 20 ) |  |  |  |  | 300 | 3 |  |  | 5.63 | [12 empty] | 81.93 | 73.21
MHS0385 | NdMg11Ni+100wt% Ni | 0.28425 | 0.5624 | 0 | 0 | 0 | 0.15335 | 0 | 0 | 0 | 0 | 0 | 0 | 0 | 0 | 0 | 0 | 0 | 0 | 0 | 0 | 0 | 0 | 0 | 0 | 0 | 0 | 0 | 0 | 1.7291 | 0.047456 | 5.4789 | 0.71614 | 16.1768 | 0.12003 | 0.14506 | 0.12236 | 0.13656 | 0.12156 | 4.2724 | 0.1801 | 118.56 | 0.79552 | 4.3295 | 0.16711 | 3.9931 | 0.096632 | 44.7624 | 0.62123 | 21.147 | 0.55103 | 2240.5679 | 0.41089 | 0.31289 | 2.4253 | 7.5425 | 0.059793 | 1.5593 | 0.19627 | 12.2696 | 0.34931 | 25.507 | 0.028507 | 5.4789 | 0.36504 | 0 | 0.63496 | 0.71614 | 139.3043 | 0.39697 | 1286.225 | 0.30389 | 0.013351 | 102.2848 | 0.0095393 | 4023281.118 | -6.6399 | -9062.1979 | 0.00073324 | 7.0404 | 机械铣削 |  |  | 35 | 135 | 20 | [6 empty] | 88.89Ra(10) | 25.97Rd ( 20 ) |  |  |  |  | 300 | 3 |  |  | 5.81 | [12 empty] | 78.05 | 70.9
MHS0386 | NdMg11Ni+100wt% Ni | 0.28425 | 0.5624 | 0 | 0 | 0 | 0.15335 | 0 | 0 | 0 | 0 | 0 | 0 | 0 | 0 | 0 | 0 | 0 | 0 | 0 | 0 | 0 | 0 | 0 | 0 | 0 | 0 | 0 | 0 | 1.7291 | 0.047456 | 5.4789 | 0.71614 | 16.1768 | 0.12003 | 0.14506 | 0.12236 | 0.13656 | 0.12156 | 4.2724 | 0.1801 | 118.56 | 0.79552 | 4.3295 | 0.16711 | 3.9931 | 0.096632 | 44.7624 | 0.62123 | 21.147 | 0.55103 | 2240.5679 | 0.41089 | 0.31289 | 2.4253 | 7.5425 | 0.059793 | 1.5593 | 0.19627 | 12.2696 | 0.34931 | 25.507 | 0.028507 | 5.4789 | 0.36504 | 0 | 0.63496 | 0.71614 | 139.3043 | 0.39697 | 1286.225 | 0.30389 | 0.013351 | 102.2848 | 0.0095393 | 4023281.118 | -6.6399 | -9062.1979 | 0.00073324 | 7.0404 | 机械铣削 |  |  | 35 | 135 | 40 | [6 empty] | 84.31Ra(10) | 28.75Rd ( 20 ) |  |  |  |  | 300 | 3 |  |  | 5.47 | [12 empty] | 76.22 | 69.24
MHS0387 | NdMg11Ni+100wt% Ni | 0.28425 | 0.5624 | 0 | 0 | 0 | 0.15335 | 0 | 0 | 0 | 0 | 0 | 0 | 0 | 0 | 0 | 0 | 0 | 0 | 0 | 0 | 0 | 0 | 0 | 0 | 0 | 0 | 0 | 0 | 1.7291 | 0.047456 | 5.4789 | 0.71614 | 16.1768 | 0.12003 | 0.14506 | 0.12236 | 0.13656 | 0.12156 | 4.2724 | 0.1801 | 118.56 | 0.79552 | 4.3295 | 0.16711 | 3.9931 | 0.096632 | 44.7624 | 0.62123 | 21.147 | 0.55103 | 2240.5679 | 0.41089 | 0.31289 | 2.4253 | 7.5425 | 0.059793 | 1.5593 | 0.19627 | 12.2696 | 0.34931 | 25.507 | 0.028507 | 5.4789 | 0.36504 | 0 | 0.63496 | 0.71614 | 139.3043 | 0.39697 | 1286.225 | 0.30389 | 0.013351 | 102.2848 | 0.0095393 | 4023281.118 | -6.6399 | -9062.1979 | 0.00073324 | 7.0404 | 机械铣削 |  |  | 35 | 135 | 60 | [6 empty] | 78.61Ra(10) | 29.72Rd ( 20 ) |  |  |  |  | 300 | 3 |  |  | 5.33 | [12 empty] | 73.69 | 66.54
MHS0388 | NdMg11Ni+200wt% Ni | 0.1895 | 0.70827 | 0 | 0 | 0 | 0.10224 | 0 | 0 | 0 | 0 | 0 | 0 | 0 | 0 | 0 | 0 | 0 | 0 | 0 | 0 | 0 | 0 | 0 | 0 | 0 | 0 | 0 | 0 | 1.7542 | 0.046051 | 6.727 | 0.58014 | 16.7266 | 0.1122 | 0.13941 | 0.12664 | 0.1331 | 0.11421 | 4.5147 | 0.16906 | 88.8102 | 1.0539 | 4.556 | 0.15728 | 4.1054 | 0.091423 | 48.6082 | 0.50333 | 23.0388 | 0.45042 | 2501.5611 | 0.35581 | 0.54674 | 1.3691 | 7.5694 | 0.05102 | 1.6561 | 0.18354 | 13.6307 | 0.3126 | 25.6624 | 0.026027 | 6.727 | 0.29731 | 0 | 0.70269 | 0.58014 | 125.9696 | 0.41098 | 1408.2215 | 0.27469 | 0.011902 | 123.7386 | 0.0096794 | 4923160.645 | -6.2952 | -9333.6866 | 0.00067491 | 6.6235 | 机械铣削 |  |  | 35 | 135 | 5 | [6 empty] | 98.92Ra(10) | 25.87Rd ( 20 ) |  |  |  |  | 300 | 3 |  |  | 5.82 | [12 empty] | 71.14 | 66.95 | -68 | –126 | 74 | 129
MHS0389 | NdMg11Ni+200wt% Ni | 0.1895 | 0.70827 | 0 | 0 | 0 | 0.10224 | 0 | 0 | 0 | 0 | 0 | 0 | 0 | 0 | 0 | 0 | 0 | 0 | 0 | 0 | 0 | 0 | 0 | 0 | 0 | 0 | 0 | 0 | 1.7542 | 0.046051 | 6.727 | 0.58014 | 16.7266 | 0.1122 | 0.13941 | 0.12664 | 0.1331 | 0.11421 | 4.5147 | 0.16906 | 88.8102 | 1.0539 | 4.556 | 0.15728 | 4.1054 | 0.091423 | 48.6082 | 0.50333 | 23.0388 | 0.45042 | 2501.5611 | 0.35581 | 0.54674 | 1.3691 | 7.5694 | 0.05102 | 1.6561 | 0.18354 | 13.6307 | 0.3126 | 25.6624 | 0.026027 | 6.727 | 0.29731 | 0 | 0.70269 | 0.58014 | 125.9696 | 0.41098 | 1408.2215 | 0.27469 | 0.011902 | 123.7386 | 0.0096794 | 4923160.645 | -6.2952 | -9333.6866 | 0.00067491 | 6.6235 | 机械铣削 |  |  | 35 | 135 | 10 | [6 empty] | 99.57Ra(10) | 30.11Rd ( 20 ) |  |  |  |  | 300 | 3 |  |  | 6.1 | [12 empty] | 69.37 | 64.49
MHS0390 | NdMg11Ni+200wt% Ni | 0.1895 | 0.70827 | 0 | 0 | 0 | 0.10224 | 0 | 0 | 0 | 0 | 0 | 0 | 0 | 0 | 0 | 0 | 0 | 0 | 0 | 0 | 0 | 0 | 0 | 0 | 0 | 0 | 0 | 0 | 1.7542 | 0.046051 | 6.727 | 0.58014 | 16.7266 | 0.1122 | 0.13941 | 0.12664 | 0.1331 | 0.11421 | 4.5147 | 0.16906 | 88.8102 | 1.0539 | 4.556 | 0.15728 | 4.1054 | 0.091423 | 48.6082 | 0.50333 | 23.0388 | 0.45042 | 2501.5611 | 0.35581 | 0.54674 | 1.3691 | 7.5694 | 0.05102 | 1.6561 | 0.18354 | 13.6307 | 0.3126 | 25.6624 | 0.026027 | 6.727 | 0.29731 | 0 | 0.70269 | 0.58014 | 125.9696 | 0.41098 | 1408.2215 | 0.27469 | 0.011902 | 123.7386 | 0.0096794 | 4923160.645 | -6.2952 | -9333.6866 | 0.00067491 | 6.6235 | 机械铣削 |  |  | 35 | 135 | 20 | [6 empty] | 97.31Ra(10) | 32.53Rd ( 20 ) |  |  |  |  | 300 | 3 |  |  | 5.7 | [12 empty] | 66.89 | 61.13
MHS0391 | NdMg11Ni+200wt% Ni | 0.1895 | 0.70827 | 0 | 0 | 0 | 0.10224 | 0 | 0 | 0 | 0 | 0 | 0 | 0 | 0 | 0 | 0 | 0 | 0 | 0 | 0 | 0 | 0 | 0 | 0 | 0 | 0 | 0 | 0 | 1.7542 | 0.046051 | 6.727 | 0.58014 | 16.7266 | 0.1122 | 0.13941 | 0.12664 | 0.1331 | 0.11421 | 4.5147 | 0.16906 | 88.8102 | 1.0539 | 4.556 | 0.15728 | 4.1054 | 0.091423 | 48.6082 | 0.50333 | 23.0388 | 0.45042 | 2501.5611 | 0.35581 | 0.54674 | 1.3691 | 7.5694 | 0.05102 | 1.6561 | 0.18354 | 13.6307 | 0.3126 | 25.6624 | 0.026027 | 6.727 | 0.29731 | 0 | 0.70269 | 0.58014 | 125.9696 | 0.41098 | 1408.2215 | 0.27469 | 0.011902 | 123.7386 | 0.0096794 | 4923160.645 | -6.2952 | -9333.6866 | 0.00067491 | 6.6235 | 机械铣削 |  |  | 35 | 135 | 40 | [6 empty] | 93.98Ra(10) | 33.31Rd ( 20 ) |  |  |  |  | 300 | 3 |  |  | 5.57 | [12 empty] | 62.61 | 58.43
MHS0392 | NdMg11Ni+200wt% Ni | 0.1895 | 0.70827 | 0 | 0 | 0 | 0.10224 | 0 | 0 | 0 | 0 | 0 | 0 | 0 | 0 | 0 | 0 | 0 | 0 | 0 | 0 | 0 | 0 | 0 | 0 | 0 | 0 | 0 | 0 | 1.7542 | 0.046051 | 6.727 | 0.58014 | 16.7266 | 0.1122 | 0.13941 | 0.12664 | 0.1331 | 0.11421 | 4.5147 | 0.16906 | 88.8102 | 1.0539 | 4.556 | 0.15728 | 4.1054 | 0.091423 | 48.6082 | 0.50333 | 23.0388 | 0.45042 | 2501.5611 | 0.35581 | 0.54674 | 1.3691 | 7.5694 | 0.05102 | 1.6561 | 0.18354 | 13.6307 | 0.3126 | 25.6624 | 0.026027 | 6.727 | 0.29731 | 0 | 0.70269 | 0.58014 | 125.9696 | 0.41098 | 1408.2215 | 0.27469 | 0.011902 | 123.7386 | 0.0096794 | 4923160.645 | -6.2952 | -9333.6866 | 0.00067491 | 6.6235 | 机械铣削 |  |  | 35 | 135 | 60 | [6 empty] | 92.15Ra(10) | 35.47Rd ( 20 ) |  |  |  |  | 300 | 3 |  |  | 5.39 | [12 empty] | 57.64 | 55.2
MHS0393 | Mg?95?Ni?5 | 0.88723 | 0.11277 | 0 | 0 | 0 | 0 | 0 | 0 | 0 | 0 | 0 | 0 | 0 | 0 | 0 | 0 | 0 | 0 | 0 | 0 | 0 | 0 | 0 | 0 | 0 | 0 | 0 | 0 | 1.6775 | 0.019488 | 2.4 | 0.72648 | 15.1922 | 0.044947 | 0.15833 | 0.048868 | 0.14015 | 0.026436 | 3.7345 | 0.086956 | 195.0503 | 0.21672 | 3.7345 | 0.086956 | 3.7825 | 0.037452 | 26.0244 | 0.28799 | 12.8 | 0.27243 | 1454.1494 | 0.27323 | -0.322 | 1.0559 | 7.6457 | 0.00017103 | 1.34 | 0.097587 | 9.125 | 0.20302 | 24.929 | 0.0105 | 2.4 | 0.83333 | 0 | 0.16667 | 0.72648 | 185.05 | 0.1166 | 963.3997 | 0.18211 | 0.016732 | 51.75 | 0.0094717 | 1911557.626 | -0.76 | -1590.801 | 0.00047797 | 1.6504 | HCS + MM氢化燃烧合成后机械研磨 |  |  | 20 | 400 | 10 | [12 empty] | 40 | 3 | 10?内的吸氢量 |  | 1.32
MHS0394 | Mg?95?Ni?5 | 0.88723 | 0.11277 | 0 | 0 | 0 | 0 | 0 | 0 | 0 | 0 | 0 | 0 | 0 | 0 | 0 | 0 | 0 | 0 | 0 | 0 | 0 | 0 | 0 | 0 | 0 | 0 | 0 | 0 | 1.6775 | 0.019488 | 2.4 | 0.72648 | 15.1922 | 0.044947 | 0.15833 | 0.048868 | 0.14015 | 0.026436 | 3.7345 | 0.086956 | 195.0503 | 0.21672 | 3.7345 | 0.086956 | 3.7825 | 0.037452 | 26.0244 | 0.28799 | 12.8 | 0.27243 | 1454.1494 | 0.27323 | -0.322 | 1.0559 | 7.6457 | 0.00017103 | 1.34 | 0.097587 | 9.125 | 0.20302 | 24.929 | 0.0105 | 2.4 | 0.83333 | 0 | 0.16667 | 0.72648 | 185.05 | 0.1166 | 963.3997 | 0.18211 | 0.016732 | 51.75 | 0.0094717 | 1911557.626 | -0.76 | -1590.801 | 0.00047797 | 1.6504 | HCS + MM |  |  | 20 | 400 | 10 | [12 empty] | 200 | 3 | 1.67 |  | 5.8 |  |  | 200 | 0.001 | 120 内的放氢量 |  | 0.87
MHS0395 | Mg?95?Ni?5 | 0.88723 | 0.11277 | 0 | 0 | 0 | 0 | 0 | 0 | 0 | 0 | 0 | 0 | 0 | 0 | 0 | 0 | 0 | 0 | 0 | 0 | 0 | 0 | 0 | 0 | 0 | 0 | 0 | 0 | 1.6775 | 0.019488 | 2.4 | 0.72648 | 15.1922 | 0.044947 | 0.15833 | 0.048868 | 0.14015 | 0.026436 | 3.7345 | 0.086956 | 195.0503 | 0.21672 | 3.7345 | 0.086956 | 3.7825 | 0.037452 | 26.0244 | 0.28799 | 12.8 | 0.27243 | 1454.1494 | 0.27323 | -0.322 | 1.0559 | 7.6457 | 0.00017103 | 1.34 | 0.097587 | 9.125 | 0.20302 | 24.929 | 0.0105 | 2.4 | 0.83333 | 0 | 0.16667 | 0.72648 | 185.05 | 0.1166 | 963.3997 | 0.18211 | 0.016732 | 51.75 | 0.0094717 | 1911557.626 | -0.76 | -1590.801 | 0.00047797 | 1.6504 | HCS + MM |  |  | 20 | 400 | 10 | [12 empty] | 220 | 3 | 10?内的吸氢量 |  | 5.79 |  |  | 220 |  | 120 内的放氢量 |  | 2.21
MHS0396 | Mg?95?Ni?5 | 0.88723 | 0.11277 | 0 | 0 | 0 | 0 | 0 | 0 | 0 | 0 | 0 | 0 | 0 | 0 | 0 | 0 | 0 | 0 | 0 | 0 | 0 | 0 | 0 | 0 | 0 | 0 | 0 | 0 | 1.6775 | 0.019488 | 2.4 | 0.72648 | 15.1922 | 0.044947 | 0.15833 | 0.048868 | 0.14015 | 0.026436 | 3.7345 | 0.086956 | 195.0503 | 0.21672 | 3.7345 | 0.086956 | 3.7825 | 0.037452 | 26.0244 | 0.28799 | 12.8 | 0.27243 | 1454.1494 | 0.27323 | -0.322 | 1.0559 | 7.6457 | 0.00017103 | 1.34 | 0.097587 | 9.125 | 0.20302 | 24.929 | 0.0105 | 2.4 | 0.83333 | 0 | 0.16667 | 0.72648 | 185.05 | 0.1166 | 963.3997 | 0.18211 | 0.016732 | 51.75 | 0.0094717 | 1911557.626 | -0.76 | -1590.801 | 0.00047797 | 1.6504 | HCS + MM |  |  | 20 | 400 | 10 | [12 empty] | 250 | 3 | 10?内的吸氢量 |  | 5.86 |  |  | 250 |  | 120 内的放氢量 |  | 5.36
MHS0397 | Mg90Ni10 | 0.78845 | 0.21155 | 0 | 0 | 0 | 0 | 0 | 0 | 0 | 0 | 0 | 0 | 0 | 0 | 0 | 0 | 0 | 0 | 0 | 0 | 0 | 0 | 0 | 0 | 0 | 0 | 0 | 0 | 1.685 | 0.026706 | 2.8 | 0.85714 | 15.3488 | 0.061238 | 0.15655 | 0.068029 | 0.1393 | 0.036612 | 3.809 | 0.11735 | 185.3526 | 0.31392 | 3.809 | 0.11735 | 3.815 | 0.051114 | 27.7438 | 0.37185 | 13.6 | 0.35294 | 1545.2989 | 0.35391 | -0.244 | 1.918 | 7.6454 | 0.00023544 | 1.37 | 0.13139 | 9.55 | 0.26702 | 24.9891 | 0.014418 | 2.8 | 0.71429 | 0 | 0.28571 | 0.85714 | 180.1001 | 0.16491 | 1003.6495 | 0.24062 | 0.016278 | 58.4999 | 0.0095153 | 2094745.087 | -1.44 | -2714.0323 | 0.00053085 | 2.7027 | HCS + MM |  |  | 20 | 400 | 10 | [12 empty] | 40 | 3 | 10?内的吸氢量 |  | 2.07 | [12 empty] | 88
MHS0398 | Mg90Ni10 | 0.78845 | 0.21155 | 0 | 0 | 0 | 0 | 0 | 0 | 0 | 0 | 0 | 0 | 0 | 0 | 0 | 0 | 0 | 0 | 0 | 0 | 0 | 0 | 0 | 0 | 0 | 0 | 0 | 0 | 1.685 | 0.026706 | 2.8 | 0.85714 | 15.3488 | 0.061238 | 0.15655 | 0.068029 | 0.1393 | 0.036612 | 3.809 | 0.11735 | 185.3526 | 0.31392 | 3.809 | 0.11735 | 3.815 | 0.051114 | 27.7438 | 0.37185 | 13.6 | 0.35294 | 1545.2989 | 0.35391 | -0.244 | 1.918 | 7.6454 | 0.00023544 | 1.37 | 0.13139 | 9.55 | 0.26702 | 24.9891 | 0.014418 | 2.8 | 0.71429 | 0 | 0.28571 | 0.85714 | 180.1001 | 0.16491 | 1003.6495 | 0.24062 | 0.016278 | 58.4999 | 0.0095153 | 2094745.087 | -1.44 | -2714.0323 | 0.00053085 | 2.7027 | HCS + MM |  |  | 20 | 400 | 10 | [12 empty] | 200 | 3 | 10?内的吸氢量 |  | 5.69 |  |  | 200 | 0.001 | 120 内的放氢量 |  | 1.09
MHS0399 | Mg90Ni10 | 0.78845 | 0.21155 | 0 | 0 | 0 | 0 | 0 | 0 | 0 | 0 | 0 | 0 | 0 | 0 | 0 | 0 | 0 | 0 | 0 | 0 | 0 | 0 | 0 | 0 | 0 | 0 | 0 | 0 | 1.685 | 0.026706 | 2.8 | 0.85714 | 15.3488 | 0.061238 | 0.15655 | 0.068029 | 0.1393 | 0.036612 | 3.809 | 0.11735 | 185.3526 | 0.31392 | 3.809 | 0.11735 | 3.815 | 0.051114 | 27.7438 | 0.37185 | 13.6 | 0.35294 | 1545.2989 | 0.35391 | -0.244 | 1.918 | 7.6454 | 0.00023544 | 1.37 | 0.13139 | 9.55 | 0.26702 | 24.9891 | 0.014418 | 2.8 | 0.71429 | 0 | 0.28571 | 0.85714 | 180.1001 | 0.16491 | 1003.6495 | 0.24062 | 0.016278 | 58.4999 | 0.0095153 | 2094745.087 | -1.44 | -2714.0323 | 0.00053085 | 2.7027 | HCS + MM |  |  | 20 | 400 | 10 | [12 empty] | 220 | 3 | 10?内的吸氢量 |  | 5.73 |  |  | 220 |  | 120 内的放氢量 |  | 2.46
MHS0400 | Mg90Ni10 | 0.78845 | 0.21155 | 0 | 0 | 0 | 0 | 0 | 0 | 0 | 0 | 0 | 0 | 0 | 0 | 0 | 0 | 0 | 0 | 0 | 0 | 0 | 0 | 0 | 0 | 0 | 0 | 0 | 0 | 1.685 | 0.026706 | 2.8 | 0.85714 | 15.3488 | 0.061238 | 0.15655 | 0.068029 | 0.1393 | 0.036612 | 3.809 | 0.11735 | 185.3526 | 0.31392 | 3.809 | 0.11735 | 3.815 | 0.051114 | 27.7438 | 0.37185 | 13.6 | 0.35294 | 1545.2989 | 0.35391 | -0.244 | 1.918 | 7.6454 | 0.00023544 | 1.37 | 0.13139 | 9.55 | 0.26702 | 24.9891 | 0.014418 | 2.8 | 0.71429 | 0 | 0.28571 | 0.85714 | 180.1001 | 0.16491 | 1003.6495 | 0.24062 | 0.016278 | 58.4999 | 0.0095153 | 2094745.087 | -1.44 | -2714.0323 | 0.00053085 | 2.7027 | HCS + MM |  |  | 20 | 400 | 10 | [12 empty] | 250 | 3 | 10?内的吸氢量 |  | 5.78 |  |  | 250 |  | 90 |  | 5.24
MHS0401 | Mg?80?Ni?20 | 0.62355 | 0.37645 | 0 | 0 | 0 | 0 | 0 | 0 | 0 | 0 | 0 | 0 | 0 | 0 | 0 | 0 | 0 | 0 | 0 | 0 | 0 | 0 | 0 | 0 | 0 | 0 | 0 | 0 | 1.7 | 0.035294 | 3.6 | 0.88889 | 15.6621 | 0.080018 | 0.153 | 0.09281 | 0.1376 | 0.049418 | 3.958 | 0.15058 | 165.9572 | 0.46748 | 3.958 | 0.15058 | 3.88 | 0.06701 | 31.1826 | 0.44112 | 15.2 | 0.42105 | 1727.598 | 0.42209 | -0.088002 | 7.0908 | 7.6448 | 0.00031394 | 1.43 | 0.16783 | 10.4 | 0.32692 | 25.1092 | 0.019132 | 3.6 | 0.55556 | 0 | 0.44444 | 0.88889 | 170.2001 | 0.23267 | 1084.1491 | 0.29701 | 0.015369 | 71.9999 | 0.0095928 | 2493620.323 | -2.56 | -4512.9816 | 0.00056757 | 4.1603 | HCS + MM |  |  | 20 | 400 | 10 | [12 empty] | 40 | 3 | 60 |  | 3.7
MHS0402 | Mg?80?Ni?20 | 0.62355 | 0.37645 | 0 | 0 | 0 | 0 | 0 | 0 | 0 | 0 | 0 | 0 | 0 | 0 | 0 | 0 | 0 | 0 | 0 | 0 | 0 | 0 | 0 | 0 | 0 | 0 | 0 | 0 | 1.7 | 0.035294 | 3.6 | 0.88889 | 15.6621 | 0.080018 | 0.153 | 0.09281 | 0.1376 | 0.049418 | 3.958 | 0.15058 | 165.9572 | 0.46748 | 3.958 | 0.15058 | 3.88 | 0.06701 | 31.1826 | 0.44112 | 15.2 | 0.42105 | 1727.598 | 0.42209 | -0.088002 | 7.0908 | 7.6448 | 0.00031394 | 1.43 | 0.16783 | 10.4 | 0.32692 | 25.1092 | 0.019132 | 3.6 | 0.55556 | 0 | 0.44444 | 0.88889 | 170.2001 | 0.23267 | 1084.1491 | 0.29701 | 0.015369 | 71.9999 | 0.0095928 | 2493620.323 | -2.56 | -4512.9816 | 0.00056757 | 4.1603 | HCS + MM |  |  | 20 | 400 | 10 | [12 empty] | 200 | 3 | 10?内的吸氢量 |  | 4.27 |  |  | 200 | 0.001 | 120 内的放氢量 |  | 1.84
MHS0403 | Mg?80?Ni?20 | 0.62355 | 0.37645 | 0 | 0 | 0 | 0 | 0 | 0 | 0 | 0 | 0 | 0 | 0 | 0 | 0 | 0 | 0 | 0 | 0 | 0 | 0 | 0 | 0 | 0 | 0 | 0 | 0 | 0 | 1.7 | 0.035294 | 3.6 | 0.88889 | 15.6621 | 0.080018 | 0.153 | 0.09281 | 0.1376 | 0.049418 | 3.958 | 0.15058 | 165.9572 | 0.46748 | 3.958 | 0.15058 | 3.88 | 0.06701 | 31.1826 | 0.44112 | 15.2 | 0.42105 | 1727.598 | 0.42209 | -0.088002 | 7.0908 | 7.6448 | 0.00031394 | 1.43 | 0.16783 | 10.4 | 0.32692 | 25.1092 | 0.019132 | 3.6 | 0.55556 | 0 | 0.44444 | 0.88889 | 170.2001 | 0.23267 | 1084.1491 | 0.29701 | 0.015369 | 71.9999 | 0.0095928 | 2493620.323 | -2.56 | -4512.9816 | 0.00056757 | 4.1603 | HCS + MM |  |  | 20 | 400 | 10 | [12 empty] | 220 | 3 | 10?内的吸氢量 |  | 4.28 |  |  | 220 |  | 120 内的放氢量 |  | 2.76
MHS0404 | Mg?80?Ni?20 | 0.62355 | 0.37645 | 0 | 0 | 0 | 0 | 0 | 0 | 0 | 0 | 0 | 0 | 0 | 0 | 0 | 0 | 0 | 0 | 0 | 0 | 0 | 0 | 0 | 0 | 0 | 0 | 0 | 0 | 1.7 | 0.035294 | 3.6 | 0.88889 | 15.6621 | 0.080018 | 0.153 | 0.09281 | 0.1376 | 0.049418 | 3.958 | 0.15058 | 165.9572 | 0.46748 | 3.958 | 0.15058 | 3.88 | 0.06701 | 31.1826 | 0.44112 | 15.2 | 0.42105 | 1727.598 | 0.42209 | -0.088002 | 7.0908 | 7.6448 | 0.00031394 | 1.43 | 0.16783 | 10.4 | 0.32692 | 25.1092 | 0.019132 | 3.6 | 0.55556 | 0 | 0.44444 | 0.88889 | 170.2001 | 0.23267 | 1084.1491 | 0.29701 | 0.015369 | 71.9999 | 0.0095928 | 2493620.323 | -2.56 | -4512.9816 | 0.00056757 | 4.1603 | HCS + MM |  |  | 20 | 400 | 10 | [12 empty] | 250 | 3 | 10?内的吸氢量 |  | 4.32 |  |  | 250 |  | 50 |  | 3.92
MHS0405 | Mg-7.5 wt% Nb | 0.925 | 0 | 0 | 0 | 0 | 0 | 0 | 0 | 0 | 0 | 0 | 0 | 0 | 0 | 0 | 0 | 0 | 0.075 | 0 | 0 | 0 | 0 | 0 | 0 | 0 | 0 | 0 | 0 | 1.6688 | 0.0051278 | 2.0623 | 0.20746 | 15.0202 | 0.0069836 | 0.15974 | 0.015356 | 0.14148 | 0.023185 | 3.6712 | 0.020978 | 200.8754 | 0.13237 | 3.6733 | 0.024848 | 3.7552 | 0.0094946 | 25.7299 | 0.38024 | 12.6024 | 0.32818 | 1438.8969 | 0.36217 | -0.37316 | 0.49378 | 7.6276 | 0.016585 | 1.316 | 0.031427 | 9.0676 | 0.27839 | 24.8634 | 0.001543 | 2.0623 | 0.95971 | 0 | 0.040287 | 0.20746 | 187.1752 | 0.10362 | 961.0954 | 0.27109 | 0.017083 | 47.5964 | 0.0094347 | 1848583.153 | 2.6035 | -804.6369 | 0.0032251 | 0.83992 | 等离子体-金属反应(气相沉积) | [17 empty] | 200 | 4 | 10内 |  | 4 | 7.1（673 K,60min?） |  | 300 | 0.0001 | 60 | 4 | [5 empty] | 70.9 |  | 86.4 | -73 |  | 71 |  | （673 K）1.87 MPa，（623 K）0.65，（648 K）1.03 | （673 K）1.58 MPa，（623 K）0.96，（648 K）0.57
MHS0406 | Mg-7.5 wt% Nb | 0.925 | 0 | 0 | 0 | 0 | 0 | 0 | 0 | 0 | 0 | 0 | 0 | 0 | 0 | 0 | 0 | 0 | 0.075 | 0 | 0 | 0 | 0 | 0 | 0 | 0 | 0 | 0 | 0 | 1.6688 | 0.0051278 | 2.0623 | 0.20746 | 15.0202 | 0.0069836 | 0.15974 | 0.015356 | 0.14148 | 0.023185 | 3.6712 | 0.020978 | 200.8754 | 0.13237 | 3.6733 | 0.024848 | 3.7552 | 0.0094946 | 25.7299 | 0.38024 | 12.6024 | 0.32818 | 1438.8969 | 0.36217 | -0.37316 | 0.49378 | 7.6276 | 0.016585 | 1.316 | 0.031427 | 9.0676 | 0.27839 | 24.8634 | 0.001543 | 2.0623 | 0.95971 | 0 | 0.040287 | 0.20746 | 187.1752 | 0.10362 | 961.0954 | 0.27109 | 0.017083 | 47.5964 | 0.0094347 | 1848583.153 | 2.6035 | -804.6369 | 0.0032251 | 0.83992 | 等离子体-金属反应(气相沉积) | [17 empty] | 200 | 4 | 60 内 |  | 5.7（饱和值） | 6.7（623 K,60min?）
MHS0407 | Mg-7.5 wt% Nb | 0.925 | 0 | 0 | 0 | 0 | 0 | 0 | 0 | 0 | 0 | 0 | 0 | 0 | 0 | 0 | 0 | 0 | 0.075 | 0 | 0 | 0 | 0 | 0 | 0 | 0 | 0 | 0 | 0 | 1.6688 | 0.0051278 | 2.0623 | 0.20746 | 15.0202 | 0.0069836 | 0.15974 | 0.015356 | 0.14148 | 0.023185 | 3.6712 | 0.020978 | 200.8754 | 0.13237 | 3.6733 | 0.024848 | 3.7552 | 0.0094946 | 25.7299 | 0.38024 | 12.6024 | 0.32818 | 1438.8969 | 0.36217 | -0.37316 | 0.49378 | 7.6276 | 0.016585 | 1.316 | 0.031427 | 9.0676 | 0.27839 | 24.8634 | 0.001543 | 2.0623 | 0.95971 | 0 | 0.040287 | 0.20746 | 187.1752 | 0.10362 | 961.0954 | 0.27109 | 0.017083 | 47.5964 | 0.0094347 | 1848583.153 | 2.6035 | -804.6369 | 0.0032251 | 0.83992 | 等离子体-金属反应(气相沉积) | [17 empty] | 100 | 4 | 5 | 2
MHS0408 | Mg-7.5 wt% Nb | 0.925 | 0 | 0 | 0 | 0 | 0 | 0 | 0 | 0 | 0 | 0 | 0 | 0 | 0 | 0 | 0 | 0 | 0.075 | 0 | 0 | 0 | 0 | 0 | 0 | 0 | 0 | 0 | 0 | 1.6688 | 0.0051278 | 2.0623 | 0.20746 | 15.0202 | 0.0069836 | 0.15974 | 0.015356 | 0.14148 | 0.023185 | 3.6712 | 0.020978 | 200.8754 | 0.13237 | 3.6733 | 0.024848 | 3.7552 | 0.0094946 | 25.7299 | 0.38024 | 12.6024 | 0.32818 | 1438.8969 | 0.36217 | -0.37316 | 0.49378 | 7.6276 | 0.016585 | 1.316 | 0.031427 | 9.0676 | 0.27839 | 24.8634 | 0.001543 | 2.0623 | 0.95971 | 0 | 0.040287 | 0.20746 | 187.1752 | 0.10362 | 961.0954 | 0.27109 | 0.017083 | 47.5964 | 0.0094347 | 1848583.153 | 2.6035 | -804.6369 | 0.0032251 | 0.83992 | 等离子体-金属反应(气相沉积) | [17 empty] | 100 | 4 | 60 | 3.4
MHS0409 | Mg-7.5 wt% Nb | 0.925 | 0 | 0 | 0 | 0 | 0 | 0 | 0 | 0 | 0 | 0 | 0 | 0 | 0 | 0 | 0 | 0 | 0.075 | 0 | 0 | 0 | 0 | 0 | 0 | 0 | 0 | 0 | 0 | 1.6688 | 0.0051278 | 2.0623 | 0.20746 | 15.0202 | 0.0069836 | 0.15974 | 0.015356 | 0.14148 | 0.023185 | 3.6712 | 0.020978 | 200.8754 | 0.13237 | 3.6733 | 0.024848 | 3.7552 | 0.0094946 | 25.7299 | 0.38024 | 12.6024 | 0.32818 | 1438.8969 | 0.36217 | -0.37316 | 0.49378 | 7.6276 | 0.016585 | 1.316 | 0.031427 | 9.0676 | 0.27839 | 24.8634 | 0.001543 | 2.0623 | 0.95971 | 0 | 0.040287 | 0.20746 | 187.1752 | 0.10362 | 961.0954 | 0.27109 | 0.017083 | 47.5964 | 0.0094347 | 1848583.153 | 2.6035 | -804.6369 | 0.0032251 | 0.83992 | 等离子体-金属反应(气相沉积) | [17 empty] | 300 | 4 | 5 | 5.8
MHS0410 | Mg?90?In?5?Ni?5 | 0.71602 | 0.09606 | 0 | 0 | 0 | 0 | 0 | 0 | 0 | 0 | 0 | 0 | 0 | 0 | 0.18792 | 0 | 0 | 0 | 0 | 0 | 0 | 0 | 0 | 0 | 0 | 0 | 0 | 0 | 1.66 | 0.050938 | 2.95 | 0.97939 | 15.3839 | 0.068319 | 0.15862 | 0.049838 | 0.1402 | 0.026554 | 3.7555 | 0.088596 | 186.1868 | 0.29941 | 3.7575 | 0.089097 | 3.75 | 0.054813 | 30.5502 | 0.67859 | 14.65 | 0.58809 | 1503.2494 | 0.29354 | -0.287 | 1.2727 | 7.5527 | 0.053664 | 1.3635 | 0.11867 | 8.854 | 0.25398 | 25.0226 | 0.018896 | 2.45 | 0.81633 | 0.020408 | 0.16326 | 0.71253 | 179.65 | 0.17302 | 938.7297 | 0.22429 | 0.016829 | #VALUE! | 0.0094319 | 2229874.843 | -1.42 | -3079.5289 | 0.00046132 | 3.279 | 烧结+机械研磨 |  |  | 20 | 300 |  |  |  | 500 | 6 | [13 empty] | 3.3 | [11 empty] | 92.8 |  |  |  | 76.1 | 137.5
MHS0411 | Mg?90?In?10 | 0.65578 | 0 | 0 | 0 | 0 | 0 | 0 | 0 | 0 | 0 | 0 | 0 | 0 | 0 | 0.34422 | 0 | 0 | 0 | 0 | 0 | 0 | 0 | 0 | 0 | 0 | 0 | 0 | 0 | 1.635 | 0.06422 | 3.1 | 1.0645 | 15.419 | 0.074606 | 0.16068 | 0.010829 | 0.1411 | 0.0021262 | 3.702 | 0.034036 | 187.021 | 0.28436 | 3.706 | 0.037237 | 3.685 | 0.052917 | 33.3565 | 0.81407 | 15.7 | 0.70701 | 1461.2 | 0.20162 | -0.33 | 0.63636 | 7.46 | 0.074799 | 1.357 | 0.10391 | 8.1581 | 0.19927 | 25.0561 | 0.022402 | 2.1 | 0.95238 | 0.047619 | 0 | 0.14286 | 179.2 | 0.1808 | 873.81 | 0.1694 | 0.01738 | #VALUE! | 0.0093362 | 2356300.728 | -1.44 | -2363.1211 | 0.00060974 | 2.7027 | 烧结+机械研磨 | [7 empty] | 500 | 6 | [13 empty] | 4.2 | [11 empty] | 146
MHS0412 | Mg?14?In?3?Ni?3 | 0.39529 | 0.20455 | 0 | 0 | 0 | 0 | 0 | 0 | 0 | 0 | 0 | 0 | 0 | 0 | 0.40016 | 0 | 0 | 0 | 0 | 0 | 0 | 0 | 0 | 0 | 0 | 0 | 0 | 0 | 1.64 | 0.088046 | 4.85 | 0.91346 | 16.0806 | 0.099996 | 0.15565 | 0.084807 | 0.1386 | 0.044324 | 3.9465 | 0.13345 | 149.0644 | 0.57144 | 3.9525 | 0.13369 | 3.75 | 0.094938 | 43.0405 | 0.75477 | 19.95 | 0.67352 | 1783.7486 | 0.38275 | -0.061001 | 9.3256 | 7.3661 | 0.090113 | 1.4705 | 0.16847 | 9.1621 | 0.42312 | 25.3298 | 0.028717 | 3.35 | 0.59702 | 0.044776 | 0.35821 | 0.84047 | 158.9501 | 0.2988 | 969.8892 | 0.37394 | 0.016114 | #VALUE! | 0.0094466 | 3277234.063 | -3.18 | -6605.7633 | 0.00048163 | 6.8076 | 烧结+机械研磨 |  |  | 20 | 300 | 20 | [12 empty] | 280 |  | 10 | 1.5 |  | 1.8（230 °C） | [11 empty] | 78.5 |  |  |  | 70.1 | 132.2 | 0.33（300℃）
MHS0413 | Mg?14?In?3?Ni?3 | 0.39529 | 0.20455 | 0 | 0 | 0 | 0 | 0 | 0 | 0 | 0 | 0 | 0 | 0 | 0 | 0.40016 | 0 | 0 | 0 | 0 | 0 | 0 | 0 | 0 | 0 | 0 | 0 | 0 | 0 | 1.64 | 0.088046 | 4.85 | 0.91346 | 16.0806 | 0.099996 | 0.15565 | 0.084807 | 0.1386 | 0.044324 | 3.9465 | 0.13345 | 149.0644 | 0.57144 | 3.9525 | 0.13369 | 3.75 | 0.094938 | 43.0405 | 0.75477 | 19.95 | 0.67352 | 1783.7486 | 0.38275 | -0.061001 | 9.3256 | 7.3661 | 0.090113 | 1.4705 | 0.16847 | 9.1621 | 0.42312 | 25.3298 | 0.028717 | 3.35 | 0.59702 | 0.044776 | 0.35821 | 0.84047 | 158.9501 | 0.2988 | 969.8892 | 0.37394 | 0.016114 | #VALUE! | 0.0094466 | 3277234.063 | -3.18 | -6605.7633 | 0.00048163 | 6.8076 | 烧结+机械研磨 |  |  | 20 | 300 | 20 | [12 empty] | 220 |  | 120 | 0.5
MHS0414 | Mg?95?Ni?5?Ti?2(at. %) | 0.85575 | 0.10876 | 0 | 0 | 0 | 0 | 0 | 0 | 0 | 0 | 0 | 0 | 0 | 0 | 0 | 0 | 0 | 0 | 0.035481 | 0 | 0 | 0 | 0 | 0 | 0 | 0 | 0 | 0 | 1.6732 | 0.02644 | 2.4314 | 0.71588 | 15.1604 | 0.046985 | 0.15809 | 0.049612 | 0.14054 | 0.032632 | 3.7417 | 0.086995 | 192.232 | 0.24115 | 3.7462 | 0.088615 | 3.776 | 0.039102 | 26.4527 | 0.303 | 12.9804 | 0.28357 | 1495.4406 | 0.3276 | -0.31414 | 1.0862 | 7.6297 | 0.01486 | 1.3439 | 0.098528 | 9.3127 | 0.24314 | 24.9316 | 0.010421 | 2.4314 | 0.82258 | 0 | 0.17742 | 0.71588 | 181.853 | 0.17104 | 982.5713 | 0.22426 | 0.016661 | 52.8921 | 0.0094779 | 1951428.934 | 0.30374 | -2377.9726 | 0.00012771 | 2.4205 | 氢化燃烧合成 (HCS) |  |  | 30 | 400 | 10 | [12 empty] | 200 | 3 | 1.33 |  | 6.29（饱和） |  |  | 280 | 0.005 | 15 | 5.49 |  | 207 |  |  |  |  | 80.8
MHS0415 | Mg?95?Ni?5(at. %) | 0.88723 | 0.11277 | 0 | 0 | 0 | 0 | 0 | 0 | 0 | 0 | 0 | 0 | 0 | 0 | 0 | 0 | 0 | 0 | 0 | 0 | 0 | 0 | 0 | 0 | 0 | 0 | 0 | 0 | 1.6775 | 0.019488 | 2.4 | 0.72648 | 15.1922 | 0.044947 | 0.15833 | 0.048868 | 0.14015 | 0.026436 | 3.7345 | 0.086956 | 195.0503 | 0.21672 | 3.7345 | 0.086956 | 3.7825 | 0.037452 | 26.0244 | 0.28799 | 12.8 | 0.27243 | 1454.1494 | 0.27323 | -0.322 | 1.0559 | 7.6457 | 0.00017103 | 1.34 | 0.097587 | 9.125 | 0.20302 | 24.929 | 0.0105 | 2.4 | 0.83333 | 0 | 0.16667 | 0.72648 | 185.05 | 0.1166 | 963.3997 | 0.18211 | 0.016732 | 51.75 | 0.0094717 | 1911557.626 | -0.76 | -1590.801 | 0.00047797 | 1.6504 | 氢化燃烧合成 (HCS) |  |  | 30 | 400 | 10 | [24 empty] | 220 |  |  |  |  | 116
MHS0416 | Mg?24?Ni?10?Cu?2 | 0.44963 | 0.45241 | 0.097963 | 0 | 0 | 0 | 0 | 0 | 0 | 0 | 0 | 0 | 0 | 0 | 0 | 0 | 0 | 0 | 0 | 0 | 0 | 0 | 0 | 0 | 0 | 0 | 0 | 0 | 1.7217 | 0.042605 | 4.7222 | 0.81653 | 16.1979 | 0.10533 | 0.14844 | 0.11114 | 0.13578 | 0.055851 | 4.1317 | 0.16314 | 140.1565 | 0.65175 | 4.1289 | 0.1627 | 3.9711 | 0.078862 | 36.0373 | 0.46132 | 17.3889 | 0.43845 | 1951.1643 | 0.42806 | 0.12372 | 5.9877 | 7.6488 | 0.0025028 | 1.5094 | 0.18687 | 11.3055 | 0.33514 | 25.1788 | 0.022288 | 4.7222 | 0.41177 | 0 | 0.58823 | 0.81653 | 174.1668 | 0.40281 | 1170.9056 | 0.30688 | 0.014194 | 87.7776 | 0.0096554 | 3120951.659 | -3.1605 | -7661.6165 | 0.00041268 | 6.5406 | 铸态 | [17 empty] | 200 | 2 | [5 empty] | 250 | 0.0001 | 60 | 0.28
MHS0417 | Mg?24?Ni?10?Cu?2 | 0.44963 | 0.45241 | 0.097963 | 0 | 0 | 0 | 0 | 0 | 0 | 0 | 0 | 0 | 0 | 0 | 0 | 0 | 0 | 0 | 0 | 0 | 0 | 0 | 0 | 0 | 0 | 0 | 0 | 0 | 1.7217 | 0.042605 | 4.7222 | 0.81653 | 16.1979 | 0.10533 | 0.14844 | 0.11114 | 0.13578 | 0.055851 | 4.1317 | 0.16314 | 140.1565 | 0.65175 | 4.1289 | 0.1627 | 3.9711 | 0.078862 | 36.0373 | 0.46132 | 17.3889 | 0.43845 | 1951.1643 | 0.42806 | 0.12372 | 5.9877 | 7.6488 | 0.0025028 | 1.5094 | 0.18687 | 11.3055 | 0.33514 | 25.1788 | 0.022288 | 4.7222 | 0.41177 | 0 | 0.58823 | 0.81653 | 174.1668 | 0.40281 | 1170.9056 | 0.30688 | 0.014194 | 87.7776 | 0.0096554 | 3120951.659 | -3.1605 | -7661.6165 | 0.00041268 | 6.5406 | 熔融纺丝 | [9 empty] | 10 | [14 empty] | 250 | 0.0001 | 60 | 1.55
MHS0418 | Mg?24?Ni?10?Cu?2 | 0.44963 | 0.45241 | 0.097963 | 0 | 0 | 0 | 0 | 0 | 0 | 0 | 0 | 0 | 0 | 0 | 0 | 0 | 0 | 0 | 0 | 0 | 0 | 0 | 0 | 0 | 0 | 0 | 0 | 0 | 1.7217 | 0.042605 | 4.7222 | 0.81653 | 16.1979 | 0.10533 | 0.14844 | 0.11114 | 0.13578 | 0.055851 | 4.1317 | 0.16314 | 140.1565 | 0.65175 | 4.1289 | 0.1627 | 3.9711 | 0.078862 | 36.0373 | 0.46132 | 17.3889 | 0.43845 | 1951.1643 | 0.42806 | 0.12372 | 5.9877 | 7.6488 | 0.0025028 | 1.5094 | 0.18687 | 11.3055 | 0.33514 | 25.1788 | 0.022288 | 4.7222 | 0.41177 | 0 | 0.58823 | 0.81653 | 174.1668 | 0.40281 | 1170.9056 | 0.30688 | 0.014194 | 87.7776 | 0.0096554 | 3120951.659 | -3.1605 | -7661.6165 | 0.00041268 | 6.5406 | 熔融纺丝 | [9 empty] | 20 | [14 empty] | 250 | 0.0001 | 60 | 1.75
MHS0419 | Mg?24?Ni?10?Cu?2 | 0.44963 | 0.45241 | 0.097963 | 0 | 0 | 0 | 0 | 0 | 0 | 0 | 0 | 0 | 0 | 0 | 0 | 0 | 0 | 0 | 0 | 0 | 0 | 0 | 0 | 0 | 0 | 0 | 0 | 0 | 1.7217 | 0.042605 | 4.7222 | 0.81653 | 16.1979 | 0.10533 | 0.14844 | 0.11114 | 0.13578 | 0.055851 | 4.1317 | 0.16314 | 140.1565 | 0.65175 | 4.1289 | 0.1627 | 3.9711 | 0.078862 | 36.0373 | 0.46132 | 17.3889 | 0.43845 | 1951.1643 | 0.42806 | 0.12372 | 5.9877 | 7.6488 | 0.0025028 | 1.5094 | 0.18687 | 11.3055 | 0.33514 | 25.1788 | 0.022288 | 4.7222 | 0.41177 | 0 | 0.58823 | 0.81653 | 174.1668 | 0.40281 | 1170.9056 | 0.30688 | 0.014194 | 87.7776 | 0.0096554 | 3120951.659 | -3.1605 | -7661.6165 | 0.00041268 | 6.5406 | 熔融纺丝 | [9 empty] | 30 | [14 empty] | 250 | 0.0001 | 60 | 1.84
MHS0420 | Mg?24?Ni?10?Cu?2 | 0.44963 | 0.45241 | 0.097963 | 0 | 0 | 0 | 0 | 0 | 0 | 0 | 0 | 0 | 0 | 0 | 0 | 0 | 0 | 0 | 0 | 0 | 0 | 0 | 0 | 0 | 0 | 0 | 0 | 0 | 1.7217 | 0.042605 | 4.7222 | 0.81653 | 16.1979 | 0.10533 | 0.14844 | 0.11114 | 0.13578 | 0.055851 | 4.1317 | 0.16314 | 140.1565 | 0.65175 | 4.1289 | 0.1627 | 3.9711 | 0.078862 | 36.0373 | 0.46132 | 17.3889 | 0.43845 | 1951.1643 | 0.42806 | 0.12372 | 5.9877 | 7.6488 | 0.0025028 | 1.5094 | 0.18687 | 11.3055 | 0.33514 | 25.1788 | 0.022288 | 4.7222 | 0.41177 | 0 | 0.58823 | 0.81653 | 174.1668 | 0.40281 | 1170.9056 | 0.30688 | 0.014194 | 87.7776 | 0.0096554 | 3120951.659 | -3.1605 | -7661.6165 | 0.00041268 | 6.5406 | 熔融纺丝 | [9 empty] | 40 | [14 empty] | 250 | 0.0001 | 60 | 1.94
MHS0421 | Mg?24?Ni?10?Cu?2 | 0.44963 | 0.45241 | 0.097963 | 0 | 0 | 0 | 0 | 0 | 0 | 0 | 0 | 0 | 0 | 0 | 0 | 0 | 0 | 0 | 0 | 0 | 0 | 0 | 0 | 0 | 0 | 0 | 0 | 0 | 1.7217 | 0.042605 | 4.7222 | 0.81653 | 16.1979 | 0.10533 | 0.14844 | 0.11114 | 0.13578 | 0.055851 | 4.1317 | 0.16314 | 140.1565 | 0.65175 | 4.1289 | 0.1627 | 3.9711 | 0.078862 | 36.0373 | 0.46132 | 17.3889 | 0.43845 | 1951.1643 | 0.42806 | 0.12372 | 5.9877 | 7.6488 | 0.0025028 | 1.5094 | 0.18687 | 11.3055 | 0.33514 | 25.1788 | 0.022288 | 4.7222 | 0.41177 | 0 | 0.58823 | 0.81653 | 174.1668 | 0.40281 | 1170.9056 | 0.30688 | 0.014194 | 87.7776 | 0.0096554 | 3120951.659 | -3.1605 | -7661.6165 | 0.00041268 | 6.5406 | 铸态 | [24 empty] | 250 | 0.0001 | 120 | 0.32
MHS0422 | Mg?24?Ni?10?Cu?2 | 0.44963 | 0.45241 | 0.097963 | 0 | 0 | 0 | 0 | 0 | 0 | 0 | 0 | 0 | 0 | 0 | 0 | 0 | 0 | 0 | 0 | 0 | 0 | 0 | 0 | 0 | 0 | 0 | 0 | 0 | 1.7217 | 0.042605 | 4.7222 | 0.81653 | 16.1979 | 0.10533 | 0.14844 | 0.11114 | 0.13578 | 0.055851 | 4.1317 | 0.16314 | 140.1565 | 0.65175 | 4.1289 | 0.1627 | 3.9711 | 0.078862 | 36.0373 | 0.46132 | 17.3889 | 0.43845 | 1951.1643 | 0.42806 | 0.12372 | 5.9877 | 7.6488 | 0.0025028 | 1.5094 | 0.18687 | 11.3055 | 0.33514 | 25.1788 | 0.022288 | 4.7222 | 0.41177 | 0 | 0.58823 | 0.81653 | 174.1668 | 0.40281 | 1170.9056 | 0.30688 | 0.014194 | 87.7776 | 0.0096554 | 3120951.659 | -3.1605 | -7661.6165 | 0.00041268 | 6.5406 | 熔融纺丝 | [9 empty] | 10 | [14 empty] | 250 | 0.0001 | 120 | 1.74
MHS0423 | Mg?24?Ni?10?Cu?2 | 0.44963 | 0.45241 | 0.097963 | 0 | 0 | 0 | 0 | 0 | 0 | 0 | 0 | 0 | 0 | 0 | 0 | 0 | 0 | 0 | 0 | 0 | 0 | 0 | 0 | 0 | 0 | 0 | 0 | 0 | 1.7217 | 0.042605 | 4.7222 | 0.81653 | 16.1979 | 0.10533 | 0.14844 | 0.11114 | 0.13578 | 0.055851 | 4.1317 | 0.16314 | 140.1565 | 0.65175 | 4.1289 | 0.1627 | 3.9711 | 0.078862 | 36.0373 | 0.46132 | 17.3889 | 0.43845 | 1951.1643 | 0.42806 | 0.12372 | 5.9877 | 7.6488 | 0.0025028 | 1.5094 | 0.18687 | 11.3055 | 0.33514 | 25.1788 | 0.022288 | 4.7222 | 0.41177 | 0 | 0.58823 | 0.81653 | 174.1668 | 0.40281 | 1170.9056 | 0.30688 | 0.014194 | 87.7776 | 0.0096554 | 3120951.659 | -3.1605 | -7661.6165 | 0.00041268 | 6.5406 | 熔融纺丝 | [9 empty] | 20 | [14 empty] | 250 | 0.0001 | 120 | 1.83
MHS0424 | Mg?24?Ni?10?Cu?2 | 0.44963 | 0.45241 | 0.097963 | 0 | 0 | 0 | 0 | 0 | 0 | 0 | 0 | 0 | 0 | 0 | 0 | 0 | 0 | 0 | 0 | 0 | 0 | 0 | 0 | 0 | 0 | 0 | 0 | 0 | 1.7217 | 0.042605 | 4.7222 | 0.81653 | 16.1979 | 0.10533 | 0.14844 | 0.11114 | 0.13578 | 0.055851 | 4.1317 | 0.16314 | 140.1565 | 0.65175 | 4.1289 | 0.1627 | 3.9711 | 0.078862 | 36.0373 | 0.46132 | 17.3889 | 0.43845 | 1951.1643 | 0.42806 | 0.12372 | 5.9877 | 7.6488 | 0.0025028 | 1.5094 | 0.18687 | 11.3055 | 0.33514 | 25.1788 | 0.022288 | 4.7222 | 0.41177 | 0 | 0.58823 | 0.81653 | 174.1668 | 0.40281 | 1170.9056 | 0.30688 | 0.014194 | 87.7776 | 0.0096554 | 3120951.659 | -3.1605 | -7661.6165 | 0.00041268 | 6.5406 | 熔融纺丝 | [9 empty] | 30 | [14 empty] | 250 | 0.0001 | 120 | 1.88
MHS0425 | Mg?24?Ni?10?Cu?2 | 0.44963 | 0.45241 | 0.097963 | 0 | 0 | 0 | 0 | 0 | 0 | 0 | 0 | 0 | 0 | 0 | 0 | 0 | 0 | 0 | 0 | 0 | 0 | 0 | 0 | 0 | 0 | 0 | 0 | 0 | 1.7217 | 0.042605 | 4.7222 | 0.81653 | 16.1979 | 0.10533 | 0.14844 | 0.11114 | 0.13578 | 0.055851 | 4.1317 | 0.16314 | 140.1565 | 0.65175 | 4.1289 | 0.1627 | 3.9711 | 0.078862 | 36.0373 | 0.46132 | 17.3889 | 0.43845 | 1951.1643 | 0.42806 | 0.12372 | 5.9877 | 7.6488 | 0.0025028 | 1.5094 | 0.18687 | 11.3055 | 0.33514 | 25.1788 | 0.022288 | 4.7222 | 0.41177 | 0 | 0.58823 | 0.81653 | 174.1668 | 0.40281 | 1170.9056 | 0.30688 | 0.014194 | 87.7776 | 0.0096554 | 3120951.659 | -3.1605 | -7661.6165 | 0.00041268 | 6.5406 | 熔融纺丝 | [9 empty] | 40 | [14 empty] | 250 | 0.0001 | 120 | 2
MHS0426 | Mg20Ni10 | 0.45302 | 0.54698 | 0 | 0 | 0 | 0 | 0 | 0 | 0 | 0 | 0 | 0 | 0 | 0 | 0 | 0 | 0 | 0 | 0 | 0 | 0 | 0 | 0 | 0 | 0 | 0 | 0 | 0 | 1.72 | 0.041111 | 4.6667 | 0.80812 | 16.0799 | 0.091852 | 0.14827 | 0.11287 | 0.13533 | 0.059216 | 4.1567 | 0.16898 | 140.0966 | 0.65263 | 4.1567 | 0.16898 | 3.9667 | 0.077247 | 35.7677 | 0.45322 | 17.3333 | 0.43514 | 1970.6639 | 0.43608 | 0.12 | 6.1284 | 7.644 | 0.00037002 | 1.51 | 0.18731 | 11.5333 | 0.34742 | 25.2693 | 0.022405 | 4.6667 | 0.42857 | 0 | 0.57143 | 0.80812 | 157.0001 | 0.29725 | 1191.4821 | 0.31849 | 0.014158 | 89.9998 | 0.0096798 | 3105123.722 | -3.5555 | -6308.8432 | 0.0005639 | 5.292 | [10 empty] | 30 |  | Ra(5)93.0811 | 27.7949R d ( 20 ) |  |  |  |  | 200 | 1.5 | 40 | 3.1 |  |  |  | 200 | 0.0001
MHS0427 | Mg20Ni9Cu | 0.45098 | 0.49007 | 0.058954 | 0 | 0 | 0 | 0 | 0 | 0 | 0 | 0 | 0 | 0 | 0 | 0 | 0 | 0 | 0 | 0 | 0 | 0 | 0 | 0 | 0 | 0 | 0 | 0 | 0 | 1.721 | 0.042017 | 4.7 | 0.81326 | 16.1507 | 0.10027 | 0.14837 | 0.11183 | 0.1356 | 0.057238 | 4.1417 | 0.16554 | 140.1326 | 0.6521 | 4.14 | 0.1653 | 3.9693 | 0.078223 | 35.9295 | 0.45815 | 17.3666 | 0.43714 | 1958.9642 | 0.43136 | 0.12223 | 6.043 | 7.6469 | 0.0019776 | 1.5097 | 0.18705 | 11.3967 | 0.34038 | 25.215 | 0.022404 | 4.7 | 0.41844 | 0 | 0.58156 | 0.81326 | 167.3002 | 0.37304 | 1179.1362 | 0.3118 | 0.014179 | 88.6665 | 0.0096653 | 3114629.694 | -3.3067 | -7305.5608 | 0.00045283 | 6.1929 | [12 empty] | 93.54Ra(5) | 30.46Rd ( 20 ) |  |  |  |  | 200 | 1.5 | 40 | 3.16
MHS0428 | Mg20Ni6Cu4 | 0.44497 | 0.32236 | 0.23268 | 0 | 0 | 0 | 0 | 0 | 0 | 0 | 0 | 0 | 0 | 0 | 0 | 0 | 0 | 0 | 0 | 0 | 0 | 0 | 0 | 0 | 0 | 0 | 0 | 0 | 1.724 | 0.044569 | 4.8 | 0.82706 | 16.363 | 0.12046 | 0.14869 | 0.10866 | 0.1364 | 0.050496 | 4.0967 | 0.15391 | 140.2404 | 0.65051 | 4.09 | 0.15265 | 3.9773 | 0.081032 | 36.4148 | 0.47181 | 17.4667 | 0.44291 | 1923.8649 | 0.4155 | 0.12893 | 5.8036 | 7.6556 | 0.0036711 | 1.5087 | 0.18624 | 10.9867 | 0.31269 | 25.052 | 0.021104 | 4.8 | 0.38889 | 0 | 0.61111 | 0.82706 | 198.2001 | 0.44482 | 1142.0985 | 0.28621 | 0.014243 | 84.6665 | 0.0096197 | 3142982.387 | -2.7733 | -8176.8981 | 0.00033928 | 7.1571 | [12 empty] | 91.33Ra(5) | 58.77Rd ( 20 ) |  |  |  |  | 200 | 1.5 | 40 | 2.82
MHS0429 | Mg20Ni9Co | 0.45291 | 0.49218 | 0 | 0 | 0 | 0 | 0 | 0 | 0 | 0 | 0 | 0 | 0.05491 | 0 | 0 | 0 | 0 | 0 | 0 | 0 | 0 | 0 | 0 | 0 | 0 | 0 | 0 | 0 | 1.7183 | 0.040097 | 4.6333 | 0.80463 | 16.0436 | 0.089635 | 0.14828 | 0.1127 | 0.1354 | 0.058546 | 4.1417 | 0.16554 | 140.465 | 0.64735 | 4.1517 | 0.1676 | 3.9633 | 0.076248 | 35.7757 | 0.45344 | 17.3 | 0.43337 | 1971.1307 | 0.43631 | 0.10333 | 6.9395 | 7.652 | 0.0055679 | 1.509 | 0.18653 | 11.5 | 0.34466 | 25.2273 | 0.021871 | 4.6333 | 0.43166 | 0 | 0.56834 | 0.80463 | 157.3001 | 0.29416 | 1192.8155 | 0.31977 | 0.014161 | 89.9998 | 0.009641 | 3105537.642 | -2.9333 | -7389.8987 | 0.00039709 | 6.1929 | [12 empty] | 93.15Ra(5) | 38.26Rd ( 20 ) |  |  |  |  | 200 | 1.5 | 40 | 2.92
MHS0430 | Mg20Ni6Co4 | 0.45261 | 0.3279 | 0 | 0 | 0 | 0 | 0 | 0 | 0 | 0 | 0 | 0 | 0.21949 | 0 | 0 | 0 | 0 | 0 | 0 | 0 | 0 | 0 | 0 | 0 | 0 | 0 | 0 | 0 | 1.7133 | 0.036708 | 4.5333 | 0.79276 | 15.9348 | 0.082115 | 0.14833 | 0.11219 | 0.1356 | 0.056472 | 4.0967 | 0.15391 | 141.5702 | 0.6315 | 4.1367 | 0.16328 | 3.9533 | 0.073089 | 35.7997 | 0.45409 | 17.2 | 0.42787 | 1972.5311 | 0.43701 | 0.053332 | 12.3102 | 7.6761 | 0.010473 | 1.506 | 0.18414 | 11.4 | 0.33586 | 25.1013 | 0.019311 | 4.5333 | 0.44118 | 0 | 0.55882 | 0.79276 | 158.2001 | 0.28473 | 1196.8157 | 0.32352 | 0.014171 | 89.9998 | 0.0095253 | 3106778.956 | -1.0667 | -8566.8029 | 0.00012453 | 7.1571 | [12 empty] | 93.54Ra(5) | 70.26Rd ( 20 ) |  |  |  |  | 200 | 1.5 | 40 | 3.02
MHS0431 | Mg20Ni9Mn | 0.45461 | 0.49401 | 0 | 0 | 0 | 0 | 0 | 0 | 0 | 0 | 0 | 0 | 0 | 0 | 0 | 0 | 0.051379 | 0 | 0 | 0 | 0 | 0 | 0 | 0 | 0 | 0 | 0 | 0 | 1.7143 | 0.040404 | 4.5667 | 0.80295 | 15.9956 | 0.089191 | 0.14861 | 0.10998 | 0.13583 | 0.057091 | 4.115 | 0.16499 | 150.4064 | 0.62285 | 4.1217 | 0.16444 | 3.944 | 0.075702 | 35.6426 | 0.45022 | 17.2333 | 0.43052 | 1942.2641 | 0.42857 | 0.064664 | 11.0924 | 7.6371 | 0.0049521 | 1.498 | 0.1823 | 11.4 | 0.34041 | 25.2777 | 0.022928 | 4.5667 | 0.43796 | 0 | 0.56204 | 0.80295 | 154.2268 | 0.34108 | 1184.5156 | 0.31354 | 0.014231 | 87.9998 | 0.0096242 | 3087416.263 | -2.6311 | -7338.1988 | 0.00035868 | 6.1929 | [12 empty] | 94.96Ra(5) | 31.69Rd ( 20 ) |  |  |  |  | 200 | 1.5 | 40 | 3.27
MHS0432 | Mg20Ni6Mn4 | 0.45945 | 0.33285 | 0 | 0 | 0 | 0 | 0 | 0 | 0 | 0 | 0 | 0 | 0 | 0 | 0 | 0 | 0.2077 | 0 | 0 | 0 | 0 | 0 | 0 | 0 | 0 | 0 | 0 | 0 | 1.6973 | 0.036348 | 4.2667 | 0.77718 | 15.7427 | 0.078105 | 0.14965 | 0.10066 | 0.13733 | 0.048786 | 3.99 | 0.14674 | 181.3355 | 0.51582 | 4.0167 | 0.14573 | 3.876 | 0.067645 | 35.2671 | 0.44061 | 16.9333 | 0.41505 | 1857.0649 | 0.398 | -0.10134 | 6.2323 | 7.6165 | 0.0094051 | 1.462 | 0.16269 | 11 | 0.31308 | 25.3027 | 0.024399 | 4.2667 | 0.46875 | 0 | 0.53125 | 0.77718 | 145.9067 | 0.4568 | 1163.6159 | 0.29664 | 0.014452 | 81.9999 | 0.0094533 | 3034760.605 | 0.56891 | -8327.558 | 6.83E-05 | 7.1571 | [12 empty] | 86.72Ra(5) | 60Rd ( 20 ) |  |  |  |  | 200 | 1.5 | 40 | 2.95
MHS0433 | Mg?67Ni33 | 0.45675 | 0.54325 | 0 | 0 | 0 | 0 | 0 | 0 | 0 | 0 | 0 | 0 | 0 | 0 | 0 | 0 | 0 | 0 | 0 | 0 | 0 | 0 | 0 | 0 | 0 | 0 | 0 | 0 | 1.7195 | 0.041019 | 4.64 | 0.81071 | 16.0694 | 0.091679 | 0.14839 | 0.11249 | 0.13539 | 0.059041 | 4.1517 | 0.16875 | 140.7431 | 0.64799 | 4.1517 | 0.16875 | 3.9645 | 0.077094 | 35.6531 | 0.45353 | 17.28 | 0.43538 | 1964.5873 | 0.43632 | 0.1148 | 6.3898 | 7.644 | 0.00036908 | 1.508 | 0.18709 | 11.505 | 0.3474 | 25.2653 | 0.022352 | 4.64 | 0.43104 | 0 | 0.56896 | 0.81071 | 157.3301 | 0.29588 | 1188.7988 | 0.31841 | 0.014188 | 89.5498 | 0.0096778 | 3088562.943 | -3.5376 | -6271.5414 | 0.00056439 | 5.2726 | 熔融纺丝 | [9 empty] | 40 | [7 empty] | 300 | 3 | 240 | 3.15 |  |  |  | 300 | 0.10132 |  |  | 2.5
MHS0434 | Mg?67?Ni?32?Y | 0.45291 | 0.52237 | 0 | 0 | 0 | 0 | 0 | 0 | 0.024727 | 0 | 0 | 0 | 0 | 0 | 0 | 0 | 0 | 0 | 0 | 0 | 0 | 0 | 0 | 0 | 0 | 0 | 0 | 0 | 1.7152 | 0.044938 | 4.57 | 0.81538 | 16.01 | 0.094112 | 0.14894 | 0.11291 | 0.13605 | 0.070496 | 4.1312 | 0.16971 | 141.2921 | 0.64108 | 4.1312 | 0.16971 | 3.9524 | 0.07895 | 35.9552 | 0.46905 | 17.39 | 0.44601 | 1968.9074 | 0.43903 | 0.10627 | 6.8342 | 7.6298 | 0.018574 | 1.5011 | 0.18696 | 11.447 | 0.34556 | 25.2699 | 0.022678 | 4.57 | 0.43764 | 0 | 0.56236 | 0.81538 | 156.5901 | 0.30755 | 1189.5088 | 0.31912 | 0.014352 | 88.1598 | 0.0096233 | 3079278.443 | -3.988 | -6718.9086 | 0.0005939 | 5.6451 | 熔融纺丝 | [9 empty] | 40 | [7 empty] | 300 | 3 | 240 | 3.79 |  |  |  | 300 | 0.10132 |  |  | 3.65
MHS0435 | Mg?67?Ni?30?Y?3 | 0.44542 | 0.48162 | 0 | 0 | 0 | 0 | 0 | 0 | 0.072955 | 0 | 0 | 0 | 0 | 0 | 0 | 0 | 0 | 0 | 0 | 0 | 0 | 0 | 0 | 0 | 0 | 0 | 0 | 0 | 1.7066 | 0.051626 | 4.43 | 0.82401 | 15.8913 | 0.098472 | 0.15005 | 0.11334 | 0.13737 | 0.087825 | 4.0902 | 0.1712 | 142.3901 | 0.62725 | 4.0902 | 0.1712 | 3.9282 | 0.082255 | 36.5595 | 0.49673 | 17.61 | 0.4655 | 1977.5476 | 0.44427 | 0.089208 | 7.9719 | 7.6014 | 0.031962 | 1.4873 | 0.18634 | 11.331 | 0.34148 | 25.2791 | 0.023312 | 4.43 | 0.45147 | 0 | 0.54853 | 0.82401 | 155.1101 | 0.33005 | 1190.9289 | 0.32054 | 0.01468 | 85.3798 | 0.0095144 | 3061329.484 | -4.8144 | -7279.4371 | 0.00066181 | 6.1084 | 熔融纺丝 | [9 empty] | 40 | [7 empty] | 300 | 3 | 240 | 3.78 |  |  |  | 300 | 0.10132 |  |  | 3.55
MHS0436 | Mg?67?Ni?27?Y6 | 0.43465 | 0.42298 | 0 | 0 | 0 | 0 | 0 | 0 | 0.14238 | 0 | 0 | 0 | 0 | 0 | 0 | 0 | 0 | 0 | 0 | 0 | 0 | 0 | 0 | 0 | 0 | 0 | 0 | 0 | 1.6937 | 0.05968 | 4.22 | 0.83484 | 15.7131 | 0.10387 | 0.15172 | 0.11307 | 0.13935 | 0.10629 | 4.0287 | 0.17238 | 144.0371 | 0.60649 | 4.0287 | 0.17238 | 3.8919 | 0.086279 | 37.4659 | 0.53146 | 17.94 | 0.49096 | 1990.508 | 0.45176 | 0.063618 | 10.8005 | 7.5588 | 0.04475 | 1.4666 | 0.18443 | 11.157 | 0.33426 | 25.2929 | 0.02422 | 4.22 | 0.47393 | 0 | 0.52607 | 0.83484 | 152.8901 | 0.3621 | 1193.0591 | 0.32263 | 0.015173 | 81.2098 | 0.0093516 | 3035855.971 | -5.868 | -7848.3381 | 0.00074823 | 6.5734 | 熔融纺丝 | [9 empty] | 40 | [7 empty] | 300 | 3 | 240 | 3.45 |  |  |  | 300 | 0.10132 |  |  | 2.95
MHS0437 | Mg 60?Ni?30?La?10 | 0.31646 | 0.3821 | 0 | 0 | 0.30144 | 0 | 0 | 0 | 0 | 0 | 0 | 0 | 0 | 0 | 0 | 0 | 0 | 0 | 0 | 0 | 0 | 0 | 0 | 0 | 0 | 0 | 0 | 0 | 1.68 | 0.081832 | 4.5 | 0.80277 | 15.5778 | 0.13207 | 0.15223 | 0.1303 | 0.1425 | 0.16003 | 4.081 | 0.17249 | 140.9468 | 0.61567 | 4.091 | 0.16985 | 3.88 | 0.10052 | 46.082 | 0.74983 | 21.3 | 0.65191 | 2147.2979 | 0.45282 | 0.158 | 4.4741 | 7.4373 | 0.083378 | 1.469 | 0.20094 | 11 | 0.37494 | 25.4534 | 0.030264 | 4.5 | 0.44445 | 0 | 0.55555 | 0.80277 | 142.6001 | 0.43379 | 1191.6489 | 0.30211 | 0.015521 | 83.7998 | 0.0092309 | 3649436.782 | -7.8 | -8904.0734 | 0.00087677 | 7.4655 | 熔融纺丝 | [9 empty] | 20 | [7 empty] | 250 | 2 |  |  | 2.22 |  |  | 250 | 0.10132 | 66.67内 |  | 0.7 | [5 empty] | 98.31
MHS0438 | Mg 60?Ni?30?La?8?Co2 | 0.32784 | 0.39584 | 0 | 0 | 0.24982 | 0 | 0 | 0 | 0 | 0 | 0 | 0 | 0.026497 | 0 | 0 | 0 | 0 | 0 | 0 | 0 | 0 | 0 | 0 | 0 | 0 | 0 | 0 | 0 | 1.689 | 0.075796 | 4.62 | 0.79221 | 15.6982 | 0.12507 | 0.15097 | 0.12931 | 0.14088 | 0.14884 | 4.107 | 0.17101 | 138.4117 | 0.63834 | 4.121 | 0.17012 | 3.904 | 0.096824 | 44.4825 | 0.71881 | 20.7 | 0.62543 | 2136.5578 | 0.44819 | 0.1612 | 4.3971 | 7.4834 | 0.075253 | 1.4846 | 0.19929 | 11.2 | 0.36868 | 25.4074 | 0.029048 | 4.62 | 0.4329 | 0 | 0.5671 | 0.79221 | 144.3401 | 0.41126 | 1203.1489 | 0.30665 | 0.015129 | 86.8398 | 0.0093089 | 3614246.437 | -6.7808 | -9489.4581 | 0.00071507 | 7.8815 | 熔融纺丝 | [9 empty] | 20 | [7 empty] | 250 | 2 |  |  | 2.49 |  |  | 250 | 0.10132 | 66.67内 |  | 0.88 | [5 empty] | 96.33
MHS0439 | Mg 60?Ni?30?La?6?Co4 | 0.34007 | 0.4106 | 0 | 0 | 0.19436 | 0 | 0 | 0 | 0 | 0 | 0 | 0 | 0.054971 | 0 | 0 | 0 | 0 | 0 | 0 | 0 | 0 | 0 | 0 | 0 | 0 | 0 | 0 | 0 | 1.698 | 0.068973 | 4.74 | 0.78123 | 15.8186 | 0.11738 | 0.14972 | 0.12772 | 0.13926 | 0.13511 | 4.133 | 0.1693 | 135.8767 | 0.66112 | 4.151 | 0.17006 | 3.928 | 0.092675 | 42.8829 | 0.67813 | 20.1 | 0.59221 | 2125.8177 | 0.44334 | 0.1644 | 4.323 | 7.5295 | 0.065803 | 1.5002 | 0.19714 | 11.4 | 0.36178 | 25.3614 | 0.02765 | 4.74 | 0.42194 | 0 | 0.57806 | 0.78123 | 146.0801 | 0.38815 | 1214.6489 | 0.31064 | 0.014737 | 89.8798 | 0.0093854 | 3577179.606 | -5.7072 | -9753.3325 | 0.0005855 | 8.0251 | 熔融纺丝 | [9 empty] | 20 | [7 empty] | 250 | 2 |  |  | 2.77 |  |  | 250 | 0.10132 | 66.67内 |  | 1.69 | [5 empty] | 78. 99
MHS0440 | Mg 60?Ni?30?La?10 | 0.31646 | 0.3821 | 0 | 0 | 0.30144 | 0 | 0 | 0 | 0 | 0 | 0 | 0 | 0 | 0 | 0 | 0 | 0 | 0 | 0 | 0 | 0 | 0 | 0 | 0 | 0 | 0 | 0 | 0 | 1.68 | 0.081832 | 4.5 | 0.80277 | 15.5778 | 0.13207 | 0.15223 | 0.1303 | 0.1425 | 0.16003 | 4.081 | 0.17249 | 140.9468 | 0.61567 | 4.091 | 0.16985 | 3.88 | 0.10052 | 46.082 | 0.74983 | 21.3 | 0.65191 | 2147.2979 | 0.45282 | 0.158 | 4.4741 | 7.4373 | 0.083378 | 1.469 | 0.20094 | 11 | 0.37494 | 25.4534 | 0.030264 | 4.5 | 0.44445 | 0 | 0.55555 | 0.80277 | 142.6001 | 0.43379 | 1191.6489 | 0.30211 | 0.015521 | 83.7998 | 0.0092309 | 3649436.782 | -7.8 | -8904.0734 | 0.00087677 | 7.4655 | 熔融纺丝 | [9 empty] | 20 | [7 empty] | 300 | 2 |  |  | 2.47 |  |  | 300 | 0.10132 | 66.67内 |  | 2.25
MHS0441 | Mg 60?Ni?30?La?8?Co2 | 0.32784 | 0.39584 | 0 | 0 | 0.24982 | 0 | 0 | 0 | 0 | 0 | 0 | 0 | 0.026497 | 0 | 0 | 0 | 0 | 0 | 0 | 0 | 0 | 0 | 0 | 0 | 0 | 0 | 0 | 0 | 1.689 | 0.075796 | 4.62 | 0.79221 | 15.6982 | 0.12507 | 0.15097 | 0.12931 | 0.14088 | 0.14884 | 4.107 | 0.17101 | 138.4117 | 0.63834 | 4.121 | 0.17012 | 3.904 | 0.096824 | 44.4825 | 0.71881 | 20.7 | 0.62543 | 2136.5578 | 0.44819 | 0.1612 | 4.3971 | 7.4834 | 0.075253 | 1.4846 | 0.19929 | 11.2 | 0.36868 | 25.4074 | 0.029048 | 4.62 | 0.4329 | 0 | 0.5671 | 0.79221 | 144.3401 | 0.41126 | 1203.1489 | 0.30665 | 0.015129 | 86.8398 | 0.0093089 | 3614246.437 | -6.7808 | -9489.4581 | 0.00071507 | 7.8815 | 熔融纺丝 | [9 empty] | 20 | [7 empty] | 300 | 2 |  |  | 2.55 |  |  | 300 | 0.10132 | 66.67内 |  | 2.35
MHS0442 | Mg 60?Ni?30?La?6?Co4 | 0.34007 | 0.4106 | 0 | 0 | 0.19436 | 0 | 0 | 0 | 0 | 0 | 0 | 0 | 0.054971 | 0 | 0 | 0 | 0 | 0 | 0 | 0 | 0 | 0 | 0 | 0 | 0 | 0 | 0 | 0 | 1.698 | 0.068973 | 4.74 | 0.78123 | 15.8186 | 0.11738 | 0.14972 | 0.12772 | 0.13926 | 0.13511 | 4.133 | 0.1693 | 135.8767 | 0.66112 | 4.151 | 0.17006 | 3.928 | 0.092675 | 42.8829 | 0.67813 | 20.1 | 0.59221 | 2125.8177 | 0.44334 | 0.1644 | 4.323 | 7.5295 | 0.065803 | 1.5002 | 0.19714 | 11.4 | 0.36178 | 25.3614 | 0.02765 | 4.74 | 0.42194 | 0 | 0.57806 | 0.78123 | 146.0801 | 0.38815 | 1214.6489 | 0.31064 | 0.014737 | 89.8798 | 0.0093854 | 3577179.606 | -5.7072 | -9753.3325 | 0.0005855 | 8.0251 | 熔融纺丝 | [9 empty] | 20 | [7 empty] | 300 | 2 |  |  | 2.96 |  |  | 300 | 0.10132 | 66.67内 |  | 2.85
MHS0443 | Mg 60?Ni?30?La?10 | 0.31646 | 0.3821 | 0 | 0 | 0.30144 | 0 | 0 | 0 | 0 | 0 | 0 | 0 | 0 | 0 | 0 | 0 | 0 | 0 | 0 | 0 | 0 | 0 | 0 | 0 | 0 | 0 | 0 | 0 | 1.68 | 0.081832 | 4.5 | 0.80277 | 15.5778 | 0.13207 | 0.15223 | 0.1303 | 0.1425 | 0.16003 | 4.081 | 0.17249 | 140.9468 | 0.61567 | 4.091 | 0.16985 | 3.88 | 0.10052 | 46.082 | 0.74983 | 21.3 | 0.65191 | 2147.2979 | 0.45282 | 0.158 | 4.4741 | 7.4373 | 0.083378 | 1.469 | 0.20094 | 11 | 0.37494 | 25.4534 | 0.030264 | 4.5 | 0.44445 | 0 | 0.55555 | 0.80277 | 142.6001 | 0.43379 | 1191.6489 | 0.30211 | 0.015521 | 83.7998 | 0.0092309 | 3649436.782 | -7.8 | -8904.0734 | 0.00087677 | 7.4655 | 熔融纺丝 | [9 empty] | 20 | [7 empty] | 350 | 2 |  |  | 2.3 |  |  | 350 | 0.10132 | 66.67内 |  | 2.26
MHS0444 | Mg 60?Ni?30?La?8?Co2 | 0.32784 | 0.39584 | 0 | 0 | 0.24982 | 0 | 0 | 0 | 0 | 0 | 0 | 0 | 0.026497 | 0 | 0 | 0 | 0 | 0 | 0 | 0 | 0 | 0 | 0 | 0 | 0 | 0 | 0 | 0 | 1.689 | 0.075796 | 4.62 | 0.79221 | 15.6982 | 0.12507 | 0.15097 | 0.12931 | 0.14088 | 0.14884 | 4.107 | 0.17101 | 138.4117 | 0.63834 | 4.121 | 0.17012 | 3.904 | 0.096824 | 44.4825 | 0.71881 | 20.7 | 0.62543 | 2136.5578 | 0.44819 | 0.1612 | 4.3971 | 7.4834 | 0.075253 | 1.4846 | 0.19929 | 11.2 | 0.36868 | 25.4074 | 0.029048 | 4.62 | 0.4329 | 0 | 0.5671 | 0.79221 | 144.3401 | 0.41126 | 1203.1489 | 0.30665 | 0.015129 | 86.8398 | 0.0093089 | 3614246.437 | -6.7808 | -9489.4581 | 0.00071507 | 7.8815 | 熔融纺丝 | [9 empty] | 20 | [7 empty] | 350 | 2 |  |  | 2.36 |  |  | 350 | 0.10132 | 66.67内 |  | 2.29
MHS0445 | Mg 60?Ni?30?La?6?Co4 | 0.34007 | 0.4106 | 0 | 0 | 0.19436 | 0 | 0 | 0 | 0 | 0 | 0 | 0 | 0.054971 | 0 | 0 | 0 | 0 | 0 | 0 | 0 | 0 | 0 | 0 | 0 | 0 | 0 | 0 | 0 | 1.698 | 0.068973 | 4.74 | 0.78123 | 15.8186 | 0.11738 | 0.14972 | 0.12772 | 0.13926 | 0.13511 | 4.133 | 0.1693 | 135.8767 | 0.66112 | 4.151 | 0.17006 | 3.928 | 0.092675 | 42.8829 | 0.67813 | 20.1 | 0.59221 | 2125.8177 | 0.44334 | 0.1644 | 4.323 | 7.5295 | 0.065803 | 1.5002 | 0.19714 | 11.4 | 0.36178 | 25.3614 | 0.02765 | 4.74 | 0.42194 | 0 | 0.57806 | 0.78123 | 146.0801 | 0.38815 | 1214.6489 | 0.31064 | 0.014737 | 89.8798 | 0.0093854 | 3577179.606 | -5.7072 | -9753.3325 | 0.0005855 | 8.0251 | 熔融纺丝 | [9 empty] | 20 | [7 empty] | 350 | 2 |  |  | 3.05 |  |  | 350 | 0.10132 | 66.67内 |  | 2.66
MHS0446 | Mg 60?Ni?30?La?10 | 0.31646 | 0.3821 | 0 | 0 | 0.30144 | 0 | 0 | 0 | 0 | 0 | 0 | 0 | 0 | 0 | 0 | 0 | 0 | 0 | 0 | 0 | 0 | 0 | 0 | 0 | 0 | 0 | 0 | 0 | 1.68 | 0.081832 | 4.5 | 0.80277 | 15.5778 | 0.13207 | 0.15223 | 0.1303 | 0.1425 | 0.16003 | 4.081 | 0.17249 | 140.9468 | 0.61567 | 4.091 | 0.16985 | 3.88 | 0.10052 | 46.082 | 0.74983 | 21.3 | 0.65191 | 2147.2979 | 0.45282 | 0.158 | 4.4741 | 7.4373 | 0.083378 | 1.469 | 0.20094 | 11 | 0.37494 | 25.4534 | 0.030264 | 4.5 | 0.44445 | 0 | 0.55555 | 0.80277 | 142.6001 | 0.43379 | 1191.6489 | 0.30211 | 0.015521 | 83.7998 | 0.0092309 | 3649436.782 | -7.8 | -8904.0734 | 0.00087677 | 7.4655 | 熔融纺丝 | [9 empty] | 20 | [14 empty] | 300 | 2 | 3.33 | 1.19
MHS0447 | Mg 60?Ni?30?La?8?Co2 | 0.32784 | 0.39584 | 0 | 0 | 0.24982 | 0 | 0 | 0 | 0 | 0 | 0 | 0 | 0.026497 | 0 | 0 | 0 | 0 | 0 | 0 | 0 | 0 | 0 | 0 | 0 | 0 | 0 | 0 | 0 | 1.689 | 0.075796 | 4.62 | 0.79221 | 15.6982 | 0.12507 | 0.15097 | 0.12931 | 0.14088 | 0.14884 | 4.107 | 0.17101 | 138.4117 | 0.63834 | 4.121 | 0.17012 | 3.904 | 0.096824 | 44.4825 | 0.71881 | 20.7 | 0.62543 | 2136.5578 | 0.44819 | 0.1612 | 4.3971 | 7.4834 | 0.075253 | 1.4846 | 0.19929 | 11.2 | 0.36868 | 25.4074 | 0.029048 | 4.62 | 0.4329 | 0 | 0.5671 | 0.79221 | 144.3401 | 0.41126 | 1203.1489 | 0.30665 | 0.015129 | 86.8398 | 0.0093089 | 3614246.437 | -6.7808 | -9489.4581 | 0.00071507 | 7.8815 | 熔融纺丝 | [9 empty] | 20 | [14 empty] | 300 | 2 | 3.33 | 1.41
MHS0448 | Mg 60?Ni?30?La?6?Co4 | 0.34007 | 0.4106 | 0 | 0 | 0.19436 | 0 | 0 | 0 | 0 | 0 | 0 | 0 | 0.054971 | 0 | 0 | 0 | 0 | 0 | 0 | 0 | 0 | 0 | 0 | 0 | 0 | 0 | 0 | 0 | 1.698 | 0.068973 | 4.74 | 0.78123 | 15.8186 | 0.11738 | 0.14972 | 0.12772 | 0.13926 | 0.13511 | 4.133 | 0.1693 | 135.8767 | 0.66112 | 4.151 | 0.17006 | 3.928 | 0.092675 | 42.8829 | 0.67813 | 20.1 | 0.59221 | 2125.8177 | 0.44334 | 0.1644 | 4.323 | 7.5295 | 0.065803 | 1.5002 | 0.19714 | 11.4 | 0.36178 | 25.3614 | 0.02765 | 4.74 | 0.42194 | 0 | 0.57806 | 0.78123 | 146.0801 | 0.38815 | 1214.6489 | 0.31064 | 0.014737 | 89.8798 | 0.0093854 | 3577179.606 | -5.7072 | -9753.3325 | 0.0005855 | 8.0251 | 熔融纺丝 | [9 empty] | 20 | [14 empty] | 300 | 2 | 3.33 | 2.18
MHS0449 | Mg-10.6 wt% La-3.5 wt% Ni | 0.859 | 0.035 | 0 | 0 | 0.106 | 0 | 0 | 0 | 0 | 0 | 0 | 0 | 0 | 0 | 0 | 0 | 0 | 0 | 0 | 0 | 0 | 0 | 0 | 0 | 0 | 0 | 0 | 0 | 1.6652 | 0.032279 | 2.1508 | 0.47368 | 15.0037 | 0.046526 | 0.1601 | 0.037759 | 0.1421 | 0.068253 | 3.6788 | 0.052374 | 200.4293 | 0.12799 | 3.6809 | 0.051666 | 3.747 | 0.033376 | 27.2465 | 0.61812 | 13.1956 | 0.50742 | 1441.9782 | 0.28164 | -0.35594 | 0.65551 | 7.6029 | 0.038828 | 1.3154 | 0.0624 | 8.7861 | 0.12959 | 24.9351 | 0.014093 | 2.1508 | 0.9299 | 0 | 0.070102 | 0.47368 | 184.7114 | 0.15146 | 941.843 | 0.11482 | 0.017259 | 46.84 | 0.0093287 | 1940220.567 | -0.84741 | -1440.1771 | 0.00058876 | 1.5282 | HPMR（氢等离子体-金属反应法） | [17 empty] | 250 | 4 | 不到15 | 3.2 |  |  |  | 350 | 0.0001 | 3 | 4.2 | [5 empty] | 39.1
MHS0450 | Mg-10.6 wt% La-3.5 wt% Ni | 0.859 | 0.035 | 0 | 0 | 0.106 | 0 | 0 | 0 | 0 | 0 | 0 | 0 | 0 | 0 | 0 | 0 | 0 | 0 | 0 | 0 | 0 | 0 | 0 | 0 | 0 | 0 | 0 | 0 | 1.6652 | 0.032279 | 2.1508 | 0.47368 | 15.0037 | 0.046526 | 0.1601 | 0.037759 | 0.1421 | 0.068253 | 3.6788 | 0.052374 | 200.4293 | 0.12799 | 3.6809 | 0.051666 | 3.747 | 0.033376 | 27.2465 | 0.61812 | 13.1956 | 0.50742 | 1441.9782 | 0.28164 | -0.35594 | 0.65551 | 7.6029 | 0.038828 | 1.3154 | 0.0624 | 8.7861 | 0.12959 | 24.9351 | 0.014093 | 2.1508 | 0.9299 | 0 | 0.070102 | 0.47368 | 184.7114 | 0.15146 | 941.843 | 0.11482 | 0.017259 | 46.84 | 0.0093287 | 1940220.567 | -0.84741 | -1440.1771 | 0.00058876 | 1.5282 | HPMR（氢等离子体-金属反应法） | [17 empty] | 400 | 4 | 不到 10 | 6.5 |  |  |  | 250 | 0.0001 |  |  | 2.9
MHS0451 | Mg?65?Ni?27?La?8 | 0.36948 | 0.37062 | 0 | 0 | 0.2599 | 0 | 0 | 0 | 0 | 0 | 0 | 0 | 0 | 0 | 0 | 0 | 0 | 0 | 0 | 0 | 0 | 0 | 0 | 0 | 0 | 0 | 0 | 0 | 1.6825 | 0.074517 | 4.24 | 0.82858 | 15.5633 | 0.12254 | 0.15274 | 0.12212 | 0.14169 | 0.14567 | 4.0415 | 0.16769 | 147.8884 | 0.57281 | 4.0495 | 0.16561 | 3.8735 | 0.094017 | 42.7582 | 0.75041 | 19.92 | 0.65144 | 2045.1279 | 0.45944 | 0.093198 | 7.4232 | 7.4789 | 0.074989 | 1.4552 | 0.19393 | 10.795 | 0.3661 | 25.3725 | 0.028899 | 4.24 | 0.4717 | 0 | 0.5283 | 0.82858 | 149.1101 | 0.39566 | 1162.099 | 0.30265 | 0.015581 | 80.0898 | 0.0092892 | 3372987.395 | -6.5968 | -8079.7733 | 0.00081712 | 6.9471 | 熔融纺丝 |  |  | 30 |  | 0.17 |  |  |  |  | 39 | [18 empty] | 4
MHS0452 | Mg-9.6 wt % Ti-2.9 wt % V | 0.875 | 0 | 0 | 0 | 0 | 0 | 0 | 0 | 0 | 0 | 0 | 0 | 0 | 0 | 0 | 0 | 0 | 0 | 0.096 | 0.029 | 0 | 0 | 0 | 0 | 0 | 0 | 0 | 0 | 1.657 | 0.029648 | 2.1483 | 0.26283 | 14.954 | 0.021804 | 0.15896 | 0.028639 | 0.14216 | 0.031091 | 3.6944 | 0.036175 | 193.9472 | 0.20929 | 3.7043 | 0.044704 | 3.7322 | 0.018357 | 25.9231 | 0.23374 | 12.6822 | 0.20133 | 1511.4153 | 0.36728 | -0.36146 | 0.41996 | 7.5902 | 0.027518 | 1.3267 | 0.047572 | 9.3999 | 0.27956 | 24.8792 | 0.0017045 | 2.1483 | 0.93099 | 0 | 0.069011 | 0.26283 | 178.9192 | 0.23164 | 994.6681 | 0.27012 | 0.01686 | 50.0765 | 0.0094503 | 1888635.473 | 4.3662 | -2314.494 | 0.0018829 | 2.3313 | 氢等离子体-金属反应（HPMR） | [17 empty] | 200 | 4 | 5 | 4.7 | 5.4（573K）、6（623K）、6.7（673K） |  |  | 350 | 0.0001 | 5 | 5 | 4.1（573K）、5.1（623K）、5.2（673K） |  |  |  |  | 29.2 | 73.8 |  | -75.6 |  | 75.7 |  | 0.55（623K）、1.11（648K）、1.62（673K） | 0.44（623K）、0.84（648K）、1.3（673K）
MHS0453 | Mg-9.6 wt % Ti-2.9 wt % V | 0.875 | 0 | 0 | 0 | 0 | 0 | 0 | 0 | 0 | 0 | 0 | 0 | 0 | 0 | 0 | 0 | 0 | 0 | 0.096 | 0.029 | 0 | 0 | 0 | 0 | 0 | 0 | 0 | 0 | 1.657 | 0.029648 | 2.1483 | 0.26283 | 14.954 | 0.021804 | 0.15896 | 0.028639 | 0.14216 | 0.031091 | 3.6944 | 0.036175 | 193.9472 | 0.20929 | 3.7043 | 0.044704 | 3.7322 | 0.018357 | 25.9231 | 0.23374 | 12.6822 | 0.20133 | 1511.4153 | 0.36728 | -0.36146 | 0.41996 | 7.5902 | 0.027518 | 1.3267 | 0.047572 | 9.3999 | 0.27956 | 24.8792 | 0.0017045 | 2.1483 | 0.93099 | 0 | 0.069011 | 0.26283 | 178.9192 | 0.23164 | 994.6681 | 0.27012 | 0.01686 | 50.0765 | 0.0094503 | 1888635.473 | 4.3662 | -2314.494 | 0.0018829 | 2.3313 | 氢等离子体-金属反应（HPMR） | [17 empty] | 100 | 4 | 10 | 2.5 |  |  |  | 300 | 0.0001 | 5 | 4
MHS0454 | Mg17Al12 | 0.56065 | 0 | 0 | 0 | 0 | 0 | 0 | 0 | 0 | 0 | 0.43935 | 0 | 0 | 0 | 0 | 0 | 0 | 0 | 0 | 0 | 0 | 0 | 0 | 0 | 0 | 0 | 0 | 0 | 1.5459 | 0.09558 | 6.5518 | 0.8269 | 16.6052 | 0.11251 | 0.15311 | 0.054364 | 0.13272 | 0.074216 | 3.8793 | 0.067288 | 126.8399 | 0.73107 | 3.9166 | 0.077966 | 3.5348 | 0.072452 | 25.4125 | 0.051873 | 12.4138 | 0.039675 | 1954.3163 | 0.36013 | -0.05241 | 7.8937 | 6.9587 | 0.11756 | 1.4341 | 0.10303 | 9.5276 | 0.10339 | 24.5922 | 0.013398 | 2.4138 | 0.82857 | 0.17143 | 0 | 0.20404 | 208.6209 | 0.10624 | 927.4204 | 0.0054805 | 0.015164 | 57.8277 | 0.010273 | 2060817.398 | -1.9406 | -5231.3348 | 0.00037109 | 5.6386 |  |  |  | 20 | 600 | 2 | [13 empty] | 4 | 1400 | 4.1
MHS0455 | Mg17Al12+5%Cu | 0.53396 | 0 | 0.047619 | 0 | 0 | 0 | 0 | 0 | 0 | 0 | 0.41842 | 0 | 0 | 0 | 0 | 0 | 0 | 0 | 0 | 0 | 0 | 0 | 0 | 0 | 0 | 0 | 0 | 0 | 1.5518 | 0.098112 | 6.639 | 0.81332 | 16.6774 | 0.11508 | 0.15261 | 0.058693 | 0.13271 | 0.073497 | 3.8954 | 0.072494 | 124.5861 | 0.74798 | 3.9309 | 0.081149 | 3.5534 | 0.080329 | 26.1601 | 0.20815 | 12.7389 | 0.18452 | 1971.5807 | 0.35884 | -0.02733 | 16.3335 | 6.9737 | 0.11715 | 1.4433 | 0.1108 | 9.5976 | 0.11397 | 24.5892 | 0.013296 | 2.5821 | 0.76697 | 0.15711 | 0.07592 | 0.49818 | 212.3726 | 0.16213 | 935.8567 | 0.063976 | 0.015038 | 59.4386 | 0.010255 | 2139256.566 | -2.0322 | -5926.3231 | 0.00034303 | 6.3303 |  |  |  | 20 | 600 | 2 | [19 empty] | 280 |  |  |  | 3
MHS0456 | Mg17Al12+10%Cu | 0.50969 | 0 | 0.090909 | 0 | 0 | 0 | 0 | 0 | 0 | 0 | 0.3994 | 0 | 0 | 0 | 0 | 0 | 0 | 0 | 0 | 0 | 0 | 0 | 0 | 0 | 0 | 0 | 0 | 0 | 1.5576 | 0.10031 | 6.7228 | 0.80039 | 16.7469 | 0.1173 | 0.15213 | 0.062461 | 0.1327 | 0.072798 | 3.9109 | 0.076888 | 122.419 | 0.7644 | 3.9448 | 0.083904 | 3.5712 | 0.086806 | 26.8789 | 0.27701 | 13.0516 | 0.24715 | 1988.1812 | 0.35742 | -0.0032131 | 147.6583 | 6.9882 | 0.11672 | 1.4521 | 0.11731 | 9.665 | 0.12263 | 24.5863 | 0.013195 | 2.744 | 0.71486 | 0.145 | 0.14014 | 0.6269 | 215.98 | 0.19788 | 943.9686 | 0.087821 | 0.014917 | 60.9875 | 0.010239 | 2215932.178 | -2.1155 | -6399.3648 | 0.00033068 | 6.777 |  |  |  | 20 | 600 | 2 | [12 empty] | 350 | 4 | 240 | 3.9
MHS0457 | Mg17Al12 | 0.56065 | 0 | 0 | 0 | 0 | 0 | 0 | 0 | 0 | 0 | 0.43935 | 0 | 0 | 0 | 0 | 0 | 0 | 0 | 0 | 0 | 0 | 0 | 0 | 0 | 0 | 0 | 0 | 0 | 1.5459 | 0.09558 | 6.5518 | 0.8269 | 16.6052 | 0.11251 | 0.15311 | 0.054364 | 0.13272 | 0.074216 | 3.8793 | 0.067288 | 126.8399 | 0.73107 | 3.9166 | 0.077966 | 3.5348 | 0.072452 | 25.4125 | 0.051873 | 12.4138 | 0.039675 | 1954.3163 | 0.36013 | -0.05241 | 7.8937 | 6.9587 | 0.11756 | 1.4341 | 0.10303 | 9.5276 | 0.10339 | 24.5922 | 0.013398 | 2.4138 | 0.82857 | 0.17143 | 0 | 0.20404 | 208.6209 | 0.10624 | 927.4204 | 0.0054805 | 0.015164 | 57.8277 | 0.010273 | 2060817.398 | -1.9406 | -5231.3348 | 0.00037109 | 5.6386 |  |  |  | 20 | 600 | 2 | [13 empty] | 4 | 300 | 2.63
MHS0458 | Mg17Al12+5%Ni | 0.53396 | 0.047619 | 0 | 0 | 0 | 0 | 0 | 0 | 0 | 0 | 0.41842 | 0 | 0 | 0 | 0 | 0 | 0 | 0 | 0 | 0 | 0 | 0 | 0 | 0 | 0 | 0 | 0 | 0 | 1.5517 | 0.097584 | 6.6248 | 0.81253 | 16.6383 | 0.11191 | 0.1525 | 0.060336 | 0.13254 | 0.074137 | 3.9062 | 0.081029 | 124.3809 | 0.74972 | 3.9427 | 0.088889 | 3.5532 | 0.079467 | 26.1178 | 0.19019 | 12.7441 | 0.18024 | 1980.4154 | 0.36282 | -0.02672 | 16.6542 | 6.9731 | 0.11692 | 1.4442 | 0.11179 | 9.6902 | 0.15204 | 24.6235 | 0.01581 | 2.5745 | 0.77684 | 0.15732 | 0.065844 | 0.46465 | 206.1285 | 0.13442 | 944.3877 | 0.12223 | 0.015014 | 60.4165 | 0.010261 | 2139114.795 | -2.809 | -6020.8859 | 0.00046676 | 6.3725 |  |  |  | 20 | 600 | 2 | [13 empty] | 4 | 300 | 3.16
MHS0459 | Mg17Al12+5%Cu | 0.53396 | 0 | 0.047619 | 0 | 0 | 0 | 0 | 0 | 0 | 0 | 0.41842 | 0 | 0 | 0 | 0 | 0 | 0 | 0 | 0 | 0 | 0 | 0 | 0 | 0 | 0 | 0 | 0 | 0 | 1.5518 | 0.098112 | 6.639 | 0.81332 | 16.6774 | 0.11508 | 0.15261 | 0.058693 | 0.13271 | 0.073497 | 3.8954 | 0.072494 | 124.5861 | 0.74798 | 3.9309 | 0.081149 | 3.5534 | 0.080329 | 26.1601 | 0.20815 | 12.7389 | 0.18452 | 1971.5807 | 0.35884 | -0.02733 | 16.3335 | 6.9737 | 0.11715 | 1.4433 | 0.1108 | 9.5976 | 0.11397 | 24.5892 | 0.013296 | 2.5821 | 0.76697 | 0.15711 | 0.07592 | 0.49818 | 212.3726 | 0.16213 | 935.8567 | 0.063976 | 0.015038 | 59.4386 | 0.010255 | 2139256.566 | -2.0322 | -5926.3231 | 0.00034303 | 6.3303 |  |  |  | 20 | 600 | 2 | [13 empty] | 4 | 300 | 3.6
MHS0460 | Mg17Al12+10%Ni | 0.50969 | 0.090909 | 0 | 0 | 0 | 0 | 0 | 0 | 0 | 0 | 0.3994 | 0 | 0 | 0 | 0 | 0 | 0 | 0 | 0 | 0 | 0 | 0 | 0 | 0 | 0 | 0 | 0 | 0 | 1.5572 | 0.099306 | 6.6949 | 0.79889 | 16.6701 | 0.11131 | 0.15192 | 0.065403 | 0.13236 | 0.074035 | 3.932 | 0.091533 | 122.0239 | 0.76778 | 3.9677 | 0.097577 | 3.5707 | 0.085241 | 26.7937 | 0.25237 | 13.0606 | 0.24086 | 2005.4315 | 0.36477 | -0.002095 | 225.1707 | 6.987 | 0.11627 | 1.4539 | 0.119 | 9.846 | 0.1837 | 24.6535 | 0.017724 | 2.7286 | 0.73297 | 0.14536 | 0.12167 | 0.58198 | 203.7396 | 0.15684 | 960.6509 | 0.16632 | 0.01487 | 62.8979 | 0.010249 | 2215641.792 | -3.6044 | -6574.7706 | 0.00054852 | 6.8403 |  |  |  | 20 | 600 | 2 | [13 empty] | 4 | 300 | 2.46
MHS0461 | Mg17Al12+10%Cu | 0.50969 | 0 | 0.090909 | 0 | 0 | 0 | 0 | 0 | 0 | 0 | 0.3994 | 0 | 0 | 0 | 0 | 0 | 0 | 0 | 0 | 0 | 0 | 0 | 0 | 0 | 0 | 0 | 0 | 0 | 1.5576 | 0.10031 | 6.7228 | 0.80039 | 16.7469 | 0.1173 | 0.15213 | 0.062461 | 0.1327 | 0.072798 | 3.9109 | 0.076888 | 122.419 | 0.7644 | 3.9448 | 0.083904 | 3.5712 | 0.086806 | 26.8789 | 0.27701 | 13.0516 | 0.24715 | 1988.1812 | 0.35742 | -0.0032131 | 147.6583 | 6.9882 | 0.11672 | 1.4521 | 0.11731 | 9.665 | 0.12263 | 24.5863 | 0.013195 | 2.744 | 0.71486 | 0.145 | 0.14014 | 0.6269 | 215.98 | 0.19788 | 943.9686 | 0.087821 | 0.014917 | 60.9875 | 0.010239 | 2215932.178 | -2.1155 | -6399.3648 | 0.00033068 | 6.777 |  |  |  | 20 | 600 | 2 | [13 empty] | 4 | 300 | 2.98
MHS0462 | Mg17Al12 | 0.56065 | 0 | 0 | 0 | 0 | 0 | 0 | 0 | 0 | 0 | 0.43935 | 0 | 0 | 0 | 0 | 0 | 0 | 0 | 0 | 0 | 0 | 0 | 0 | 0 | 0 | 0 | 0 | 0 | 1.5459 | 0.09558 | 6.5518 | 0.8269 | 16.6052 | 0.11251 | 0.15311 | 0.054364 | 0.13272 | 0.074216 | 3.8793 | 0.067288 | 126.8399 | 0.73107 | 3.9166 | 0.077966 | 3.5348 | 0.072452 | 25.4125 | 0.051873 | 12.4138 | 0.039675 | 1954.3163 | 0.36013 | -0.05241 | 7.8937 | 6.9587 | 0.11756 | 1.4341 | 0.10303 | 9.5276 | 0.10339 | 24.5922 | 0.013398 | 2.4138 | 0.82857 | 0.17143 | 0 | 0.20404 | 208.6209 | 0.10624 | 927.4204 | 0.0054805 | 0.015164 | 57.8277 | 0.010273 | 2060817.398 | -1.9406 | -5231.3348 | 0.00037109 | 5.6386 |  |  |  | 20 | 600 | 2 | [12 empty] | 150 | 4 | 360 | 1.8 |  |  |  | 180 |  | 360 | 0.41 | [10 empty] | 0.0096396 | 20.3595
MHS0463 | Mg17Al12+5%Ni | 0.53396 | 0.047619 | 0 | 0 | 0 | 0 | 0 | 0 | 0 | 0 | 0.41842 | 0 | 0 | 0 | 0 | 0 | 0 | 0 | 0 | 0 | 0 | 0 | 0 | 0 | 0 | 0 | 0 | 0 | 1.5517 | 0.097584 | 6.6248 | 0.81253 | 16.6383 | 0.11191 | 0.1525 | 0.060336 | 0.13254 | 0.074137 | 3.9062 | 0.081029 | 124.3809 | 0.74972 | 3.9427 | 0.088889 | 3.5532 | 0.079467 | 26.1178 | 0.19019 | 12.7441 | 0.18024 | 1980.4154 | 0.36282 | -0.02672 | 16.6542 | 6.9731 | 0.11692 | 1.4442 | 0.11179 | 9.6902 | 0.15204 | 24.6235 | 0.01581 | 2.5745 | 0.77684 | 0.15732 | 0.065844 | 0.46465 | 206.1285 | 0.13442 | 944.3877 | 0.12223 | 0.015014 | 60.4165 | 0.010261 | 2139114.795 | -2.809 | -6020.8859 | 0.00046676 | 6.3725 |  |  |  | 20 | 600 | 2 | [12 empty] | 150 | 4 | 900 | 2.64 |  |  |  | 180 |  | 900 | 0.32 | [10 empty] | 0.0072297 | 15.4566
MHS0464 | Mg17Al12+5%Cu | 0.53396 | 0 | 0.047619 | 0 | 0 | 0 | 0 | 0 | 0 | 0 | 0.41842 | 0 | 0 | 0 | 0 | 0 | 0 | 0 | 0 | 0 | 0 | 0 | 0 | 0 | 0 | 0 | 0 | 0 | 1.5518 | 0.098112 | 6.639 | 0.81332 | 16.6774 | 0.11508 | 0.15261 | 0.058693 | 0.13271 | 0.073497 | 3.8954 | 0.072494 | 124.5861 | 0.74798 | 3.9309 | 0.081149 | 3.5534 | 0.080329 | 26.1601 | 0.20815 | 12.7389 | 0.18452 | 1971.5807 | 0.35884 | -0.02733 | 16.3335 | 6.9737 | 0.11715 | 1.4433 | 0.1108 | 9.5976 | 0.11397 | 24.5892 | 0.013296 | 2.5821 | 0.76697 | 0.15711 | 0.07592 | 0.49818 | 212.3726 | 0.16213 | 935.8567 | 0.063976 | 0.015038 | 59.4386 | 0.010255 | 2139256.566 | -2.0322 | -5926.3231 | 0.00034303 | 6.3303 |  |  |  | 20 | 600 | 2 | [12 empty] | 150 | 4 | 180 | 1.8 |  |  |  | 180 |  | 180 | 0.21 | [10 empty] | 0.0089748 | 19.1961
MHS0465 | Mg17Al12+10%Ni | 0.50969 | 0.090909 | 0 | 0 | 0 | 0 | 0 | 0 | 0 | 0 | 0.3994 | 0 | 0 | 0 | 0 | 0 | 0 | 0 | 0 | 0 | 0 | 0 | 0 | 0 | 0 | 0 | 0 | 0 | 1.5572 | 0.099306 | 6.6949 | 0.79889 | 16.6701 | 0.11131 | 0.15192 | 0.065403 | 0.13236 | 0.074035 | 3.932 | 0.091533 | 122.0239 | 0.76778 | 3.9677 | 0.097577 | 3.5707 | 0.085241 | 26.7937 | 0.25237 | 13.0606 | 0.24086 | 2005.4315 | 0.36477 | -0.002095 | 225.1707 | 6.987 | 0.11627 | 1.4539 | 0.119 | 9.846 | 0.1837 | 24.6535 | 0.017724 | 2.7286 | 0.73297 | 0.14536 | 0.12167 | 0.58198 | 203.7396 | 0.15684 | 960.6509 | 0.16632 | 0.01487 | 62.8979 | 0.010249 | 2215641.792 | -3.6044 | -6574.7706 | 0.00054852 | 6.8403 |  |  |  | 20 | 600 | 2 | [12 empty] | 150 | 4 | 600 | 2.23 |  |  |  | 180 |  | 600 | 0.4 | [10 empty] | 0.0078114 | 16.5369
MHS0466 | Mg17Al12+10%Cu | 0.50969 | 0 | 0.090909 | 0 | 0 | 0 | 0 | 0 | 0 | 0 | 0.3994 | 0 | 0 | 0 | 0 | 0 | 0 | 0 | 0 | 0 | 0 | 0 | 0 | 0 | 0 | 0 | 0 | 0 | 1.5576 | 0.10031 | 6.7228 | 0.80039 | 16.7469 | 0.1173 | 0.15213 | 0.062461 | 0.1327 | 0.072798 | 3.9109 | 0.076888 | 122.419 | 0.7644 | 3.9448 | 0.083904 | 3.5712 | 0.086806 | 26.8789 | 0.27701 | 13.0516 | 0.24715 | 1988.1812 | 0.35742 | -0.0032131 | 147.6583 | 6.9882 | 0.11672 | 1.4521 | 0.11731 | 9.665 | 0.12263 | 24.5863 | 0.013195 | 2.744 | 0.71486 | 0.145 | 0.14014 | 0.6269 | 215.98 | 0.19788 | 943.9686 | 0.087821 | 0.014917 | 60.9875 | 0.010239 | 2215932.178 | -2.1155 | -6399.3648 | 0.00033068 | 6.777 |  |  |  | 20 | 600 | 2 | [12 empty] | 150 | 4 | 300 | 1.95 |  |  |  | 180 |  | 300 | 0.44 | [10 empty] | 0.0067311 | 14.2932
MHS0467 | Mg17Al12 | 0.56065 | 0 | 0 | 0 | 0 | 0 | 0 | 0 | 0 | 0 | 0.43935 | 0 | 0 | 0 | 0 | 0 | 0 | 0 | 0 | 0 | 0 | 0 | 0 | 0 | 0 | 0 | 0 | 0 | 1.5459 | 0.09558 | 6.5518 | 0.8269 | 16.6052 | 0.11251 | 0.15311 | 0.054364 | 0.13272 | 0.074216 | 3.8793 | 0.067288 | 126.8399 | 0.73107 | 3.9166 | 0.077966 | 3.5348 | 0.072452 | 25.4125 | 0.051873 | 12.4138 | 0.039675 | 1954.3163 | 0.36013 | -0.05241 | 7.8937 | 6.9587 | 0.11756 | 1.4341 | 0.10303 | 9.5276 | 0.10339 | 24.5922 | 0.013398 | 2.4138 | 0.82857 | 0.17143 | 0 | 0.20404 | 208.6209 | 0.10624 | 927.4204 | 0.0054805 | 0.015164 | 57.8277 | 0.010273 | 2060817.398 | -1.9406 | -5231.3348 | 0.00037109 | 5.6386 |  |  |  | 20 | 600 | 2 | [12 empty] | 250 | 4 | 600 | 3.01 |  |  |  | 280 |  | 600 | 0.58
MHS0468 | Mg17Al12+5%Ni | 0.53396 | 0.047619 | 0 | 0 | 0 | 0 | 0 | 0 | 0 | 0 | 0.41842 | 0 | 0 | 0 | 0 | 0 | 0 | 0 | 0 | 0 | 0 | 0 | 0 | 0 | 0 | 0 | 0 | 0 | 1.5517 | 0.097584 | 6.6248 | 0.81253 | 16.6383 | 0.11191 | 0.1525 | 0.060336 | 0.13254 | 0.074137 | 3.9062 | 0.081029 | 124.3809 | 0.74972 | 3.9427 | 0.088889 | 3.5532 | 0.079467 | 26.1178 | 0.19019 | 12.7441 | 0.18024 | 1980.4154 | 0.36282 | -0.02672 | 16.6542 | 6.9731 | 0.11692 | 1.4442 | 0.11179 | 9.6902 | 0.15204 | 24.6235 | 0.01581 | 2.5745 | 0.77684 | 0.15732 | 0.065844 | 0.46465 | 206.1285 | 0.13442 | 944.3877 | 0.12223 | 0.015014 | 60.4165 | 0.010261 | 2139114.795 | -2.809 | -6020.8859 | 0.00046676 | 6.3725 |  |  |  | 20 | 600 | 2 | [12 empty] | 250 | 4 | 360 | 3.3 |  |  |  | 280 |  | 360 | 1.49
MHS0469 | Mg17Al12+5%Cu | 0.53396 | 0 | 0.047619 | 0 | 0 | 0 | 0 | 0 | 0 | 0 | 0.41842 | 0 | 0 | 0 | 0 | 0 | 0 | 0 | 0 | 0 | 0 | 0 | 0 | 0 | 0 | 0 | 0 | 0 | 1.5518 | 0.098112 | 6.639 | 0.81332 | 16.6774 | 0.11508 | 0.15261 | 0.058693 | 0.13271 | 0.073497 | 3.8954 | 0.072494 | 124.5861 | 0.74798 | 3.9309 | 0.081149 | 3.5534 | 0.080329 | 26.1601 | 0.20815 | 12.7389 | 0.18452 | 1971.5807 | 0.35884 | -0.02733 | 16.3335 | 6.9737 | 0.11715 | 1.4433 | 0.1108 | 9.5976 | 0.11397 | 24.5892 | 0.013296 | 2.5821 | 0.76697 | 0.15711 | 0.07592 | 0.49818 | 212.3726 | 0.16213 | 935.8567 | 0.063976 | 0.015038 | 59.4386 | 0.010255 | 2139256.566 | -2.0322 | -5926.3231 | 0.00034303 | 6.3303 |  |  |  | 20 | 600 | 2 | [12 empty] | 250 | 4 | 360 | 3.6 |  |  |  | 280 |  | 360 | 2.94
MHS0470 | Mg17Al12+10%Ni | 0.50969 | 0.090909 | 0 | 0 | 0 | 0 | 0 | 0 | 0 | 0 | 0.3994 | 0 | 0 | 0 | 0 | 0 | 0 | 0 | 0 | 0 | 0 | 0 | 0 | 0 | 0 | 0 | 0 | 0 | 1.5572 | 0.099306 | 6.6949 | 0.79889 | 16.6701 | 0.11131 | 0.15192 | 0.065403 | 0.13236 | 0.074035 | 3.932 | 0.091533 | 122.0239 | 0.76778 | 3.9677 | 0.097577 | 3.5707 | 0.085241 | 26.7937 | 0.25237 | 13.0606 | 0.24086 | 2005.4315 | 0.36477 | -0.002095 | 225.1707 | 6.987 | 0.11627 | 1.4539 | 0.119 | 9.846 | 0.1837 | 24.6535 | 0.017724 | 2.7286 | 0.73297 | 0.14536 | 0.12167 | 0.58198 | 203.7396 | 0.15684 | 960.6509 | 0.16632 | 0.01487 | 62.8979 | 0.010249 | 2215641.792 | -3.6044 | -6574.7706 | 0.00054852 | 6.8403 |  |  |  | 20 | 600 | 2 | [12 empty] | 250 | 4 | 1200 | 2.89 |  |  |  | 280 |  | 1200 | 1.68
MHS0471 | Mg17Al12+10%Cu | 0.50969 | 0 | 0.090909 | 0 | 0 | 0 | 0 | 0 | 0 | 0 | 0.3994 | 0 | 0 | 0 | 0 | 0 | 0 | 0 | 0 | 0 | 0 | 0 | 0 | 0 | 0 | 0 | 0 | 0 | 1.5576 | 0.10031 | 6.7228 | 0.80039 | 16.7469 | 0.1173 | 0.15213 | 0.062461 | 0.1327 | 0.072798 | 3.9109 | 0.076888 | 122.419 | 0.7644 | 3.9448 | 0.083904 | 3.5712 | 0.086806 | 26.8789 | 0.27701 | 13.0516 | 0.24715 | 1988.1812 | 0.35742 | -0.0032131 | 147.6583 | 6.9882 | 0.11672 | 1.4521 | 0.11731 | 9.665 | 0.12263 | 24.5863 | 0.013195 | 2.744 | 0.71486 | 0.145 | 0.14014 | 0.6269 | 215.98 | 0.19788 | 943.9686 | 0.087821 | 0.014917 | 60.9875 | 0.010239 | 2215932.178 | -2.1155 | -6399.3648 | 0.00033068 | 6.777 |  |  |  | 20 | 600 | 2 | [12 empty] | 250 | 4 | 360 | 2.98 |  |  |  | 280 |  | 360 | 0.58
MHS0472 | Mg17Al12 | 0.56065 | 0 | 0 | 0 | 0 | 0 | 0 | 0 | 0 | 0 | 0.43935 | 0 | 0 | 0 | 0 | 0 | 0 | 0 | 0 | 0 | 0 | 0 | 0 | 0 | 0 | 0 | 0 | 0 | 1.5459 | 0.09558 | 6.5518 | 0.8269 | 16.6052 | 0.11251 | 0.15311 | 0.054364 | 0.13272 | 0.074216 | 3.8793 | 0.067288 | 126.8399 | 0.73107 | 3.9166 | 0.077966 | 3.5348 | 0.072452 | 25.4125 | 0.051873 | 12.4138 | 0.039675 | 1954.3163 | 0.36013 | -0.05241 | 7.8937 | 6.9587 | 0.11756 | 1.4341 | 0.10303 | 9.5276 | 0.10339 | 24.5922 | 0.013398 | 2.4138 | 0.82857 | 0.17143 | 0 | 0.20404 | 208.6209 | 0.10624 | 927.4204 | 0.0054805 | 0.015164 | 57.8277 | 0.010273 | 2060817.398 | -1.9406 | -5231.3348 | 0.00037109 | 5.6386 |  |  |  | 20 | 600 | 2 | [12 empty] | 350 | 4 | 1200 | 4.17 |  |  |  | 380 |  | 1200 | 2.58
MHS0473 | Mg17Al12+5%Ni | 0.53396 | 0.047619 | 0 | 0 | 0 | 0 | 0 | 0 | 0 | 0 | 0.41842 | 0 | 0 | 0 | 0 | 0 | 0 | 0 | 0 | 0 | 0 | 0 | 0 | 0 | 0 | 0 | 0 | 0 | 1.5517 | 0.097584 | 6.6248 | 0.81253 | 16.6383 | 0.11191 | 0.1525 | 0.060336 | 0.13254 | 0.074137 | 3.9062 | 0.081029 | 124.3809 | 0.74972 | 3.9427 | 0.088889 | 3.5532 | 0.079467 | 26.1178 | 0.19019 | 12.7441 | 0.18024 | 1980.4154 | 0.36282 | -0.02672 | 16.6542 | 6.9731 | 0.11692 | 1.4442 | 0.11179 | 9.6902 | 0.15204 | 24.6235 | 0.01581 | 2.5745 | 0.77684 | 0.15732 | 0.065844 | 0.46465 | 206.1285 | 0.13442 | 944.3877 | 0.12223 | 0.015014 | 60.4165 | 0.010261 | 2139114.795 | -2.809 | -6020.8859 | 0.00046676 | 6.3725 |  |  |  | 20 | 600 | 2 | [12 empty] | 350 | 4 | 1380 | 3.01 |  |  |  | 380 |  | 1380 | 1.89
MHS0474 | Mg17Al12+5%Cu | 0.53396 | 0 | 0.047619 | 0 | 0 | 0 | 0 | 0 | 0 | 0 | 0.41842 | 0 | 0 | 0 | 0 | 0 | 0 | 0 | 0 | 0 | 0 | 0 | 0 | 0 | 0 | 0 | 0 | 0 | 1.5518 | 0.098112 | 6.639 | 0.81332 | 16.6774 | 0.11508 | 0.15261 | 0.058693 | 0.13271 | 0.073497 | 3.8954 | 0.072494 | 124.5861 | 0.74798 | 3.9309 | 0.081149 | 3.5534 | 0.080329 | 26.1601 | 0.20815 | 12.7389 | 0.18452 | 1971.5807 | 0.35884 | -0.02733 | 16.3335 | 6.9737 | 0.11715 | 1.4433 | 0.1108 | 9.5976 | 0.11397 | 24.5892 | 0.013296 | 2.5821 | 0.76697 | 0.15711 | 0.07592 | 0.49818 | 212.3726 | 0.16213 | 935.8567 | 0.063976 | 0.015038 | 59.4386 | 0.010255 | 2139256.566 | -2.0322 | -5926.3231 | 0.00034303 | 6.3303 |  |  |  | 20 | 600 | 2 | [12 empty] | 350 | 4 | 240 | 4.07 |  |  |  | 380 |  | 240 | 3.19
MHS0475 | Mg17Al12+10%Ni | 0.50969 | 0.090909 | 0 | 0 | 0 | 0 | 0 | 0 | 0 | 0 | 0.3994 | 0 | 0 | 0 | 0 | 0 | 0 | 0 | 0 | 0 | 0 | 0 | 0 | 0 | 0 | 0 | 0 | 0 | 1.5572 | 0.099306 | 6.6949 | 0.79889 | 16.6701 | 0.11131 | 0.15192 | 0.065403 | 0.13236 | 0.074035 | 3.932 | 0.091533 | 122.0239 | 0.76778 | 3.9677 | 0.097577 | 3.5707 | 0.085241 | 26.7937 | 0.25237 | 13.0606 | 0.24086 | 2005.4315 | 0.36477 | -0.002095 | 225.1707 | 6.987 | 0.11627 | 1.4539 | 0.119 | 9.846 | 0.1837 | 24.6535 | 0.017724 | 2.7286 | 0.73297 | 0.14536 | 0.12167 | 0.58198 | 203.7396 | 0.15684 | 960.6509 | 0.16632 | 0.01487 | 62.8979 | 0.010249 | 2215641.792 | -3.6044 | -6574.7706 | 0.00054852 | 6.8403 |  |  |  | 20 | 600 | 2 | [12 empty] | 350 | 4 | 720 | 3.47 |  |  |  | 380 |  | 720 | 2.57
MHS0476 | Mg17Al12+10%Cu | 0.50969 | 0 | 0.090909 | 0 | 0 | 0 | 0 | 0 | 0 | 0 | 0.3994 | 0 | 0 | 0 | 0 | 0 | 0 | 0 | 0 | 0 | 0 | 0 | 0 | 0 | 0 | 0 | 0 | 0 | 1.5576 | 0.10031 | 6.7228 | 0.80039 | 16.7469 | 0.1173 | 0.15213 | 0.062461 | 0.1327 | 0.072798 | 3.9109 | 0.076888 | 122.419 | 0.7644 | 3.9448 | 0.083904 | 3.5712 | 0.086806 | 26.8789 | 0.27701 | 13.0516 | 0.24715 | 1988.1812 | 0.35742 | -0.0032131 | 147.6583 | 6.9882 | 0.11672 | 1.4521 | 0.11731 | 9.665 | 0.12263 | 24.5863 | 0.013195 | 2.744 | 0.71486 | 0.145 | 0.14014 | 0.6269 | 215.98 | 0.19788 | 943.9686 | 0.087821 | 0.014917 | 60.9875 | 0.010239 | 2215932.178 | -2.1155 | -6399.3648 | 0.00033068 | 6.777 |  |  |  | 20 | 600 | 2 | [12 empty] | 350 | 4 | 300 | 3.94 |  |  |  | 380 |  | 300 | 2.73
MHS0477 | LaMg?4?Ni-A | 0.3552 | 0.2039 | 0 | 0.4409 | 0 | 0 | 0 | 0 | 0 | 0 | 0 | 0 | 0 | 0 | 0 | 0 | 0 | 0 | 0 | 0 | 0 | 0 | 0 | 0 | 0 | 0 | 0 | 0 | 1.6412 | 0.09049 | 3.457 | 0.84315 | 14.9327 | 0.13644 | 0.15761 | 0.10509 | 0.14755 | 0.16496 | 3.7763 | 0.17946 | 146.5737 | 0.59041 | 3.7911 | 0.17329 | 3.7452 | 0.10425 | 47.0922 | 0.86561 | 21.434 | 0.76154 | 1997.6161 | 0.4761 | -0.0084585 | 71.9375 | 7.3328 | 0.10203 | 1.38 | 0.17653 | 9.6164 | 0.36762 | 25.3724 | 0.030988 | 3.457 | 0.57854 | 0 | 0.42146 | 0.84315 | 147.2789 | 0.4568 | 1076.3327 | 0.27193 | 0.016925 | 63.6774 | 0.0089344 | 3411002.83 | -7.3721 | -7490.6475 | 0.00098515 | 6.9526 | 铸态-坩埚中熔化 | [17 empty] | 100 | 3 |  |  | 1.8 |  |  | 300 | 0.001 |  |  | 1.75 | 227 |  | 432
MHS0478 | LaMg?4?Ni-B | 0.3519 | 0.2146 | 0 | 0.4335 | 0 | 0 | 0 | 0 | 0 | 0 | 0 | 0 | 0 | 0 | 0 | 0 | 0 | 0 | 0 | 0 | 0 | 0 | 0 | 0 | 0 | 0 | 0 | 0 | 1.6434 | 0.090367 | 3.5236 | 0.84415 | 14.9699 | 0.1369 | 0.15725 | 0.1068 | 0.14725 | 0.16483 | 3.7913 | 0.18139 | 145.3348 | 0.59946 | 3.8059 | 0.17533 | 3.7526 | 0.10482 | 47.1061 | 0.8593 | 21.4598 | 0.75569 | 2007.8118 | 0.47448 | 0.0027653 | 223.0035 | 7.3379 | 0.10126 | 1.3856 | 0.17903 | 9.6976 | 0.37095 | 25.3777 | 0.030896 | 3.5236 | 0.5676 | 0 | 0.4324 | 0.84415 | 146.8614 | 0.45661 | 1082.9304 | 0.27571 | 0.016827 | 64.8995 | 0.008955 | 3432119.782 | -7.474 | -7612.0874 | 0.00098282 | 7.0223 | 超高压(UHP, 5 GPa，823 K | [17 empty] | 100 | 3 |  |  | 2.39 |  |  | 300 | 0.001 |  |  | 2.36 | 237 | 272
MHS0479 | LaMg?4?Ni-C | 0.3555 | 0.206 | 0 | 0.4385 | 0 | 0 | 0 | 0 | 0 | 0 | 0 | 0 | 0 | 0 | 0 | 0 | 0 | 0 | 0 | 0 | 0 | 0 | 0 | 0 | 0 | 0 | 0 | 0 | 1.6418 | 0.090321 | 3.4675 | 0.84358 | 14.9414 | 0.13633 | 0.15754 | 0.10532 | 0.14747 | 0.16471 | 3.7794 | 0.17965 | 146.4759 | 0.59122 | 3.7941 | 0.17352 | 3.7469 | 0.10422 | 47.0236 | 0.86456 | 21.4101 | 0.76047 | 1997.9299 | 0.4758 | -0.0071455 | 85.342 | 7.3349 | 0.10171 | 1.3811 | 0.17689 | 9.6319 | 0.36798 | 25.372 | 0.03094 | 3.4675 | 0.57679 | 0 | 0.42321 | 0.84358 | 147.3188 | 0.45592 | 1077.3471 | 0.27263 | 0.016904 | 63.8959 | 0.0089404 | 3410426.37 | -7.3706 | -7502.1416 | 0.00098343 | 6.9567 | 超高压(UHP, 5 GPa，973 K | [17 empty] | 100 | 3 |  |  | 2.63 |  |  | 300 | 0.001 |  |  | 2.69 | 217 | 258
MHS0480 | 85Mg-10Ti-5La | 0.85 | 0 | 0 | 0 | 0.05 | 0 | 0 | 0 | 0 | 0 | 0 | 0 | 0 | 0 | 0 | 0 | 0 | 0 | 0.1 | 0 | 0 | 0 | 0 | 0 | 0 | 0 | 0 | 0 | 1.6549 | 0.035299 | 2.1213 | 0.22022 | 14.9157 | 0.033976 | 0.15959 | 0.026556 | 0.1427 | 0.05391 | 3.6821 | 0.028447 | 195.6422 | 0.18155 | 3.6959 | 0.041935 | 3.727 | 0.024823 | 26.7228 | 0.46058 | 12.9911 | 0.37772 | 1508.487 | 0.36461 | -0.3646 | 0.3815 | 7.5804 | 0.035942 | 1.3208 | 0.04323 | 9.2342 | 0.25066 | 24.9012 | 0.0089171 | 2.1213 | 0.94283 | 0 | 0.05717 | 0.22022 | 178.9185 | 0.23409 | 982.579 | 0.23873 | 0.017059 | 48.4652 | 0.0093979 | 1925389.897 | 3.1304 | -2194.4932 | 0.0014244 | 2.2366 | 电弧等离子体法 | [17 empty] | 150 | 4 | 120 | 1.8 | (673 K)5.7/(573 K)5/(623 K)5.1 |  |  |  | 0.1 |  |  |  | 348 |  |  |  | 38.8 |  |  | ?68.7 |  |  |  | (673 K)1.545/(573 K) 0.181/(623 K)0.544 | (673 K)0.89/(573 K)0.099/(623 K) 0.375
MHS0481 | 85Mg-10Ti-5La | 0.85 | 0 | 0 | 0 | 0.05 | 0 | 0 | 0 | 0 | 0 | 0 | 0 | 0 | 0 | 0 | 0 | 0 | 0 | 0.1 | 0 | 0 | 0 | 0 | 0 | 0 | 0 | 0 | 0 | 1.6549 | 0.035299 | 2.1213 | 0.22022 | 14.9157 | 0.033976 | 0.15959 | 0.026556 | 0.1427 | 0.05391 | 3.6821 | 0.028447 | 195.6422 | 0.18155 | 3.6959 | 0.041935 | 3.727 | 0.024823 | 26.7228 | 0.46058 | 12.9911 | 0.37772 | 1508.487 | 0.36461 | -0.3646 | 0.3815 | 7.5804 | 0.035942 | 1.3208 | 0.04323 | 9.2342 | 0.25066 | 24.9012 | 0.0089171 | 2.1213 | 0.94283 | 0 | 0.05717 | 0.22022 | 178.9185 | 0.23409 | 982.579 | 0.23873 | 0.017059 | 48.4652 | 0.0093979 | 1925389.897 | 3.1304 | -2194.4932 | 0.0014244 | 2.2366 | 电弧等离子体法 | [17 empty] | 250 | 4 | 120 | 4.5
MHS0482 | 85Mg-10Ti-5La | 0.85 | 0 | 0 | 0 | 0.05 | 0 | 0 | 0 | 0 | 0 | 0 | 0 | 0 | 0 | 0 | 0 | 0 | 0 | 0.1 | 0 | 0 | 0 | 0 | 0 | 0 | 0 | 0 | 0 | 1.6549 | 0.035299 | 2.1213 | 0.22022 | 14.9157 | 0.033976 | 0.15959 | 0.026556 | 0.1427 | 0.05391 | 3.6821 | 0.028447 | 195.6422 | 0.18155 | 3.6959 | 0.041935 | 3.727 | 0.024823 | 26.7228 | 0.46058 | 12.9911 | 0.37772 | 1508.487 | 0.36461 | -0.3646 | 0.3815 | 7.5804 | 0.035942 | 1.3208 | 0.04323 | 9.2342 | 0.25066 | 24.9012 | 0.0089171 | 2.1213 | 0.94283 | 0 | 0.05717 | 0.22022 | 178.9185 | 0.23409 | 982.579 | 0.23873 | 0.017059 | 48.4652 | 0.0093979 | 1925389.897 | 3.1304 | -2194.4932 | 0.0014244 | 2.2366 | 电弧等离子体法 | [17 empty] | 300 | 4 | 20 | 3.8
MHS0483 | 70Mg-25Fe-5La | 0.7 | 0 | 0 | 0 | 0.05 | 0 | 0 | 0 | 0 | 0 | 0 | 0 | 0 | 0.25 | 0 | 0 | 0 | 0 | 0 | 0 | 0 | 0 | 0 | 0 | 0 | 0 | 0 | 0 | 1.6676 | 0.021773 | 2.8092 | 0.7249 | 15.1463 | 0.038141 | 0.15561 | 0.081431 | 0.14051 | 0.053803 | 3.789 | 0.089317 | 178.4353 | 0.36787 | 3.7701 | 0.075984 | 3.7843 | 0.033565 | 29.7289 | 0.52491 | 14.3447 | 0.45316 | 1624.1003 | 0.39404 | -0.31544 | 0.66272 | 7.6581 | 0.030471 | 1.377 | 0.12986 | 9.352 | 0.18837 | 24.9237 | 0.00965 | 2.8092 | 0.71194 | 0 | 0.28806 | 0.7249 | 173.4664 | 0.23574 | 1044.2203 | 0.28899 | 0.016078 | 61.4539 | 0.008956 | 2259205.609 | 7.9764 | -3897.6626 | 0.0020423 | 3.7402 | 电弧等离子体法 | [21 empty] | (673 K)4.7/(573 K)5.2/(623 K)4.7/(523 K)5.1 |  |  |  | 0.1 | [7 empty] | 34.7 |  |  | ?72.9 |  |  |  | (673 K)2.264/(573 K) 0.1563/(623 K) 0.436/(523 K)0.048 | (673 K) 1.564/(573 K)0.1473/(623 K) 0.428/(523 K) 0.033
MHS0484 | 85Mg-10Ni-5La | 0.85 | 0.1 | 0 | 0 | 0.05 | 0 | 0 | 0 | 0 | 0 | 0 | 0 | 0 | 0 | 0 | 0 | 0 | 0 | 0 | 0 | 0 | 0 | 0 | 0 | 0 | 0 | 0 | 0 | 1.6735 | 0.028113 | 2.3777 | 0.70515 | 15.141 | 0.05091 | 0.15874 | 0.050251 | 0.14086 | 0.052941 | 3.726 | 0.084201 | 195.2798 | 0.20937 | 3.727 | 0.083949 | 3.7736 | 0.040177 | 27.0008 | 0.48964 | 13.1734 | 0.41634 | 1469.9362 | 0.30135 | -0.31949 | 1.0538 | 7.6256 | 0.026615 | 1.3356 | 0.0957 | 9.0667 | 0.19883 | 24.946 | 0.013249 | 2.3777 | 0.84113 | 0 | 0.15887 | 0.70515 | 183.7255 | 0.14564 | 962.8066 | 0.17671 | 0.016871 | 51.0452 | 0.009417 | 1966906.59 | -1.0003 | -1928.706 | 0.0005189 | 2.0022 | 电弧等离子体法 | [17 empty] | 30 | 4 | 210 | 1.5 | (673 K)4.6/(573 K)4.7/(623 K)4.8/(548 K)4.1 |  |  |  | 0.1 | [7 empty] | 74.5 |  |  | ?82.1 |  |  |  | (673 K)1.961/(573 K)0.247/(623 K) 0.674/(548 K)0.136 | (673 K) 1.3/(573 K)0.163/(623 K) 0.317/(548 K)0.085
MHS0485 | 85Mg-10Ni-5La | 0.85 | 0.1 | 0 | 0 | 0.05 | 0 | 0 | 0 | 0 | 0 | 0 | 0 | 0 | 0 | 0 | 0 | 0 | 0 | 0 | 0 | 0 | 0 | 0 | 0 | 0 | 0 | 0 | 0 | 1.6735 | 0.028113 | 2.3777 | 0.70515 | 15.141 | 0.05091 | 0.15874 | 0.050251 | 0.14086 | 0.052941 | 3.726 | 0.084201 | 195.2798 | 0.20937 | 3.727 | 0.083949 | 3.7736 | 0.040177 | 27.0008 | 0.48964 | 13.1734 | 0.41634 | 1469.9362 | 0.30135 | -0.31949 | 1.0538 | 7.6256 | 0.026615 | 1.3356 | 0.0957 | 9.0667 | 0.19883 | 24.946 | 0.013249 | 2.3777 | 0.84113 | 0 | 0.15887 | 0.70515 | 183.7255 | 0.14564 | 962.8066 | 0.17671 | 0.016871 | 51.0452 | 0.009417 | 1966906.59 | -1.0003 | -1928.706 | 0.0005189 | 2.0022 | 电弧等离子体法 | [17 empty] | 200 | 4 | 0.83 | 3.8
MHS0486 | 85Mg-10Ni-5La | 0.85 | 0.1 | 0 | 0 | 0.05 | 0 | 0 | 0 | 0 | 0 | 0 | 0 | 0 | 0 | 0 | 0 | 0 | 0 | 0 | 0 | 0 | 0 | 0 | 0 | 0 | 0 | 0 | 0 | 1.6735 | 0.028113 | 2.3777 | 0.70515 | 15.141 | 0.05091 | 0.15874 | 0.050251 | 0.14086 | 0.052941 | 3.726 | 0.084201 | 195.2798 | 0.20937 | 3.727 | 0.083949 | 3.7736 | 0.040177 | 27.0008 | 0.48964 | 13.1734 | 0.41634 | 1469.9362 | 0.30135 | -0.31949 | 1.0538 | 7.6256 | 0.026615 | 1.3356 | 0.0957 | 9.0667 | 0.19883 | 24.946 | 0.013249 | 2.3777 | 0.84113 | 0 | 0.15887 | 0.70515 | 183.7255 | 0.14564 | 962.8066 | 0.17671 | 0.016871 | 51.0452 | 0.009417 | 1966906.59 | -1.0003 | -1928.706 | 0.0005189 | 2.0022 | 电弧等离子体法 | [17 empty] | 30 | 4 | 120内 | 1.1
MHS0487 | Mg?11?Y?2?Ni?2 | 0.47525 | 0.20867 | 0 | 0 | 0 | 0 | 0 | 0 | 0.31608 | 0 | 0 | 0 | 0 | 0 | 0 | 0 | 0 | 0 | 0 | 0 | 0 | 0 | 0 | 0 | 0 | 0 | 0 | 0 | 1.6527 | 0.069395 | 3.2 | 0.84008 | 15.0792 | 0.1018 | 0.15805 | 0.093353 | 0.14527 | 0.12702 | 3.784 | 0.15007 | 160.3469 | 0.46763 | 3.784 | 0.15007 | 3.762 | 0.083215 | 37.5036 | 0.61957 | 17.7333 | 0.55956 | 1906.7326 | 0.4765 | -0.097734 | 5.602 | 7.4551 | 0.064981 | 1.378 | 0.15301 | 10.1933 | 0.28391 | 25.2506 | 0.025499 | 3.2 | 0.625 | 0 | 0.375 | 0.84008 | 153.7334 | 0.41047 | 1147.283 | 0.32436 | 0.016951 | 62.4666 | 0.0088848 | 2720754.823 | -6.1155 | -7300.7254 | 0.00083836 | 6.3582 | 熔纺技术 | [9 empty] | 40 | [7 empty] | 250 | 3 | 10 | 3.91 |  |  |  | 250 | 0.10132 | 12 | 3.66
MHS0488 | Mg?11?Y?2?Ni?2 | 0.47525 | 0.20867 | 0 | 0 | 0 | 0 | 0 | 0 | 0.31608 | 0 | 0 | 0 | 0 | 0 | 0 | 0 | 0 | 0 | 0 | 0 | 0 | 0 | 0 | 0 | 0 | 0 | 0 | 0 | 1.6527 | 0.069395 | 3.2 | 0.84008 | 15.0792 | 0.1018 | 0.15805 | 0.093353 | 0.14527 | 0.12702 | 3.784 | 0.15007 | 160.3469 | 0.46763 | 3.784 | 0.15007 | 3.762 | 0.083215 | 37.5036 | 0.61957 | 17.7333 | 0.55956 | 1906.7326 | 0.4765 | -0.097734 | 5.602 | 7.4551 | 0.064981 | 1.378 | 0.15301 | 10.1933 | 0.28391 | 25.2506 | 0.025499 | 3.2 | 0.625 | 0 | 0.375 | 0.84008 | 153.7334 | 0.41047 | 1147.283 | 0.32436 | 0.016951 | 62.4666 | 0.0088848 | 2720754.823 | -6.1155 | -7300.7254 | 0.00083836 | 6.3582 | 熔纺技术+氩气氛（0.6 MPa）下在 300 ℃下退火结晶 24小时 | [9 empty] | 40 | [7 empty] | 250 | 3 | 10 | 3.78 |  |  |  | 250 | 0.10132 | 12 | 3.66
MHS0489 | Mg?11?Y?2?Ni?2 | 0.47525 | 0.20867 | 0 | 0 | 0 | 0 | 0 | 0 | 0.31608 | 0 | 0 | 0 | 0 | 0 | 0 | 0 | 0 | 0 | 0 | 0 | 0 | 0 | 0 | 0 | 0 | 0 | 0 | 0 | 1.6527 | 0.069395 | 3.2 | 0.84008 | 15.0792 | 0.1018 | 0.15805 | 0.093353 | 0.14527 | 0.12702 | 3.784 | 0.15007 | 160.3469 | 0.46763 | 3.784 | 0.15007 | 3.762 | 0.083215 | 37.5036 | 0.61957 | 17.7333 | 0.55956 | 1906.7326 | 0.4765 | -0.097734 | 5.602 | 7.4551 | 0.064981 | 1.378 | 0.15301 | 10.1933 | 0.28391 | 25.2506 | 0.025499 | 3.2 | 0.625 | 0 | 0.375 | 0.84008 | 153.7334 | 0.41047 | 1147.283 | 0.32436 | 0.016951 | 62.4666 | 0.0088848 | 2720754.823 | -6.1155 | -7300.7254 | 0.00083836 | 6.3582 | 熔纺技术+氩气氛（0.6 MPa）下在 400??℃下退火结晶 24小时 | [9 empty] | 40 | [7 empty] | 250 | 3 | 10 | 3.65 |  |  |  | 250 | 0.10132 | 12 | 3.46
MHS0490 | LaMg8.35Ni2.18Al0.21 | 0.42683 | 0.2691 | 0 | 0 | 0.29215 | 0 | 0 | 0 | 0 | 0 | 0.011917 | 0 | 0 | 0 | 0 | 0 | 0 | 0 | 0 | 0 | 0 | 0 | 0 | 0 | 0 | 0 | 0 | 0 | 1.6627 | 0.076477 | 3.7675 | 0.88073 | 15.3464 | 0.11892 | 0.15557 | 0.10841 | 0.14311 | 0.14447 | 3.924 | 0.15148 | 160.5821 | 0.47984 | 3.9341 | 0.14955 | 3.806 | 0.08954 | 40.5004 | 0.81 | 18.822 | 0.69982 | 1929.2874 | 0.46736 | -0.018638 | 33.423 | 7.4389 | 0.081892 | 1.4089 | 0.17735 | 10.1012 | 0.34375 | 25.2709 | 0.029134 | 3.5886 | 0.55732 | 0.0049847 | 0.43769 | 0.85725 | 157.3451 | 0.37375 | 1095.8125 | 0.28382 | 0.016315 | 69.1745 | 0.009218 | 3051256.528 | -6.1433 | -7629.5175 | 0.00080586 | 6.9568 | 感应熔炼+在0.1 MPa氩气条件下，在733 K下退火6 h | [17 empty] | 285 |  |  |  | 3.66 | [16 empty] | –79.72（MgH2） | –120.15（MgH2）
MHS0491 | CeMg8.35Ni2.18Al0.21 | 0.42575 | 0.26842 | 0 | 0.29395 | 0 | 0 | 0 | 0 | 0 | 0 | 0.011887 | 0 | 0 | 0 | 0 | 0 | 0 | 0 | 0 | 0 | 0 | 0 | 0 | 0 | 0 | 0 | 0 | 0 | 1.6618 | 0.077904 | 3.7675 | 0.88073 | 15.3314 | 0.12136 | 0.15511 | 0.10335 | 0.14285 | 0.13921 | 3.8729 | 0.17029 | 150.1642 | 0.57102 | 3.883 | 0.16662 | 3.7975 | 0.09456 | 40.6033 | 0.81555 | 18.9072 | 0.70976 | 1920.433 | 0.46042 | -0.016934 | 36.8732 | 7.4357 | 0.083261 | 1.4106 | 0.17568 | 10.0415 | 0.35294 | 25.2565 | 0.027746 | 3.5886 | 0.55732 | 0.0049847 | 0.43769 | 0.85724 | 157.1744 | 0.37683 | 1085.165 | 0.28534 | 0.016116 | 68.6633 | 0.0092535 | 3091826.897 | -6.2067 | -7555.5444 | 0.00082215 | 6.9569 | 感应熔炼+在0.1 MPa氩气条件下，在733 K下退火6 h | [17 empty] | 285 |  |  |  | 3.056 | [16 empty] | –76.53（MgH2） | –116.06（MgH2）
MHS0492 | PrMg8.35Ni2.18Al0.21 | 0.42504 | 0.26797 | 0 | 0 | 0 | 0 | 0.29512 | 0 | 0 | 0 | 0.011867 | 0 | 0 | 0 | 0 | 0 | 0 | 0 | 0 | 0 | 0 | 0 | 0 | 0 | 0 | 0 | 0 | 0 | 1.6669 | 0.069559 | 3.7675 | 0.88073 | 15.3048 | 0.12579 | 0.15362 | 0.091877 | 0.14277 | 0.13746 | 3.8644 | 0.17436 | 154.1437 | 0.52452 | #VALUE! | #VALUE! | #VALUE! | #VALUE! | 40.6707 | 0.81919 | 18.9923 | 0.71967 | 1914.4663 | 0.4559 | -0.016935 | 36.8704 | 7.429 | 0.086117 | 1.4114 | 0.17488 | 10.16 | 0.33573 | 25.2786 | 0.02989 | 3.5886 | 0.55732 | 0.0049847 | 0.43769 | 0.85725 | 157.3451 | 0.37375 | 1096.7366 | 0.28386 | 0.01555 | 69.2597 | 0.0092638 | 3091468.774 | -6.0908 | -7635.8944 | 0.00079829 | 6.9568 | 感应熔炼+在0.1 MPa氩气条件下，在733 K下退火6 h | [17 empty] | 285 |  |  |  | 3.14 | [16 empty] | –78.51（MgH2） | –119.87（MgH2）
MHS0493 | NdMg8.35Ni2.18Al0.21 | 0.4221 | 0.26612 | 0 | 0 | 0 | 0.3 | 0 | 0 | 0 | 0 | 0.011785 | 0 | 0 | 0 | 0 | 0 | 0 | 0 | 0 | 0 | 0 | 0 | 0 | 0 | 0 | 0 | 0 | 0 | 1.6831 | 0.048438 | 3.7675 | 0.88073 | 15.3226 | 0.12281 | 0.15354 | 0.091498 | 0.1426 | 0.13396 | 3.8985 | 0.1596 | 159.9992 | 0.48231 | 4.0023 | 0.14502 | 3.7975 | 0.09456 | 40.9544 | 0.83441 | 19.0775 | 0.72956 | 1898.2823 | 0.44427 | -0.016935 | 36.8704 | 7.4345 | 0.083765 | 1.4123 | 0.1741 | 10.1778 | 0.3335 | 25.2999 | 0.032053 | 3.5886 | 0.55732 | 0.0049847 | 0.43769 | 0.85725 | 157.6858 | 0.36767 | 1104.6711 | 0.28526 | 0.015521 | 69.5152 | 0.0092135 | 3126063.956 | -6.0908 | -7691.0928 | 0.00079256 | 6.9568 | 感应熔炼+在0.1 MPa氩气条件下，在733 K下退火6 h | [17 empty] | 285 |  |  |  | 3.16 | [16 empty] | –78.05（MgH2） | –117.82（MgH2）
MHS0494 | Mg 88Ti4Ni8 | 0.76391 | 0.1677 | 0 | 0 | 0 | 0 | 0 | 0 | 0 | 0 | 0 | 0 | 0 | 0 | 0 | 0 | 0 | 0 | 0.068385 | 0 | 0 | 0 | 0 | 0 | 0 | 0 | 0 | 0 | 1.6736 | 0.035606 | 2.72 | 0.80224 | 15.2277 | 0.05996 | 0.1567 | 0.062855 | 0.1404 | 0.043441 | 3.7968 | 0.10751 | 183.0944 | 0.3223 | 3.806 | 0.10968 | 3.79 | 0.049923 | 27.9985 | 0.36278 | 13.68 | 0.34019 | 1596.7191 | 0.39823 | -0.25604 | 1.6714 | 7.6128 | 0.021044 | 1.3672 | 0.12161 | 9.78 | 0.30009 | 24.9727 | 0.013043 | 2.72 | 0.7353 | 0 | 0.2647 | 0.80224 | 175.36 | 0.23503 | 1028.2696 | 0.2789 | 0.016295 | 58.3999 | 0.0095111 | 2111843.023 | 0.67841 | -3789.1557 | 0.00017901 | 3.6856 | 高能球磨 | [7 empty] | 450 | 8 | [8 empty] | 350°С | 2 |  |  | 5.9
MHS0495 | Mg 88Al4Ni8 | 0.78741 | 0.17286 | 0 | 0 | 0 | 0 | 0 | 0 | 0 | 0 | 0.039733 | 0 | 0 | 0 | 0 | 0 | 0 | 0 | 0 | 0 | 0 | 0 | 0 | 0 | 0 | 0 | 0 | 0 | 1.67 | 0.044003 | 3.08 | 0.96279 | 15.4379 | 0.070928 | 0.15658 | 0.063826 | 0.13884 | 0.042277 | 3.8004 | 0.10821 | 181.7005 | 0.34353 | 3.804 | 0.1091 | 3.7812 | 0.055249 | 27.1631 | 0.34283 | 13.32 | 0.32532 | 1566 | 0.35343 | -0.2416 | 1.8409 | 7.5791 | 0.042934 | 1.37 | 0.12387 | 9.46 | 0.24479 | 24.9383 | 0.014374 | 2.68 | 0.74627 | 0.014926 | 0.2388 | 0.80873 | 183.8801 | 0.15645 | 987.9624 | 0.22094 | 0.016264 | 57.0399 | 0.0095753 | 2052738.247 | -1.6896 | -3642.9811 | 0.00046401 | 3.6857 | 高能球磨 | [7 empty] | 450 | 8 | [8 empty] | 350°С | 2 |  |  | 5.6
MHS0496 | Mg 88Mn4Ni8 | 0.75627 | 0.16603 | 0 | 0 | 0 | 0 | 0 | 0 | 0 | 0 | 0 | 0 | 0 | 0 | 0 | 0 | 0.077702 | 0 | 0 | 0 | 0 | 0 | 0 | 0 | 0 | 0 | 0 | 0 | 1.6812 | 0.024457 | 2.84 | 0.81933 | 15.3103 | 0.055591 | 0.15626 | 0.0675 | 0.13956 | 0.032997 | 3.7888 | 0.10666 | 193.8452 | 0.30181 | 3.7968 | 0.10751 | 3.8008 | 0.046514 | 28.2814 | 0.38137 | 13.8 | 0.355 | 1547.6791 | 0.33541 | -0.2792 | 1.5217 | 7.637 | 0.0054311 | 1.3676 | 0.12189 | 9.56 | 0.25301 | 25.0231 | 0.016759 | 2.84 | 0.70423 | 0 | 0.29577 | 0.81933 | 174.792 | 0.2481 | 1011.3896 | 0.23866 | 0.016184 | 58.7999 | 0.0094523 | 2154409.251 | 0.17921 | -3727.4412 | 4.81E-05 | 3.6856 | 高能球磨 | [7 empty] | 450 | 8 | [8 empty] | 350°С | 2 |  |  | 5.5
MHS0497 | Mg0.5Ti0.67Ni0.83 | 0.13076 | 0.52417 | 0 | 0 | 0 | 0 | 0 | 0 | 0 | 0 | 0 | 0 | 0 | 0 | 0 | 0 | 0 | 0 | 0.34508 | 0 | 0 | 0 | 0 | 0 | 0 | 0 | 0 | 0 | 1.6619 | 0.093306 | 5.99 | 0.57783 | 15.8465 | 0.12825 | 0.14071 | 0.10343 | 0.14031 | 0.1105 | 4.4257 | 0.14287 | 72.8571 | 1.0722 | 4.5028 | 0.13351 | 3.9192 | 0.1073 | 46.4694 | 0.29308 | 21.99 | 0.28739 | 2855.5391 | 0.30699 | 0.40786 | 1.6155 | 7.3695 | 0.052151 | 1.636 | 0.15073 | 15.5775 | 0.25825 | 25.4314 | 0.02134 | 5.99 | 0.33389 | 0 | 0.66611 | 0.57783 | 92.635 | 0.68636 | 1598.2546 | 0.25053 | 0.012043 | 122.7998 | 0.0097466 | 4747398.981 | -15.7634 | -14339.062 | 0.0011005 | 8.9618 | 高能球磨+氩气氛中在 500°C 下退火 24 小时 |  |  | 10 |  | 10 | [12 empty] | 25 | 5 |  | 1.57（0.73 H/M）
MHS0498 | Mg3TiNi2 | 0.30615 | 0.49287 | 0 | 0 | 0 | 0 | 0 | 0 | 0 | 0 | 0 | 0 | 0 | 0 | 0 | 0 | 0 | 0 | 0.20098 | 0 | 0 | 0 | 0 | 0 | 0 | 0 | 0 | 0 | 1.685 | 0.071771 | 5 | 0.72111 | 15.8365 | 0.10912 | 0.14595 | 0.10878 | 0.1385 | 0.088503 | 4.23 | 0.15813 | 114.5246 | 0.79659 | 4.2683 | 0.15625 | 3.9167 | 0.091366 | 39.6948 | 0.39822 | 19 | 0.38316 | 2336.8314 | 0.42013 | 0.19983 | 3.5017 | 7.5077 | 0.040488 | 1.5483 | 0.17332 | 13.2 | 0.34301 | 25.3012 | 0.021652 | 5 | 0.4 | 0 | 0.6 | 0.72111 | 129.0001 | 0.50536 | 1361.1492 | 0.32599 | 0.013475 | 100.8332 | 0.0096977 | 3622298.889 | -5.1111 | -11450.7604 | 0.00044655 | 8.4088 | 高能球磨+氩气氛中在 500°C 下退火 24 小时 |  |  | 10 |  | 10 | [12 empty] | 25 | 2 |  | 0.43 H/M
MHS0499 | LaMg8.52Ni2.23Ni0.15 | 0.43424 | 0.27447 | 0 | 0 | 0.29129 | 0 | 0 | 0 | 0 | 0 | 0 | 0 | 0 | 0 | 0 | 0 | 0 | 0 | 0 | 0 | 0 | 0 | 0 | 0 | 0 | 0 | 0 | 0 | 1.6687 | 0.072643 | 3.6034 | 0.86256 | 15.2917 | 0.11594 | 0.15573 | 0.10857 | 0.14339 | 0.1429 | 3.9207 | 0.15286 | 163.1593 | 0.46184 | 3.9292 | 0.1508 | 3.818 | 0.087462 | 40.5851 | 0.80869 | 18.8664 | 0.69873 | 1911.023 | 0.47096 | -0.027338 | 22.9001 | 7.4688 | 0.077254 | 1.406 | 0.17832 | 10.1004 | 0.34698 | 25.2877 | 0.028677 | 3.6034 | 0.55503 | 0 | 0.44497 | 0.86256 | 156.1473 | 0.37235 | 1098.9066 | 0.28531 | 0.016364 | 69.1743 | 0.0091913 | 3048333.509 | -5.6742 | -6932.4829 | 0.00081916 | 6.3034 | 感应熔炼+738 K下退火6 h | [10 empty] | 10 K/min | [6 empty] | 300 | 3.0（不确定） | 3.33 | 3.3 | [8 empty] | 238.11 | [6 empty] | 47.8 | 76.19
MHS0500 | LaMg8.52Ni2.23Cu0.15 | 0.42573 | 0.26909 | 0.019597 | 0 | 0.28558 | 0 | 0 | 0 | 0 | 0 | 0 | 0 | 0 | 0 | 0 | 0 | 0 | 0 | 0 | 0 | 0 | 0 | 0 | 0 | 0 | 0 | 0 | 0 | 1.671 | 0.073095 | 3.6966 | 0.86479 | 15.3547 | 0.12035 | 0.15538 | 0.10997 | 0.14325 | 0.14241 | 3.9305 | 0.15312 | 161.2523 | 0.476 | 3.9383 | 0.15089 | 3.8264 | 0.088842 | 40.8745 | 0.80035 | 18.9941 | 0.69221 | 1922.6698 | 0.46823 | -0.011527 | 55.3171 | 7.472 | 0.076829 | 1.4122 | 0.18068 | 10.1382 | 0.34509 | 25.277 | 0.028752 | 3.6966 | 0.53762 | 0 | 0.46238 | 0.86479 | 159.2211 | 0.40107 | 1102.1696 | 0.28388 | 0.016268 | 70.0671 | 0.0091984 | 3088263.25 | -5.6915 | -7485.4528 | 0.00076092 | 6.7864 | 感应熔炼+738 K下退火6 h | [17 empty] | 250 | 3.0（不确定） |  |  |  | 1.05（Mg2Ni相） | [6 empty] | 219.91 | [6 empty] | 41.68 | 66.74
MHS0501 | LaMg8.52Ni2.23Cr0.15 | 0.42725 | 0.27005 | 0 | 0 | 0.28661 | 0 | 0 | 0 | 0 | 0 | 0 | 0 | 0 | 0 | 0 | 0 | 0 | 0 | 0 | 0 | 0 | 0.016092 | 0 | 0 | 0 | 0 | 0 | 0 | 1.6673 | 0.072609 | 3.6336 | 0.85316 | 15.3067 | 0.11542 | 0.15534 | 0.11039 | 0.14334 | 0.14209 | 3.9267 | 0.15227 | 161.2485 | 0.47606 | 3.9364 | 0.15044 | 3.8168 | 0.086985 | 40.7289 | 0.80135 | 18.9311 | 0.6926 | 1924.0438 | 0.46866 | -0.018598 | 33.706 | 7.4599 | 0.07757 | 1.4092 | 0.17793 | 10.1861 | 0.34991 | 25.2632 | 0.029779 | 3.6336 | 0.54695 | 0 | 0.45305 | 0.85316 | 155.3639 | 0.37453 | 1112.5339 | 0.30029 | 0.016261 | 70.3192 | 0.0091558 | 3076854.572 | -4.6031 | -7554.7003 | 0.00060967 | 6.7864 | 感应熔炼+738 K下退火6 h | [17 empty] | 250 | 3.0（不确定） |  |  |  | 0.97（Mg2Ni相） | [6 empty] | 232.61 | [6 empty] | 57.44 | 91.86
MHS0502 | LaMg8.52Ni2.23Cu0.15 | 0.42573 | 0.26909 | 0.019597 | 0 | 0.28558 | 0 | 0 | 0 | 0 | 0 | 0 | 0 | 0 | 0 | 0 | 0 | 0 | 0 | 0 | 0 | 0 | 0 | 0 | 0 | 0 | 0 | 0 | 0 | 1.671 | 0.073095 | 3.6966 | 0.86479 | 15.3547 | 0.12035 | 0.15538 | 0.10997 | 0.14325 | 0.14241 | 3.9305 | 0.15312 | 161.2523 | 0.476 | 3.9383 | 0.15089 | 3.8264 | 0.088842 | 40.8745 | 0.80035 | 18.9941 | 0.69221 | 1922.6698 | 0.46823 | -0.011527 | 55.3171 | 7.472 | 0.076829 | 1.4122 | 0.18068 | 10.1382 | 0.34509 | 25.277 | 0.028752 | 3.6966 | 0.53762 | 0 | 0.46238 | 0.86479 | 159.2211 | 0.40107 | 1102.1696 | 0.28388 | 0.016268 | 70.0671 | 0.0091984 | 3088263.25 | -5.6915 | -7485.4528 | 0.00076092 | 6.7864 | 感应熔炼+738 K下退火6 h | [17 empty] | 300 | 3.0（不确定） | 3.33 | 3.1279
MHS0503 | LaMg8.52Ni2.23Cr0.15 | 0.42725 | 0.27005 | 0 | 0 | 0.28661 | 0 | 0 | 0 | 0 | 0 | 0 | 0 | 0 | 0 | 0 | 0 | 0 | 0 | 0 | 0 | 0 | 0.016092 | 0 | 0 | 0 | 0 | 0 | 0 | 1.6673 | 0.072609 | 3.6336 | 0.85316 | 15.3067 | 0.11542 | 0.15534 | 0.11039 | 0.14334 | 0.14209 | 3.9267 | 0.15227 | 161.2485 | 0.47606 | 3.9364 | 0.15044 | 3.8168 | 0.086985 | 40.7289 | 0.80135 | 18.9311 | 0.6926 | 1924.0438 | 0.46866 | -0.018598 | 33.706 | 7.4599 | 0.07757 | 1.4092 | 0.17793 | 10.1861 | 0.34991 | 25.2632 | 0.029779 | 3.6336 | 0.54695 | 0 | 0.45305 | 0.85316 | 155.3639 | 0.37453 | 1112.5339 | 0.30029 | 0.016261 | 70.3192 | 0.0091558 | 3076854.572 | -4.6031 | -7554.7003 | 0.00060967 | 6.7864 | 感应熔炼+738 K下退火6 h | [17 empty] | 300 | 3.0（不确定） | 3.33 | 3.4186
MHS0504 | La2Mg17-50wt%Ni | 0.39863 | 0.33333 | 0 | 0 | 0.26803 | 0 | 0 | 0 | 0 | 0 | 0 | 0 | 0 | 0 | 0 | 0 | 0 | 0 | 0 | 0 | 0 | 0 | 0 | 0 | 0 | 0 | 0 | 0 | 1.6774 | 0.07329 | 3.9727 | 0.84719 | 15.457 | 0.11956 | 0.15394 | 0.11661 | 0.14228 | 0.14348 | 3.9915 | 0.16249 | 154.3582 | 0.5268 | 3.9996 | 0.16046 | 3.8515 | 0.091275 | 41.6493 | 0.77222 | 19.401 | 0.66911 | 1984.9905 | 0.46505 | 0.041324 | 16.1602 | 7.4783 | 0.075158 | 1.435 | 0.18835 | 10.5096 | 0.36003 | 25.3332 | 0.028719 | 3.9727 | 0.50344 | 0 | 0.49656 | 0.84719 | 152.3584 | 0.38379 | 1135.2598 | 0.29761 | 0.015889 | 75.5661 | 0.0092575 | 3221815.017 | -6.1753 | -7594.3573 | 0.00081381 | 6.6841 | 球磨 |  |  | 40 | 350 | 60 | [12 empty] | 200 | 3 | 2 | 4.862 | 5.214
MHS0505 | La2Mg17-50wt%Ni | 0.39863 | 0.33333 | 0 | 0 | 0.26803 | 0 | 0 | 0 | 0 | 0 | 0 | 0 | 0 | 0 | 0 | 0 | 0 | 0 | 0 | 0 | 0 | 0 | 0 | 0 | 0 | 0 | 0 | 0 | 1.6774 | 0.07329 | 3.9727 | 0.84719 | 15.457 | 0.11956 | 0.15394 | 0.11661 | 0.14228 | 0.14348 | 3.9915 | 0.16249 | 154.3582 | 0.5268 | 3.9996 | 0.16046 | 3.8515 | 0.091275 | 41.6493 | 0.77222 | 19.401 | 0.66911 | 1984.9905 | 0.46505 | 0.041324 | 16.1602 | 7.4783 | 0.075158 | 1.435 | 0.18835 | 10.5096 | 0.36003 | 25.3332 | 0.028719 | 3.9727 | 0.50344 | 0 | 0.49656 | 0.84719 | 152.3584 | 0.38379 | 1135.2598 | 0.29761 | 0.015889 | 75.5661 | 0.0092575 | 3221815.017 | -6.1753 | -7594.3573 | 0.00081381 | 6.6841 | 球磨 |  |  | 40 | 350 | 60 | [12 empty] | 250 | 3 | 2 | 4.855 | 5.07
MHS0506 | La2Mg17-50wt%Ni | 0.39863 | 0.33333 | 0 | 0 | 0.26803 | 0 | 0 | 0 | 0 | 0 | 0 | 0 | 0 | 0 | 0 | 0 | 0 | 0 | 0 | 0 | 0 | 0 | 0 | 0 | 0 | 0 | 0 | 0 | 1.6774 | 0.07329 | 3.9727 | 0.84719 | 15.457 | 0.11956 | 0.15394 | 0.11661 | 0.14228 | 0.14348 | 3.9915 | 0.16249 | 154.3582 | 0.5268 | 3.9996 | 0.16046 | 3.8515 | 0.091275 | 41.6493 | 0.77222 | 19.401 | 0.66911 | 1984.9905 | 0.46505 | 0.041324 | 16.1602 | 7.4783 | 0.075158 | 1.435 | 0.18835 | 10.5096 | 0.36003 | 25.3332 | 0.028719 | 3.9727 | 0.50344 | 0 | 0.49656 | 0.84719 | 152.3584 | 0.38379 | 1135.2598 | 0.29761 | 0.015889 | 75.5661 | 0.0092575 | 3221815.017 | -6.1753 | -7594.3573 | 0.00081381 | 6.6841 | 球磨 |  |  | 40 | 350 | 60 | [12 empty] | 300 | 3 | 2 | 4.986 | 5.082
MHS0507 | La2Mg17-50wt%Ni | 0.39863 | 0.33333 | 0 | 0 | 0.26803 | 0 | 0 | 0 | 0 | 0 | 0 | 0 | 0 | 0 | 0 | 0 | 0 | 0 | 0 | 0 | 0 | 0 | 0 | 0 | 0 | 0 | 0 | 0 | 1.6774 | 0.07329 | 3.9727 | 0.84719 | 15.457 | 0.11956 | 0.15394 | 0.11661 | 0.14228 | 0.14348 | 3.9915 | 0.16249 | 154.3582 | 0.5268 | 3.9996 | 0.16046 | 3.8515 | 0.091275 | 41.6493 | 0.77222 | 19.401 | 0.66911 | 1984.9905 | 0.46505 | 0.041324 | 16.1602 | 7.4783 | 0.075158 | 1.435 | 0.18835 | 10.5096 | 0.36003 | 25.3332 | 0.028719 | 3.9727 | 0.50344 | 0 | 0.49656 | 0.84719 | 152.3584 | 0.38379 | 1135.2598 | 0.29761 | 0.015889 | 75.5661 | 0.0092575 | 3221815.017 | -6.1753 | -7594.3573 | 0.00081381 | 6.6841 | 球磨 |  |  | 40 | 350 | 60 | [12 empty] | 320 | 3 | 2 | 5.229 | 5.796
MHS0508 | La2Mg17-100wt%Ni | 0.29897 | 0.5 | 0 | 0 | 0.20103 | 0 | 0 | 0 | 0 | 0 | 0 | 0 | 0 | 0 | 0 | 0 | 0 | 0 | 0 | 0 | 0 | 0 | 0 | 0 | 0 | 0 | 0 | 0 | 1.7046 | 0.072728 | 5.1256 | 0.75006 | 15.9757 | 0.12361 | 0.14833 | 0.13378 | 0.13879 | 0.14207 | 4.2131 | 0.17567 | 126.8958 | 0.72808 | 4.2196 | 0.1738 | 3.9564 | 0.096737 | 44.9096 | 0.6611 | 21.0459 | 0.5775 | 2214.7306 | 0.43126 | 0.25531 | 2.9159 | 7.5092 | 0.067841 | 1.5259 | 0.20091 | 11.7894 | 0.36486 | 25.4741 | 0.02809 | 5.1256 | 0.3902 | 0 | 0.6098 | 0.75006 | 140.6212 | 0.41144 | 1248.6733 | 0.30673 | 0.014399 | 95.5432 | 0.0094416 | 3833583.771 | -7.0722 | -9070.8426 | 0.00078027 | 7.2587 | 球磨 |  |  | 40 | 350 | 60 | [12 empty] | 320 | 3 | 2 | 3.71 | 4.372
MHS0509 | La2Mg17-150wt%Ni | 0.23918 | 0.6 | 0 | 0 | 0.16082 | 0 | 0 | 0 | 0 | 0 | 0 | 0 | 0 | 0 | 0 | 0 | 0 | 0 | 0 | 0 | 0 | 0 | 0 | 0 | 0 | 0 | 0 | 0 | 1.7232 | 0.07035 | 5.9083 | 0.6687 | 16.3278 | 0.12128 | 0.14452 | 0.13949 | 0.13641 | 0.13828 | 4.3636 | 0.17425 | 108.2528 | 0.8755 | 4.369 | 0.17252 | 4.0277 | 0.095994 | 47.1229 | 0.58716 | 22.1625 | 0.51549 | 2370.6904 | 0.3986 | 0.40058 | 1.8939 | 7.5302 | 0.06231 | 1.5876 | 0.19797 | 12.6582 | 0.34865 | 25.5698 | 0.02703 | 5.9083 | 0.33851 | 0 | 0.66149 | 0.6687 | 132.6534 | 0.42255 | 1325.6644 | 0.29614 | 0.013388 | 109.1047 | 0.0095486 | 4326501.962 | -7.1208 | -9561.4787 | 0.0007453 | 7.2072 | 球磨 |  |  | 40 | 350 | 60 | [12 empty] | 320 | 3 | 2 | 1.873 | 3.573
MHS0510 | La2Mg17-200wt%Ni | 0.19932 | 0.66667 | 0 | 0 | 0.13402 | 0 | 0 | 0 | 0 | 0 | 0 | 0 | 0 | 0 | 0 | 0 | 0 | 0 | 0 | 0 | 0 | 0 | 0 | 0 | 0 | 0 | 0 | 0 | 1.7366 | 0.067598 | 6.4744 | 0.60702 | 16.5825 | 0.11729 | 0.14176 | 0.14063 | 0.13469 | 0.13383 | 4.4724 | 0.16909 | 94.7685 | 0.9939 | 4.4771 | 0.16748 | 4.0792 | 0.093455 | 48.7238 | 0.53346 | 22.9702 | 0.46994 | 2483.4941 | 0.37094 | 0.50565 | 1.4861 | 7.5454 | 0.057941 | 1.6322 | 0.19131 | 13.2866 | 0.33015 | 25.639 | 0.025914 | 6.4744 | 0.30891 | 0 | 0.69109 | 0.60702 | 126.8903 | 0.42542 | 1381.351 | 0.28234 | 0.012657 | 118.9135 | 0.0096186 | 4732137.486 | -6.8737 | -9627.4505 | 0.00071447 | 6.9646 | 球磨 |  |  | 40 | 350 | 60 | [12 empty] | 320 | 3 | 2 | 2.088 | 3.165
MHS0511 | Mg-23.5wt%Ni-5wt%Cu | 0.715 | 0.235 | 0.05 | 0 | 0 | 0 | 0 | 0 | 0 | 0 | 0 | 0 | 0 | 0 | 0 | 0 | 0 | 0 | 0 | 0 | 0 | 0 | 0 | 0 | 0 | 0 | 0 | 0 | 1.6917 | 0.031877 | 3.1434 | 0.90243 | 15.5231 | 0.080119 | 0.1552 | 0.078255 | 0.1388 | 0.040024 | 3.8583 | 0.12839 | 177.6106 | 0.37862 | 3.8572 | 0.12794 | 3.8429 | 0.059955 | 29.2325 | 0.41834 | 14.2637 | 0.39339 | 1610.2265 | 0.38166 | -0.17999 | 3.0294 | 7.6472 | 0.0016216 | 1.3938 | 0.14898 | 9.7961 | 0.28327 | 24.9997 | 0.015798 | 3.1434 | 0.62895 | 0 | 0.37105 | 0.90243 | 183.243 | 0.25102 | 1027.3661 | 0.25629 | 0.015929 | 62.9859 | 0.0095351 | 2255606.65 | -1.8047 | -3995.7502 | 0.00045186 | 3.8876 | 熔体纺丝和晶化热 |  |  |  | 250 | 2 |  |  |  |  | 35 | [7 empty] | 300 | 1.2 | 10 | 4.5 |  |  |  | 300 | 0.1 | 10 | 3. 21
MHS0512 | Mg-23.5wt%Ni-5wt%Cu | 0.715 | 0.235 | 0.05 | 0 | 0 | 0 | 0 | 0 | 0 | 0 | 0 | 0 | 0 | 0 | 0 | 0 | 0 | 0 | 0 | 0 | 0 | 0 | 0 | 0 | 0 | 0 | 0 | 0 | 1.6917 | 0.031877 | 3.1434 | 0.90243 | 15.5231 | 0.080119 | 0.1552 | 0.078255 | 0.1388 | 0.040024 | 3.8583 | 0.12839 | 177.6106 | 0.37862 | 3.8572 | 0.12794 | 3.8429 | 0.059955 | 29.2325 | 0.41834 | 14.2637 | 0.39339 | 1610.2265 | 0.38166 | -0.17999 | 3.0294 | 7.6472 | 0.0016216 | 1.3938 | 0.14898 | 9.7961 | 0.28327 | 24.9997 | 0.015798 | 3.1434 | 0.62895 | 0 | 0.37105 | 0.90243 | 183.243 | 0.25102 | 1027.3661 | 0.25629 | 0.015929 | 62.9859 | 0.0095351 | 2255606.65 | -1.8047 | -3995.7502 | 0.00045186 | 3.8876 | 熔体纺丝和晶化热 |  |  |  | 250 | 2 |  |  |  |  | 35 | [7 empty] | 300 | 1.2 | 60 | 4.84 |  |  |  | 300 | 0.1 | 30 | 4.81
MHS0513 | Mg-23.5wt%Ni-5wt%Cu | 0.715 | 0.235 | 0.05 | 0 | 0 | 0 | 0 | 0 | 0 | 0 | 0 | 0 | 0 | 0 | 0 | 0 | 0 | 0 | 0 | 0 | 0 | 0 | 0 | 0 | 0 | 0 | 0 | 0 | 1.6917 | 0.031877 | 3.1434 | 0.90243 | 15.5231 | 0.080119 | 0.1552 | 0.078255 | 0.1388 | 0.040024 | 3.8583 | 0.12839 | 177.6106 | 0.37862 | 3.8572 | 0.12794 | 3.8429 | 0.059955 | 29.2325 | 0.41834 | 14.2637 | 0.39339 | 1610.2265 | 0.38166 | -0.17999 | 3.0294 | 7.6472 | 0.0016216 | 1.3938 | 0.14898 | 9.7961 | 0.28327 | 24.9997 | 0.015798 | 3.1434 | 0.62895 | 0 | 0.37105 | 0.90243 | 183.243 | 0.25102 | 1027.3661 | 0.25629 | 0.015929 | 62.9859 | 0.0095351 | 2255606.65 | -1.8047 | -3995.7502 | 0.00045186 | 3.8876 | 熔体纺丝和晶化热 |  |  |  | 250 | 2 |  |  |  |  | 35 | [7 empty] | 300 | 1.2 | 5 | 3.9 |  |  |  | 300 | 0.1 | 5 | 1.98
MHS0514 | Mg72V4Ti12Ni12 | 0.54137 | 0.21789 | 0 | 0 | 0 | 0 | 0 | 0 | 0 | 0 | 0 | 0 | 0 | 0 | 0 | 0 | 0 | 0 | 0.1777 | 0.063038 | 0 | 0 | 0 | 0 | 0 | 0 | 0 | 0 | 1.6572 | 0.055999 | 3.32 | 0.78415 | 15.2212 | 0.077874 | 0.15303 | 0.081865 | 0.14172 | 0.064378 | 3.9228 | 0.12616 | 155.4077 | 0.51354 | 3.9448 | 0.12815 | 3.786 | 0.065291 | 32.3245 | 0.40643 | 15.56 | 0.37959 | 1938.079 | 0.47906 | -0.11836 | 4.4257 | 7.5111 | 0.040929 | 1.4224 | 0.14237 | 11.408 | 0.385 | 25.0369 | 0.015433 | 3.32 | 0.60241 | 0 | 0.39759 | 0.78415 | 151.6 | 0.42235 | 1192.3036 | 0.36862 | 0.015299 | 73.5999 | 0.009568 | 2592772.91 | 4.608 | -8660.5792 | 0.00053179 | 7.2676 | 研磨 |  |  | 20 | 300 | 20 | [12 empty] | 250 |  |  |  | 3.63
MHS0515 | Mg68V8Ti12Ni12 | 0.49498 | 0.21094 | 0 | 0 | 0 | 0 | 0 | 0 | 0 | 0 | 0 | 0 | 0 | 0 | 0 | 0 | 0 | 0 | 0.17203 | 0.12205 | 0 | 0 | 0 | 0 | 0 | 0 | 0 | 0 | 1.6516 | 0.058143 | 3.44 | 0.7584 | 15.2062 | 0.078256 | 0.15189 | 0.086349 | 0.1422 | 0.065999 | 3.954 | 0.12693 | 147.7538 | 0.56706 | 3.9704 | 0.12761 | 3.78 | 0.066085 | 33.39 | 0.40487 | 16 | 0.37708 | 2030.7591 | 0.48288 | -0.081401 | 6.5739 | 7.4751 | 0.045543 | 1.4352 | 0.1429 | 11.896 | 0.39752 | 25.0377 | 0.015419 | 3.44 | 0.5814 | 0 | 0.4186 | 0.7584 | 145.24 | 0.46606 | 1242.6976 | 0.38339 | 0.014993 | 78.1999 | 0.0095727 | 2727652.082 | 6.56 | -10048.0372 | 0.00065244 | 8.0909 | 研磨 |  |  | 20 | 300 | 20 | [12 empty] | 250 |  |  |  | 3.04
MHS0516 | Mg64V12Ti12Ni12 | 0.45146 | 0.20441 | 0 | 0 | 0 | 0 | 0 | 0 | 0 | 0 | 0 | 0 | 0 | 0 | 0 | 0 | 0 | 0 | 0.16671 | 0.17742 | 0 | 0 | 0 | 0 | 0 | 0 | 0 | 0 | 1.646 | 0.060044 | 3.56 | 0.73284 | 15.1912 | 0.078624 | 0.15075 | 0.090102 | 0.14268 | 0.067392 | 3.9852 | 0.12718 | 140.0998 | 0.62035 | 3.996 | 0.12675 | 3.774 | 0.066836 | 34.4555 | 0.40073 | 16.44 | 0.37262 | 2123.4391 | 0.48118 | -0.044441 | 12.2339 | 7.4391 | 0.049336 | 1.448 | 0.14286 | 12.384 | 0.40342 | 25.0386 | 0.015404 | 3.56 | 0.5618 | 0 | 0.4382 | 0.73284 | 138.88 | 0.50831 | 1293.0916 | 0.39108 | 0.014687 | 82.7999 | 0.009577 | 2867602.13 | 8.2176 | -11268.4494 | 0.00072873 | 8.7207 | 研磨 |  |  | 20 | 300 | 20 | [12 empty] | 250 |  |  |  | 2.56
MHS0517 | Mg60V16Ti12Ni12 | 0.41055 | 0.19828 | 0 | 0 | 0 | 0 | 0 | 0 | 0 | 0 | 0 | 0 | 0 | 0 | 0 | 0 | 0 | 0 | 0.16171 | 0.22946 | 0 | 0 | 0 | 0 | 0 | 0 | 0 | 0 | 1.6404 | 0.061724 | 3.68 | 0.70744 | 15.1762 | 0.07898 | 0.14961 | 0.093187 | 0.14316 | 0.068574 | 4.0164 | 0.12695 | 132.4458 | 0.67404 | 4.0216 | 0.12558 | 3.768 | 0.067545 | 35.5209 | 0.39439 | 16.88 | 0.36646 | 2216.1192 | 0.47523 | -0.007481 | 73.4709 | 7.4031 | 0.052474 | 1.4608 | 0.14227 | 12.872 | 0.40427 | 25.0394 | 0.01539 | 3.68 | 0.54348 | 0 | 0.45652 | 0.70744 | 132.52 | 0.54957 | 1343.4857 | 0.39344 | 0.014382 | 87.3999 | 0.009581 | 3012914.497 | 9.5808 | -12372.8671 | 0.00077374 | 9.2167 | 研磨 |  |  | 20 | 300 | 20 | [12 empty] | 250 |  |  |  | 1.99
MHS0518 | Mg72V4Ti12Ni12 | 0.54137 | 0.21789 | 0 | 0 | 0 | 0 | 0 | 0 | 0 | 0 | 0 | 0 | 0 | 0 | 0 | 0 | 0 | 0 | 0.1777 | 0.063038 | 0 | 0 | 0 | 0 | 0 | 0 | 0 | 0 | 1.6572 | 0.055999 | 3.32 | 0.78415 | 15.2212 | 0.077874 | 0.15303 | 0.081865 | 0.14172 | 0.064378 | 3.9228 | 0.12616 | 155.4077 | 0.51354 | 3.9448 | 0.12815 | 3.786 | 0.065291 | 32.3245 | 0.40643 | 15.56 | 0.37959 | 1938.079 | 0.47906 | -0.11836 | 4.4257 | 7.5111 | 0.040929 | 1.4224 | 0.14237 | 11.408 | 0.385 | 25.0369 | 0.015433 | 3.32 | 0.60241 | 0 | 0.39759 | 0.78415 | 151.6 | 0.42235 | 1192.3036 | 0.36862 | 0.015299 | 73.5999 | 0.009568 | 2592772.91 | 4.608 | -8660.5792 | 0.00053179 | 7.2676 | 研磨 |  |  | 20 | 300 | 20 | [12 empty] | 300 |  |  |  | 3.71
MHS0519 | Mg68V8Ti12Ni12 | 0.49498 | 0.21094 | 0 | 0 | 0 | 0 | 0 | 0 | 0 | 0 | 0 | 0 | 0 | 0 | 0 | 0 | 0 | 0 | 0.17203 | 0.12205 | 0 | 0 | 0 | 0 | 0 | 0 | 0 | 0 | 1.6516 | 0.058143 | 3.44 | 0.7584 | 15.2062 | 0.078256 | 0.15189 | 0.086349 | 0.1422 | 0.065999 | 3.954 | 0.12693 | 147.7538 | 0.56706 | 3.9704 | 0.12761 | 3.78 | 0.066085 | 33.39 | 0.40487 | 16 | 0.37708 | 2030.7591 | 0.48288 | -0.081401 | 6.5739 | 7.4751 | 0.045543 | 1.4352 | 0.1429 | 11.896 | 0.39752 | 25.0377 | 0.015419 | 3.44 | 0.5814 | 0 | 0.4186 | 0.7584 | 145.24 | 0.46606 | 1242.6976 | 0.38339 | 0.014993 | 78.1999 | 0.0095727 | 2727652.082 | 6.56 | -10048.0372 | 0.00065244 | 8.0909 | 研磨 |  |  | 20 | 300 | 20 | [12 empty] | 300 |  |  |  | 3.12
MHS0520 | Mg64V12Ti12Ni12 | 0.45146 | 0.20441 | 0 | 0 | 0 | 0 | 0 | 0 | 0 | 0 | 0 | 0 | 0 | 0 | 0 | 0 | 0 | 0 | 0.16671 | 0.17742 | 0 | 0 | 0 | 0 | 0 | 0 | 0 | 0 | 1.646 | 0.060044 | 3.56 | 0.73284 | 15.1912 | 0.078624 | 0.15075 | 0.090102 | 0.14268 | 0.067392 | 3.9852 | 0.12718 | 140.0998 | 0.62035 | 3.996 | 0.12675 | 3.774 | 0.066836 | 34.4555 | 0.40073 | 16.44 | 0.37262 | 2123.4391 | 0.48118 | -0.044441 | 12.2339 | 7.4391 | 0.049336 | 1.448 | 0.14286 | 12.384 | 0.40342 | 25.0386 | 0.015404 | 3.56 | 0.5618 | 0 | 0.4382 | 0.73284 | 138.88 | 0.50831 | 1293.0916 | 0.39108 | 0.014687 | 82.7999 | 0.009577 | 2867602.13 | 8.2176 | -11268.4494 | 0.00072873 | 8.7207 | 研磨 |  |  | 20 | 300 | 20 | [12 empty] | 300 |  |  |  | 2.85
MHS0521 | Mg60V16Ti12Ni12 | 0.41055 | 0.19828 | 0 | 0 | 0 | 0 | 0 | 0 | 0 | 0 | 0 | 0 | 0 | 0 | 0 | 0 | 0 | 0 | 0.16171 | 0.22946 | 0 | 0 | 0 | 0 | 0 | 0 | 0 | 0 | 1.6404 | 0.061724 | 3.68 | 0.70744 | 15.1762 | 0.07898 | 0.14961 | 0.093187 | 0.14316 | 0.068574 | 4.0164 | 0.12695 | 132.4458 | 0.67404 | 4.0216 | 0.12558 | 3.768 | 0.067545 | 35.5209 | 0.39439 | 16.88 | 0.36646 | 2216.1192 | 0.47523 | -0.007481 | 73.4709 | 7.4031 | 0.052474 | 1.4608 | 0.14227 | 12.872 | 0.40427 | 25.0394 | 0.01539 | 3.68 | 0.54348 | 0 | 0.45652 | 0.70744 | 132.52 | 0.54957 | 1343.4857 | 0.39344 | 0.014382 | 87.3999 | 0.009581 | 3012914.497 | 9.5808 | -12372.8671 | 0.00077374 | 9.2167 | 研磨 |  |  | 20 | 300 | 20 | [12 empty] | 300 |  |  |  | 2.33
MHS0522 | Mg72V4Ti12Ni12 | 0.54137 | 0.21789 | 0 | 0 | 0 | 0 | 0 | 0 | 0 | 0 | 0 | 0 | 0 | 0 | 0 | 0 | 0 | 0 | 0.1777 | 0.063038 | 0 | 0 | 0 | 0 | 0 | 0 | 0 | 0 | 1.6572 | 0.055999 | 3.32 | 0.78415 | 15.2212 | 0.077874 | 0.15303 | 0.081865 | 0.14172 | 0.064378 | 3.9228 | 0.12616 | 155.4077 | 0.51354 | 3.9448 | 0.12815 | 3.786 | 0.065291 | 32.3245 | 0.40643 | 15.56 | 0.37959 | 1938.079 | 0.47906 | -0.11836 | 4.4257 | 7.5111 | 0.040929 | 1.4224 | 0.14237 | 11.408 | 0.385 | 25.0369 | 0.015433 | 3.32 | 0.60241 | 0 | 0.39759 | 0.78415 | 151.6 | 0.42235 | 1192.3036 | 0.36862 | 0.015299 | 73.5999 | 0.009568 | 2592772.91 | 4.608 | -8660.5792 | 0.00053179 | 7.2676 | 研磨 |  |  | 20 | 300 | 20 | [12 empty] | 350 |  |  |  | 4
MHS0523 | Mg68V8Ti12Ni12 | 0.49498 | 0.21094 | 0 | 0 | 0 | 0 | 0 | 0 | 0 | 0 | 0 | 0 | 0 | 0 | 0 | 0 | 0 | 0 | 0.17203 | 0.12205 | 0 | 0 | 0 | 0 | 0 | 0 | 0 | 0 | 1.6516 | 0.058143 | 3.44 | 0.7584 | 15.2062 | 0.078256 | 0.15189 | 0.086349 | 0.1422 | 0.065999 | 3.954 | 0.12693 | 147.7538 | 0.56706 | 3.9704 | 0.12761 | 3.78 | 0.066085 | 33.39 | 0.40487 | 16 | 0.37708 | 2030.7591 | 0.48288 | -0.081401 | 6.5739 | 7.4751 | 0.045543 | 1.4352 | 0.1429 | 11.896 | 0.39752 | 25.0377 | 0.015419 | 3.44 | 0.5814 | 0 | 0.4186 | 0.7584 | 145.24 | 0.46606 | 1242.6976 | 0.38339 | 0.014993 | 78.1999 | 0.0095727 | 2727652.082 | 6.56 | -10048.0372 | 0.00065244 | 8.0909 | 研磨 |  |  | 20 | 300 | 20 | [12 empty] | 350 |  |  |  | 3.32
MHS0524 | Mg64V12Ti12Ni12 | 0.45146 | 0.20441 | 0 | 0 | 0 | 0 | 0 | 0 | 0 | 0 | 0 | 0 | 0 | 0 | 0 | 0 | 0 | 0 | 0.16671 | 0.17742 | 0 | 0 | 0 | 0 | 0 | 0 | 0 | 0 | 1.646 | 0.060044 | 3.56 | 0.73284 | 15.1912 | 0.078624 | 0.15075 | 0.090102 | 0.14268 | 0.067392 | 3.9852 | 0.12718 | 140.0998 | 0.62035 | 3.996 | 0.12675 | 3.774 | 0.066836 | 34.4555 | 0.40073 | 16.44 | 0.37262 | 2123.4391 | 0.48118 | -0.044441 | 12.2339 | 7.4391 | 0.049336 | 1.448 | 0.14286 | 12.384 | 0.40342 | 25.0386 | 0.015404 | 3.56 | 0.5618 | 0 | 0.4382 | 0.73284 | 138.88 | 0.50831 | 1293.0916 | 0.39108 | 0.014687 | 82.7999 | 0.009577 | 2867602.13 | 8.2176 | -11268.4494 | 0.00072873 | 8.7207 | 研磨 |  |  | 20 | 300 | 20 | [12 empty] | 350 |  |  |  | 2.67
MHS0525 | Mg60V16Ti12Ni12 | 0.41055 | 0.19828 | 0 | 0 | 0 | 0 | 0 | 0 | 0 | 0 | 0 | 0 | 0 | 0 | 0 | 0 | 0 | 0 | 0.16171 | 0.22946 | 0 | 0 | 0 | 0 | 0 | 0 | 0 | 0 | 1.6404 | 0.061724 | 3.68 | 0.70744 | 15.1762 | 0.07898 | 0.14961 | 0.093187 | 0.14316 | 0.068574 | 4.0164 | 0.12695 | 132.4458 | 0.67404 | 4.0216 | 0.12558 | 3.768 | 0.067545 | 35.5209 | 0.39439 | 16.88 | 0.36646 | 2216.1192 | 0.47523 | -0.007481 | 73.4709 | 7.4031 | 0.052474 | 1.4608 | 0.14227 | 12.872 | 0.40427 | 25.0394 | 0.01539 | 3.68 | 0.54348 | 0 | 0.45652 | 0.70744 | 132.52 | 0.54957 | 1343.4857 | 0.39344 | 0.014382 | 87.3999 | 0.009581 | 3012914.497 | 9.5808 | -12372.8671 | 0.00077374 | 9.2167 | 研磨 |  |  | 20 | 300 | 20 | [12 empty] | 350 |  |  |  | 2.19
MHS0526 | Mg20Ni10 | 0.45302 | 0.54698 | 0 | 0 | 0 | 0 | 0 | 0 | 0 | 0 | 0 | 0 | 0 | 0 | 0 | 0 | 0 | 0 | 0 | 0 | 0 | 0 | 0 | 0 | 0 | 0 | 0 | 0 | 1.72 | 0.041111 | 4.6667 | 0.80812 | 16.0799 | 0.091852 | 0.14827 | 0.11287 | 0.13533 | 0.059216 | 4.1567 | 0.16898 | 140.0966 | 0.65263 | 4.1567 | 0.16898 | 3.9667 | 0.077247 | 35.7677 | 0.45322 | 17.3333 | 0.43514 | 1970.6639 | 0.43608 | 0.12 | 6.1284 | 7.644 | 0.00037002 | 1.51 | 0.18731 | 11.5333 | 0.34742 | 25.2693 | 0.022405 | 4.6667 | 0.42857 | 0 | 0.57143 | 0.80812 | 157.0001 | 0.29725 | 1191.4821 | 0.31849 | 0.014158 | 89.9998 | 0.0096798 | 3105123.722 | -3.5555 | -6308.8432 | 0.0005639 | 5.292 | 铸态 | [5 empty] | 10 | [11 empty] | 200 | 1.5 | 10 | 1.39 |  |  |  | 200 | 0.0001 | 20 | 0.19
MHS0527 | Mg20Ni10 | 0.45302 | 0.54698 | 0 | 0 | 0 | 0 | 0 | 0 | 0 | 0 | 0 | 0 | 0 | 0 | 0 | 0 | 0 | 0 | 0 | 0 | 0 | 0 | 0 | 0 | 0 | 0 | 0 | 0 | 1.72 | 0.041111 | 4.6667 | 0.80812 | 16.0799 | 0.091852 | 0.14827 | 0.11287 | 0.13533 | 0.059216 | 4.1567 | 0.16898 | 140.0966 | 0.65263 | 4.1567 | 0.16898 | 3.9667 | 0.077247 | 35.7677 | 0.45322 | 17.3333 | 0.43514 | 1970.6639 | 0.43608 | 0.12 | 6.1284 | 7.644 | 0.00037002 | 1.51 | 0.18731 | 11.5333 | 0.34742 | 25.2693 | 0.022405 | 4.6667 | 0.42857 | 0 | 0.57143 | 0.80812 | 157.0001 | 0.29725 | 1191.4821 | 0.31849 | 0.014158 | 89.9998 | 0.0096798 | 3105123.722 | -3.5555 | -6308.8432 | 0.0005639 | 5.292 | 熔融纺丝 | [5 empty] | 10 |  |  |  | 30 | [7 empty] | 200 | 1.5 | 10 | 3.12 |  |  |  | 200 | 0.0001 | 20 | 0.89
MHS0528 | Mg20Ni10-3Co3 | 0.38893 | 0.46961 | 0 | 0 | 0 | 0 | 0 | 0 | 0 | 0 | 0 | 0 | 0.14146 | 0 | 0 | 0 | 0 | 0 | 0 | 0 | 0 | 0 | 0 | 0 | 0 | 0 | 0 | 0 | 1.7245 | 0.039973 | 5.0606 | 0.75197 | 16.1708 | 0.088883 | 0.14616 | 0.1183 | 0.13448 | 0.060217 | 4.2061 | 0.1635 | 129.3465 | 0.72341 | 4.2333 | 0.16825 | 3.997 | 0.076925 | 37.8737 | 0.44437 | 18.2121 | 0.42333 | 2082.4216 | 0.42851 | 0.16909 | 4.2472 | 7.6655 | 0.0088951 | 1.5436 | 0.1878 | 11.9576 | 0.33863 | 25.2276 | 0.022028 | 5.0606 | 0.39521 | 0 | 0.60479 | 0.75197 | 151.8183 | 0.31234 | 1243.9064 | 0.31995 | 0.013616 | 98.1816 | 0.0096129 | 3420183.364 | -2.2773 | -9137.0597 | 0.0002493 | 7.3436 | 铸态 | [5 empty] | 10 | [11 empty] | 200 | 1.5 | 10 | 2.71 |  |  |  | 200 | 0.0001 | 20 | 1.24
MHS0529 | Mg20Ni10-3Co3 | 0.38893 | 0.46961 | 0 | 0 | 0 | 0 | 0 | 0 | 0 | 0 | 0 | 0 | 0.14146 | 0 | 0 | 0 | 0 | 0 | 0 | 0 | 0 | 0 | 0 | 0 | 0 | 0 | 0 | 0 | 1.7245 | 0.039973 | 5.0606 | 0.75197 | 16.1708 | 0.088883 | 0.14616 | 0.1183 | 0.13448 | 0.060217 | 4.2061 | 0.1635 | 129.3465 | 0.72341 | 4.2333 | 0.16825 | 3.997 | 0.076925 | 37.8737 | 0.44437 | 18.2121 | 0.42333 | 2082.4216 | 0.42851 | 0.16909 | 4.2472 | 7.6655 | 0.0088951 | 1.5436 | 0.1878 | 11.9576 | 0.33863 | 25.2276 | 0.022028 | 5.0606 | 0.39521 | 0 | 0.60479 | 0.75197 | 151.8183 | 0.31234 | 1243.9064 | 0.31995 | 0.013616 | 98.1816 | 0.0096129 | 3420183.364 | -2.2773 | -9137.0597 | 0.0002493 | 7.3436 | 熔融纺丝 | [5 empty] | 10 |  |  |  | 30 | [7 empty] | 200 | 1.5 | 10 | 3.23 |  |  |  | 200 | 0.0001 | 20 | 1.87
MHS0530 | LaMg8.40Ni2.34 | 0.42497 | 0.28588 | 0 | 0 | 0.28915 | 0 | 0 | 0 | 0 | 0 | 0 | 0 | 0 | 0 | 0 | 0 | 0 | 0 | 0 | 0 | 0 | 0 | 0 | 0 | 0 | 0 | 0 | 0 | 1.6701 | 0.073136 | 3.6797 | 0.86024 | 15.3212 | 0.11716 | 0.15539 | 0.1105 | 0.14323 | 0.1437 | 3.9348 | 0.15516 | 161.3066 | 0.47535 | 3.9434 | 0.15308 | 3.8242 | 0.088559 | 40.9211 | 0.80249 | 19.0221 | 0.69385 | 1928.5707 | 0.47028 | -0.012404 | 51.2326 | 7.4686 | 0.077283 | 1.4117 | 0.18083 | 10.1813 | 0.35056 | 25.2993 | 0.02878 | 3.6797 | 0.54352 | 0 | 0.45648 | 0.86024 | 155.1909 | 0.3763 | 1106.5989 | 0.28821 | 0.016278 | 70.4598 | 0.0092005 | 3089788.875 | -5.8219 | -7097.3349 | 0.00082096 | 6.4084 | 熔炼后，在0.08 MPa的氩气气氛下，723K退火10 h | [17 empty] | 285 | 5 |  |  |  | 3.01 |  |  | 0.01 | [7 empty] | 52.4 | 59.2
MHS0531 | LaMg8.40Ni2.14Al0.20 | 0.43066 | 0.26495 | 0 | 0 | 0.29301 | 0 | 0 | 0 | 0 | 0 | 0.011383 | 0 | 0 | 0 | 0 | 0 | 0 | 0 | 0 | 0 | 0 | 0 | 0 | 0 | 0 | 0 | 0 | 0 | 1.6624 | 0.076116 | 3.7308 | 0.88154 | 15.3325 | 0.11836 | 0.15571 | 0.10768 | 0.14318 | 0.14411 | 3.9185 | 0.15064 | 161.4033 | 0.47391 | 3.9285 | 0.14871 | 3.8043 | 0.089011 | 40.3809 | 0.81233 | 18.7666 | 0.70164 | 1921.859 | 0.46781 | -0.024669 | 25.1111 | 7.4404 | 0.081682 | 1.4066 | 0.17642 | 10.0705 | 0.34243 | 25.2674 | 0.029072 | 3.5605 | 0.56172 | 0.0047848 | 0.43349 | 0.85804 | 157.6441 | 0.3722 | 1093.0609 | 0.28267 | 0.01635 | 68.6881 | 0.0092131 | 3035716.873 | -6.0615 | -7539.6142 | 0.0008046 | 6.8922 | 熔炼后，在0.08 MPa的氩气气氛下，723K退火10 h | [17 empty] | 285 | 5 |  |  |  | 3.22 | [10 empty] | 50.3 | 57.3
MHS0532 | Mg 3 LaNi 0.1 | 0.33494 | 0.026961 | 0 | 0 | 0.6381 | 0 | 0 | 0 | 0 | 0 | 0 | 0 | 0 | 0 | 0 | 0 | 0 | 0 | 0 | 0 | 0 | 0 | 0 | 0 | 0 | 0 | 0 | 0 | 1.5883 | 0.09703 | 2.439 | 0.52058 | 14.142 | 0.12842 | 0.16601 | 0.081764 | 0.15668 | 0.18316 | 3.6329 | 0.072777 | 186.3223 | 0.19698 | 3.6573 | 0.06719 | 3.6073 | 0.084537 | 53.0962 | 0.92331 | 23.3659 | 0.8243 | 1986.4876 | 0.51997 | -0.14244 | 3.0648 | 7.1412 | 0.12441 | 1.2734 | 0.10594 | 8.2976 | 0.21303 | 25.4449 | 0.037868 | 2.439 | 0.82 | 0 | 0.18 | 0.52058 | 144.4146 | 0.52746 | 1008.6377 | 0.16072 | 0.019549 | 44.1463 | 0.0082265 | 3338261.602 | -5.925 | -5568.1047 | 0.0010652 | 5.5145 | 25℃下在氩气氛下对熔纺带进行老化处理 14 天 | [5 empty] | 10 |  |  |  | 23.55 | [7 empty] | 25 |  | 3 | 2.7
MHS0533 | Mg 3 LaNi 0.1 | 0.33494 | 0.026961 | 0 | 0 | 0.6381 | 0 | 0 | 0 | 0 | 0 | 0 | 0 | 0 | 0 | 0 | 0 | 0 | 0 | 0 | 0 | 0 | 0 | 0 | 0 | 0 | 0 | 0 | 0 | 1.5883 | 0.09703 | 2.439 | 0.52058 | 14.142 | 0.12842 | 0.16601 | 0.081764 | 0.15668 | 0.18316 | 3.6329 | 0.072777 | 186.3223 | 0.19698 | 3.6573 | 0.06719 | 3.6073 | 0.084537 | 53.0962 | 0.92331 | 23.3659 | 0.8243 | 1986.4876 | 0.51997 | -0.14244 | 3.0648 | 7.1412 | 0.12441 | 1.2734 | 0.10594 | 8.2976 | 0.21303 | 25.4449 | 0.037868 | 2.439 | 0.82 | 0 | 0.18 | 0.52058 | 144.4146 | 0.52746 | 1008.6377 | 0.16072 | 0.019549 | 44.1463 | 0.0082265 | 3338261.602 | -5.925 | -5568.1047 | 0.0010652 | 5.5145 | 25℃下在氩气氛下对熔纺带进行老化处理 14 天 | [17 empty] | 300 |  | 1.67 | 2.9
MHS0534 | Mg 3 LaNi 0.1 | 0.33494 | 0.026961 | 0 | 0 | 0.6381 | 0 | 0 | 0 | 0 | 0 | 0 | 0 | 0 | 0 | 0 | 0 | 0 | 0 | 0 | 0 | 0 | 0 | 0 | 0 | 0 | 0 | 0 | 0 | 1.5883 | 0.09703 | 2.439 | 0.52058 | 14.142 | 0.12842 | 0.16601 | 0.081764 | 0.15668 | 0.18316 | 3.6329 | 0.072777 | 186.3223 | 0.19698 | 3.6573 | 0.06719 | 3.6073 | 0.084537 | 53.0962 | 0.92331 | 23.3659 | 0.8243 | 1986.4876 | 0.51997 | -0.14244 | 3.0648 | 7.1412 | 0.12441 | 1.2734 | 0.10594 | 8.2976 | 0.21303 | 25.4449 | 0.037868 | 2.439 | 0.82 | 0 | 0.18 | 0.52058 | 144.4146 | 0.52746 | 1008.6377 | 0.16072 | 0.019549 | 44.1463 | 0.0082265 | 3338261.602 | -5.925 | -5568.1047 | 0.0010652 | 5.5145 | 25℃下在氩气氛下对熔纺带进行老化处理 14 天 | [17 empty] | 300 |  |  |  | 3
MHS0535 | Mg 3 LaNi 0.1 | 0.33494 | 0.026961 | 0 | 0 | 0.6381 | 0 | 0 | 0 | 0 | 0 | 0 | 0 | 0 | 0 | 0 | 0 | 0 | 0 | 0 | 0 | 0 | 0 | 0 | 0 | 0 | 0 | 0 | 0 | 1.5883 | 0.09703 | 2.439 | 0.52058 | 14.142 | 0.12842 | 0.16601 | 0.081764 | 0.15668 | 0.18316 | 3.6329 | 0.072777 | 186.3223 | 0.19698 | 3.6573 | 0.06719 | 3.6073 | 0.084537 | 53.0962 | 0.92331 | 23.3659 | 0.8243 | 1986.4876 | 0.51997 | -0.14244 | 3.0648 | 7.1412 | 0.12441 | 1.2734 | 0.10594 | 8.2976 | 0.21303 | 25.4449 | 0.037868 | 2.439 | 0.82 | 0 | 0.18 | 0.52058 | 144.4146 | 0.52746 | 1008.6377 | 0.16072 | 0.019549 | 44.1463 | 0.0082265 | 3338261.602 | -5.925 | -5568.1047 | 0.0010652 | 5.5145 | 25℃下在氩气氛下对熔纺带进行老化处理 14 天 | [17 empty] | 270 |  |  |  | 3.1
MHS0536 | Mg 3 LaNi 0.1 | 0.33494 | 0.026961 | 0 | 0 | 0.6381 | 0 | 0 | 0 | 0 | 0 | 0 | 0 | 0 | 0 | 0 | 0 | 0 | 0 | 0 | 0 | 0 | 0 | 0 | 0 | 0 | 0 | 0 | 0 | 1.5883 | 0.09703 | 2.439 | 0.52058 | 14.142 | 0.12842 | 0.16601 | 0.081764 | 0.15668 | 0.18316 | 3.6329 | 0.072777 | 186.3223 | 0.19698 | 3.6573 | 0.06719 | 3.6073 | 0.084537 | 53.0962 | 0.92331 | 23.3659 | 0.8243 | 1986.4876 | 0.51997 | -0.14244 | 3.0648 | 7.1412 | 0.12441 | 1.2734 | 0.10594 | 8.2976 | 0.21303 | 25.4449 | 0.037868 | 2.439 | 0.82 | 0 | 0.18 | 0.52058 | 144.4146 | 0.52746 | 1008.6377 | 0.16072 | 0.019549 | 44.1463 | 0.0082265 | 3338261.602 | -5.925 | -5568.1047 | 0.0010652 | 5.5145 | 25℃下在氩气氛下对熔纺带进行老化处理 14 天 | [17 empty] | 250 |  |  |  | 3
MHS0537 | Mg 3 LaNi 0.1 | 0.33494 | 0.026961 | 0 | 0 | 0.6381 | 0 | 0 | 0 | 0 | 0 | 0 | 0 | 0 | 0 | 0 | 0 | 0 | 0 | 0 | 0 | 0 | 0 | 0 | 0 | 0 | 0 | 0 | 0 | 1.5883 | 0.09703 | 2.439 | 0.52058 | 14.142 | 0.12842 | 0.16601 | 0.081764 | 0.15668 | 0.18316 | 3.6329 | 0.072777 | 186.3223 | 0.19698 | 3.6573 | 0.06719 | 3.6073 | 0.084537 | 53.0962 | 0.92331 | 23.3659 | 0.8243 | 1986.4876 | 0.51997 | -0.14244 | 3.0648 | 7.1412 | 0.12441 | 1.2734 | 0.10594 | 8.2976 | 0.21303 | 25.4449 | 0.037868 | 2.439 | 0.82 | 0 | 0.18 | 0.52058 | 144.4146 | 0.52746 | 1008.6377 | 0.16072 | 0.019549 | 44.1463 | 0.0082265 | 3338261.602 | -5.925 | -5568.1047 | 0.0010652 | 5.5145 | 25℃下在氩气氛下对熔纺带进行老化处理 14 天 | [17 empty] | 241 |  |  |  | 3
MHS0538 | Mg 90 Ce 5 Ni 5 | 0.68755 | 0.092241 | 0 | 0.22021 | 0 | 0 | 0 | 0 | 0 | 0 | 0 | 0 | 0 | 0 | 0 | 0 | 0 | 0 | 0 | 0 | 0 | 0 | 0 | 0 | 0 | 0 | 0 | 0 | 1.6595 | 0.052168 | 2.45 | 0.71253 | 14.9845 | 0.077557 | 0.15945 | 0.058724 | 0.1433 | 0.10055 | 3.6915 | 0.10386 | 186.1275 | 0.30041 | 3.6965 | 0.1007 | 3.745 | 0.059244 | 31.8151 | 0.81562 | 15.1001 | 0.69138 | 1567.6524 | 0.39423 | -0.276 | 1.3968 | 7.5403 | 0.060892 | 1.3305 | 0.10464 | 8.965 | 0.2246 | 25.0326 | 0.020362 | 2.45 | 0.81633 | 0 | 0.18367 | 0.71253 | 176.0998 | 0.24745 | 970.6499 | 0.18196 | 0.017146 | 50.5999 | 0.0092361 | 2278627.584 | -2.26 | -3185.0656 | 0.00071008 | 3.279 | 熔融纺丝（熔纺） | [9 empty] | 30 | [7 empty] | 300 | 2.5 | 5 | 5（析氢速率1 -H/min） |  | 5.3 | [11 empty] | 109.2 |  |  |  | 77.9（MgH2） | 139.7（MgH2） |  | ～557 K（1 atm ）
MHS0539 | Mg 90 Ce 5 Ni 5 | 0.68755 | 0.092241 | 0 | 0.22021 | 0 | 0 | 0 | 0 | 0 | 0 | 0 | 0 | 0 | 0 | 0 | 0 | 0 | 0 | 0 | 0 | 0 | 0 | 0 | 0 | 0 | 0 | 0 | 0 | 1.6595 | 0.052168 | 2.45 | 0.71253 | 14.9845 | 0.077557 | 0.15945 | 0.058724 | 0.1433 | 0.10055 | 3.6915 | 0.10386 | 186.1275 | 0.30041 | 3.6965 | 0.1007 | 3.745 | 0.059244 | 31.8151 | 0.81562 | 15.1001 | 0.69138 | 1567.6524 | 0.39423 | -0.276 | 1.3968 | 7.5403 | 0.060892 | 1.3305 | 0.10464 | 8.965 | 0.2246 | 25.0326 | 0.020362 | 2.45 | 0.81633 | 0 | 0.18367 | 0.71253 | 176.0998 | 0.24745 | 970.6499 | 0.18196 | 0.017146 | 50.5999 | 0.0092361 | 2278627.584 | -2.26 | -3185.0656 | 0.00071008 | 3.279 | 熔融纺丝（熔纺） | [9 empty] | 30 | [7 empty] | 240 | 2.5 | 10 | 4.1
MHS0540 | Mg 90 Ce 5 Ni 5 | 0.68755 | 0.092241 | 0 | 0.22021 | 0 | 0 | 0 | 0 | 0 | 0 | 0 | 0 | 0 | 0 | 0 | 0 | 0 | 0 | 0 | 0 | 0 | 0 | 0 | 0 | 0 | 0 | 0 | 0 | 1.6595 | 0.052168 | 2.45 | 0.71253 | 14.9845 | 0.077557 | 0.15945 | 0.058724 | 0.1433 | 0.10055 | 3.6915 | 0.10386 | 186.1275 | 0.30041 | 3.6965 | 0.1007 | 3.745 | 0.059244 | 31.8151 | 0.81562 | 15.1001 | 0.69138 | 1567.6524 | 0.39423 | -0.276 | 1.3968 | 7.5403 | 0.060892 | 1.3305 | 0.10464 | 8.965 | 0.2246 | 25.0326 | 0.020362 | 2.45 | 0.81633 | 0 | 0.18367 | 0.71253 | 176.0998 | 0.24745 | 970.6499 | 0.18196 | 0.017146 | 50.5999 | 0.0092361 | 2278627.584 | -2.26 | -3185.0656 | 0.00071008 | 3.279 | 感应熔融 | [22 empty] | 5.3 | [11 empty] | 124.6 |  |  |  | 74.5（MgH2） | 133.8（MgH2） |  | ～557 K（1 atm ）
MHS0541 | Mg?85?Ni?10Y 1 Pd 4（ mol% | 0.65224 | 0.1853 | 0 | 0 | 0 | 0 | 0 | 0 | 0.028069 | 0 | 0 | 0 | 0 | 0 | 0 | 0 | 0 | 0 | 0 | 0 | 0 | 0 | 0.13439 | 0 | 0 | 0 | 0 | 0 | 1.6886 | 0.036081 | 3.13 | 0.88615 | 15.4946 | 0.081764 | 0.15585 | 0.073834 | 0.13971 | 0.051319 | 3.857 | 0.13173 | 176.39 | 0.38386 | 3.8618 | 0.13447 | 3.8374 | 0.062405 | 31.6744 | 0.6117 | 16.67 | 0.86325 | 1642.769 | 0.40618 | -0.19865 | 2.4889 | 7.6588 | 0.025876 | 1.4047 | 0.17262 | 9.897 | 0.29328 | 25.0501 | 0.017327 | 3.13 | 0.61342 | 0 | 0.38658 | 0.88615 | 172.1701 | 0.25467 | 1048.6055 | 0.28528 | 0.016099 | 63.8599 | 0.0094382 | 2418236.905 | -7.2624 | -4742.9832 | 0.0015335 | 4.5162 | 熔融纺丝 |  |  |  |  | 0.5（提供新鲜的未氧化表面） | 10 | [11 empty] | 200（最大容量和吸收和解吸时间（时间是最大容量的 95% 吸收/解吸时间）） | 2 | 66 |  | 4.4 | 4.5（473 K） |  |  | <0.001 | 123 | [9 empty] | ?67.7 | 121.4 | ?77.2 | 134
MHS0542 | Mg?85?Ni?10La 1 Pd 4（ mol% | 0.6421 | 0.18242 | 0 | 0 | 0.043174 | 0 | 0 | 0 | 0 | 0 | 0 | 0 | 0 | 0 | 0 | 0 | 0 | 0 | 0 | 0 | 0 | 0 | 0.1323 | 0 | 0 | 0 | 0 | 0 | 1.6879 | 0.038297 | 3.13 | 0.88615 | 15.4829 | 0.08409 | 0.15592 | 0.074997 | 0.13988 | 0.060393 | 3.86 | 0.1307 | 177.2191 | 0.37722 | 3.8658 | 0.13321 | 3.8365 | 0.063094 | 32.1745 | 0.66471 | 16.85 | 0.87691 | 1643.9589 | 0.40809 | -0.19672 | 2.5252 | 7.6524 | 0.032505 | 1.4035 | 0.17363 | 9.845 | 0.29677 | 25.0559 | 0.018241 | 3.13 | 0.61342 | 0 | 0.38658 | 0.88615 | 172.1301 | 0.25556 | 1042.5455 | 0.27805 | 0.016132 | 63.7299 | 0.0094432 | 2451322.884 | -7.2772 | -4715.6291 | 0.0015456 | 4.5162 | 熔融纺丝 |  |  |  |  | 0.5（提供新鲜的未氧化表面） | 10 | [11 empty] | 200 | 2 | 62 |  | 4.2 | 4.5（473 K） |  |  | <0.001 | 149 | [9 empty] | ?72.4 | 130.6 | ?77.6 | 135.5
MHS0543 | Mg?85?Ni?10Y 2.5 Pd 2.5（ mol% | 0.65769 | 0.18685 | 0 | 0 | 0 | 0 | 0 | 0 | 0.070759 | 0 | 0 | 0 | 0 | 0 | 0 | 0 | 0 | 0 | 0 | 0 | 0 | 0 | 0.084698 | 0 | 0 | 0 | 0 | 0 | 1.682 | 0.040785 | 3.025 | 0.87303 | 15.3873 | 0.080302 | 0.15649 | 0.07448 | 0.14048 | 0.067063 | 3.8285 | 0.12964 | 177.1437 | 0.37357 | 3.8315 | 0.13147 | 3.8185 | 0.062878 | 31.4117 | 0.58758 | 16.025 | 0.76459 | 1648.499 | 0.41394 | -0.2024 | 2.4189 | 7.627 | 0.032757 | 1.39 | 0.16023 | 9.8175 | 0.28372 | 25.0584 | 0.018209 | 3.025 | 0.64463 | 0 | 0.35537 | 0.87303 | 171.9 | 0.26025 | 1048.1721 | 0.28434 | 0.016303 | 61.7749 | 0.0093663 | 2368265.956 | -5.79 | -4823.5375 | 0.0012018 | 4.5963 | 熔融纺丝 |  |  |  |  | 0.5（提供新鲜的未氧化表面） | 10 | [11 empty] | 200 | 2 | 32 |  | 4.6 | 4.5（473 K） |  |  | <0.001 | 63 | [9 empty] | ?65.7 | 117.3 | ?77.4 | 135.3
MHS0544 | Mg?85?Ni?10La 2.5 Pd 2.5（ mol% | 0.63252 | 0.1797 | 0 | 0 | 0.10632 | 0 | 0 | 0 | 0 | 0 | 0 | 0 | 0 | 0 | 0 | 0 | 0 | 0 | 0 | 0 | 0 | 0 | 0.081456 | 0 | 0 | 0 | 0 | 0 | 1.6802 | 0.04551 | 3.025 | 0.87303 | 15.358 | 0.086016 | 0.15668 | 0.07723 | 0.1409 | 0.08334 | 3.836 | 0.12707 | 179.2163 | 0.35662 | 3.8415 | 0.12832 | 3.8162 | 0.064545 | 32.6618 | 0.71498 | 16.475 | 0.8114 | 1651.474 | 0.41852 | -0.19758 | 2.5079 | 7.6109 | 0.045082 | 1.387 | 0.16278 | 9.6875 | 0.29208 | 25.0729 | 0.020301 | 3.025 | 0.64463 | 0 | 0.35537 | 0.87303 | 171.8001 | 0.26243 | 1033.022 | 0.26515 | 0.016385 | 61.4499 | 0.0093778 | 2449956.157 | -5.83 | -4753.9417 | 0.0012279 | 4.5963 | 熔融纺丝 |  |  |  |  | 0.5（提供新鲜的未氧化表面） | 10 | [11 empty] | 200 | 2 | 39 |  | 4.5 | 4.5（473 K） |  |  | <0.001 | 94 | [9 empty] | ?69.4 | 124.4 | ?81.3 | 140.8
MHS0545 | Mg?85?Ni?10Y 1 Pd 4（ mol% | 0.65224 | 0.1853 | 0 | 0 | 0 | 0 | 0 | 0 | 0.028069 | 0 | 0 | 0 | 0 | 0 | 0 | 0 | 0 | 0 | 0 | 0 | 0 | 0 | 0.13439 | 0 | 0 | 0 | 0 | 0 | 1.6886 | 0.036081 | 3.13 | 0.88615 | 15.4946 | 0.081764 | 0.15585 | 0.073834 | 0.13971 | 0.051319 | 3.857 | 0.13173 | 176.39 | 0.38386 | 3.8618 | 0.13447 | 3.8374 | 0.062405 | 31.6744 | 0.6117 | 16.67 | 0.86325 | 1642.769 | 0.40618 | -0.19865 | 2.4889 | 7.6588 | 0.025876 | 1.4047 | 0.17262 | 9.897 | 0.29328 | 25.0501 | 0.017327 | 3.13 | 0.61342 | 0 | 0.38658 | 0.88615 | 172.1701 | 0.25467 | 1048.6055 | 0.28528 | 0.016099 | 63.8599 | 0.0094382 | 2418236.905 | -7.2624 | -4742.9832 | 0.0015335 | 4.5162 | 熔融纺丝 |  |  |  |  | 0.5（提供新鲜的未氧化表面） | 10 | [11 empty] | 300 | 2 | 5 |  | 4.4 |  |  |  | <0.001 | 3
MHS0546 | Mg?85?Ni?10La 1 Pd 4（ mol% | 0.6421 | 0.18242 | 0 | 0 | 0.043174 | 0 | 0 | 0 | 0 | 0 | 0 | 0 | 0 | 0 | 0 | 0 | 0 | 0 | 0 | 0 | 0 | 0 | 0.1323 | 0 | 0 | 0 | 0 | 0 | 1.6879 | 0.038297 | 3.13 | 0.88615 | 15.4829 | 0.08409 | 0.15592 | 0.074997 | 0.13988 | 0.060393 | 3.86 | 0.1307 | 177.2191 | 0.37722 | 3.8658 | 0.13321 | 3.8365 | 0.063094 | 32.1745 | 0.66471 | 16.85 | 0.87691 | 1643.9589 | 0.40809 | -0.19672 | 2.5252 | 7.6524 | 0.032505 | 1.4035 | 0.17363 | 9.845 | 0.29677 | 25.0559 | 0.018241 | 3.13 | 0.61342 | 0 | 0.38658 | 0.88615 | 172.1301 | 0.25556 | 1042.5455 | 0.27805 | 0.016132 | 63.7299 | 0.0094432 | 2451322.884 | -7.2772 | -4715.6291 | 0.0015456 | 4.5162 | 熔融纺丝 |  |  |  |  | 0.5（提供新鲜的未氧化表面） | 10 | [11 empty] | 300 | 2 | 4 |  | 3.9 |  |  |  | <0.001 | 2
MHS0547 | Mg?85?Ni?10Y 2.5 Pd 2.5（ mol% | 0.65769 | 0.18685 | 0 | 0 | 0 | 0 | 0 | 0 | 0.070759 | 0 | 0 | 0 | 0 | 0 | 0 | 0 | 0 | 0 | 0 | 0 | 0 | 0 | 0.084698 | 0 | 0 | 0 | 0 | 0 | 1.682 | 0.040785 | 3.025 | 0.87303 | 15.3873 | 0.080302 | 0.15649 | 0.07448 | 0.14048 | 0.067063 | 3.8285 | 0.12964 | 177.1437 | 0.37357 | 3.8315 | 0.13147 | 3.8185 | 0.062878 | 31.4117 | 0.58758 | 16.025 | 0.76459 | 1648.499 | 0.41394 | -0.2024 | 2.4189 | 7.627 | 0.032757 | 1.39 | 0.16023 | 9.8175 | 0.28372 | 25.0584 | 0.018209 | 3.025 | 0.64463 | 0 | 0.35537 | 0.87303 | 171.9 | 0.26025 | 1048.1721 | 0.28434 | 0.016303 | 61.7749 | 0.0093663 | 2368265.956 | -5.79 | -4823.5375 | 0.0012018 | 4.5963 | 熔融纺丝 |  |  |  |  | 0.5（提供新鲜的未氧化表面） | 10 | [11 empty] | 300 | 2 | 10 |  | 4.3 |  |  |  | <0.001 | 2
MHS0548 | Mg?85?Ni?10La 2.5 Pd 2.5（ mol% | 0.63252 | 0.1797 | 0 | 0 | 0.10632 | 0 | 0 | 0 | 0 | 0 | 0 | 0 | 0 | 0 | 0 | 0 | 0 | 0 | 0 | 0 | 0 | 0 | 0.081456 | 0 | 0 | 0 | 0 | 0 | 1.6802 | 0.04551 | 3.025 | 0.87303 | 15.358 | 0.086016 | 0.15668 | 0.07723 | 0.1409 | 0.08334 | 3.836 | 0.12707 | 179.2163 | 0.35662 | 3.8415 | 0.12832 | 3.8162 | 0.064545 | 32.6618 | 0.71498 | 16.475 | 0.8114 | 1651.474 | 0.41852 | -0.19758 | 2.5079 | 7.6109 | 0.045082 | 1.387 | 0.16278 | 9.6875 | 0.29208 | 25.0729 | 0.020301 | 3.025 | 0.64463 | 0 | 0.35537 | 0.87303 | 171.8001 | 0.26243 | 1033.022 | 0.26515 | 0.016385 | 61.4499 | 0.0093778 | 2449956.157 | -5.83 | -4753.9417 | 0.0012279 | 4.5963 | 熔融纺丝 |  |  |  |  | 0.5（提供新鲜的未氧化表面） | 10 | [11 empty] | 300 | 2 | 12 |  | 4.2 |  |  |  | <0.001 | 2
MHS0549 | Mg?10?NiLa | 0.55157 | 0.1332 | 0 | 0 | 0.31524 | 0 | 0 | 0 | 0 | 0 | 0 | 0 | 0 | 0 | 0 | 0 | 0 | 0 | 0 | 0 | 0 | 0 | 0 | 0 | 0 | 0 | 0 | 0 | 1.6533 | 0.065718 | 2.75 | 0.80117 | 14.9652 | 0.097546 | 0.15946 | 0.081529 | 0.14508 | 0.13265 | 3.7625 | 0.1128 | 183.906 | 0.296 | 3.7708 | 0.11089 | 3.75 | 0.070763 | 36.7211 | 0.87776 | 17.0833 | 0.75019 | 1712.7492 | 0.46131 | -0.195 | 2.4501 | 7.4731 | 0.0765 | 1.3425 | 0.13453 | 9.2 | 0.27264 | 25.1558 | 0.026857 | 2.75 | 0.72727 | 0 | 0.27273 | 0.80117 | 167 | 0.32238 | 1012.7329 | 0.22528 | 0.017312 | 54.8333 | 0.0090843 | 2606955.206 | -3.8055 | -4770.1599 | 0.00079842 | 4.7064 | 熔融纺丝 | [9 empty] | 40 | [7 empty] | 150 | 3 | 30 | 4.24 |  |  |  | 250 | 0.10132 | 30 | 4.09
MHS0550 | Mg?10?NiNd | 0.54498 | 0.1316 | 0 | 0 | 0 | 0.32342 | 0 | 0 | 0 | 0 | 0 | 0 | 0 | 0 | 0 | 0 | 0 | 0 | 0 | 0 | 0 | 0 | 0 | 0 | 0 | 0 | 0 | 0 | 1.6733 | 0.032028 | 2.75 | 0.80117 | 14.9419 | 0.10192 | 0.15747 | 0.0633 | 0.14458 | 0.12202 | 3.7375 | 0.12118 | 183.3358 | 0.2991 | 3.8375 | 0.11288 | 3.7417 | 0.076538 | 37.1653 | 0.90523 | 17.3333 | 0.78446 | 1682.4158 | 0.42514 | -0.19333 | 2.4839 | 7.4687 | 0.078469 | 1.3458 | 0.13109 | 9.275 | 0.26196 | 25.1842 | 0.030136 | 2.75 | 0.72727 | 0 | 0.27273 | 0.80117 | 167.3334 | 0.31606 | 1021.3996 | 0.2317 | 0.016536 | 55.1666 | 0.0090807 | 2670464.858 | -3.6111 | -4810.7545 | 0.00075119 | 4.7064 | 熔融纺丝 | [17 empty] | 150 | 3 | 30 | 4.13 |  |  |  | 250 | 0.10132 | 30 | 3.98
MHS0551 | Mg?10?NiSm | 0.5376 | 0.12982 | 0 | 0 | 0 | 0 | 0 | 0.33258 | 0 | 0 | 0 | 0 | 0 | 0 | 0 | 0 | 0 | 0 | 0 | 0 | 0 | 0 | 0 | 0 | 0 | 0 | 0 | 0 | 1.6483 | 0.07532 | 2.75 | 0.80117 | 14.9678 | 0.097066 | 0.15888 | 0.074455 | 0.14433 | 0.1167 | 3.725 | 0.12671 | 182.8178 | 0.30224 | 3.7042 | 0.13762 | 3.75 | 0.070763 | 37.6753 | 0.93614 | 17.5 | 0.80694 | 1574.3324 | 0.33288 | -0.19333 | 2.4839 | 7.4786 | 0.074005 | 1.3483 | 0.12881 | 9.4 | 0.25021 | 25.3583 | 0.051401 | 2.5833 | 0.70968 | 0 | 0.29032 | 0.87216 | 167 | 0.32238 | 1025.3996 | 0.23565 | 0.017066 | 55.6666 | 0.0091672 | 2709186.732 | -3.6389 | -4829.608 | 0.00075402 | 4.7064 | 熔融纺丝 | [17 empty] | 150 | 3 | 30 | 3.96 |  |  |  | 250 | 0.10132 | 30 | 3.83
MHS0553 | Mg 90 Ni 10 | 0.78845 | 0.21155 | 0 | 0 | 0 | 0 | 0 | 0 | 0 | 0 | 0 | 0 | 0 | 0 | 0 | 0 | 0 | 0 | 0 | 0 | 0 | 0 | 0 | 0 | 0 | 0 | 0 | 0 | 1.685 | 0.026706 | 2.8 | 0.85714 | 15.3488 | 0.061238 | 0.15655 | 0.068029 | 0.1393 | 0.036612 | 3.809 | 0.11735 | 185.3526 | 0.31392 | 3.809 | 0.11735 | 3.815 | 0.051114 | 27.7438 | 0.37185 | 13.6 | 0.35294 | 1545.2989 | 0.35391 | -0.244 | 1.918 | 7.6454 | 0.00023544 | 1.37 | 0.13139 | 9.55 | 0.26702 | 24.9891 | 0.014418 | 2.8 | 0.71429 | 0 | 0.28571 | 0.85714 | 180.1001 | 0.16491 | 1003.6495 | 0.24062 | 0.016278 | 58.4999 | 0.0095153 | 2094745.087 | -1.44 | -2714.0323 | 0.00053085 | 2.7027 | HCS + MM |  |  | 30 | 200 | 10 | [12 empty] | 100 | 3 | 1.67 | 4.3 | [15 empty] | 75.8（Mg（MgH 2））/60.2（Mg2Ni（Mg 2 NiH 4）） | 142.6（Mg（MgH 2））/123（Mg2Ni（Mg 2 NiH 4）） | 79.1（Mg（MgH 2））/66.2（Mg2Ni（Mg 2 NiH 4）） | 146.3（Mg（MgH 2））/127.6（Mg2Ni（Mg 2 NiH 4））
MHS0554 | Mg 90 Ni 2 Fe 8 | 0.79497 | 0.042661 | 0 | 0 | 0 | 0 | 0 | 0 | 0 | 0 | 0 | 0 | 0 | 0.16236 | 0 | 0 | 0 | 0 | 0 | 0 | 0 | 0 | 0 | 0 | 0 | 0 | 0 | 0 | 1.6738 | 0.012583 | 2.64 | 0.73356 | 15.1904 | 0.034748 | 0.15651 | 0.068815 | 0.13994 | 0.023847 | 3.769 | 0.088368 | 185.4132 | 0.31284 | 3.757 | 0.080488 | 3.7878 | 0.032019 | 27.516 | 0.35033 | 13.44 | 0.32198 | 1541.1398 | 0.3468 | -0.32376 | 0.80672 | 7.6664 | 0.0090998 | 1.3636 | 0.11816 | 9.278 | 0.19256 | 24.9115 | 0.0071031 | 2.64 | 0.75758 | 0 | 0.24242 | 0.73356 | 179.22 | 0.18062 | 1010.2899 | 0.25897 | 0.01627 | 57.7 | 0.0091835 | 2071242.677 | 4.8832 | -3145.979 | 0.0015498 | 3.1188 | HCS + MM |  |  | 30 | 200 | 10 | [12 empty] | 100 | 3 | 0.5 | 4.8 | [15 empty] | 76.4（Mg（MgH 2））/59.5（Mg2Ni（Mg 2 NiH 4）） | 143.8（Mg（MgH 2））/122.4（Mg2Ni（Mg 2 NiH 4）） | 79.8（Mg（MgH 2））/65.3（Mg2Ni（Mg 2 NiH 4）） | 147.6（Mg（MgH 2））/124.2（Mg2Ni（Mg 2 NiH 4））
MHS0555 | Mg?90?Ni?2?Fe?8 | 0.79497 | 0.042661 | 0 | 0 | 0 | 0 | 0 | 0 | 0 | 0 | 0 | 0 | 0 | 0.16236 | 0 | 0 | 0 | 0 | 0 | 0 | 0 | 0 | 0 | 0 | 0 | 0 | 0 | 0 | 1.6738 | 0.012583 | 2.64 | 0.73356 | 15.1904 | 0.034748 | 0.15651 | 0.068815 | 0.13994 | 0.023847 | 3.769 | 0.088368 | 185.4132 | 0.31284 | 3.757 | 0.080488 | 3.7878 | 0.032019 | 27.516 | 0.35033 | 13.44 | 0.32198 | 1541.1398 | 0.3468 | -0.32376 | 0.80672 | 7.6664 | 0.0090998 | 1.3636 | 0.11816 | 9.278 | 0.19256 | 24.9115 | 0.0071031 | 2.64 | 0.75758 | 0 | 0.24242 | 0.73356 | 179.22 | 0.18062 | 1010.2899 | 0.25897 | 0.01627 | 57.7 | 0.0091835 | 2071242.677 | 4.8832 | -3145.979 | 0.0015498 | 3.1188 | HCS + MM |  |  | 30 | 200 | 10 | [12 empty] | 220 | 3 |  |  | 5.04
MHS0556 | Mg90Ni10 | 0.78845 | 0.21155 | 0 | 0 | 0 | 0 | 0 | 0 | 0 | 0 | 0 | 0 | 0 | 0 | 0 | 0 | 0 | 0 | 0 | 0 | 0 | 0 | 0 | 0 | 0 | 0 | 0 | 0 | 1.685 | 0.026706 | 2.8 | 0.85714 | 15.3488 | 0.061238 | 0.15655 | 0.068029 | 0.1393 | 0.036612 | 3.809 | 0.11735 | 185.3526 | 0.31392 | 3.809 | 0.11735 | 3.815 | 0.051114 | 27.7438 | 0.37185 | 13.6 | 0.35294 | 1545.2989 | 0.35391 | -0.244 | 1.918 | 7.6454 | 0.00023544 | 1.37 | 0.13139 | 9.55 | 0.26702 | 24.9891 | 0.014418 | 2.8 | 0.71429 | 0 | 0.28571 | 0.85714 | 180.1001 | 0.16491 | 1003.6495 | 0.24062 | 0.016278 | 58.4999 | 0.0095153 | 2094745.087 | -1.44 | -2714.0323 | 0.00053085 | 2.7027 | HCS + MM |  |  | 30 | 200 | 10 | [19 empty] | 220 | 0.005 | 30 | 1.79
MHS0557 | Mg90Ni8Fe2 | 0.79007 | 0.16959 | 0 | 0 | 0 | 0 | 0 | 0 | 0 | 0 | 0 | 0 | 0 | 0.04034 | 0 | 0 | 0 | 0 | 0 | 0 | 0 | 0 | 0 | 0 | 0 | 0 | 0 | 0 | 1.6822 | 0.02417 | 2.76 | 0.83116 | 15.3092 | 0.056075 | 0.15654 | 0.068226 | 0.13946 | 0.033913 | 3.799 | 0.11102 | 185.3678 | 0.31365 | 3.796 | 0.10964 | 3.8082 | 0.047219 | 27.6869 | 0.36667 | 13.56 | 0.34564 | 1544.2591 | 0.35216 | -0.26394 | 1.6186 | 7.6507 | 0.0047166 | 1.3684 | 0.12825 | 9.482 | 0.25154 | 24.9697 | 0.013058 | 2.76 | 0.72464 | 0 | 0.27536 | 0.83116 | 179.88 | 0.16896 | 1005.3096 | 0.2454 | 0.016276 | 58.2999 | 0.0094319 | 2088856.091 | 0.13121 | -3135.1929 | 4.18E-05 | 3.1188 | HCS + MM |  |  | 30 | 200 | 10 | [19 empty] | 220 | 0.005 | 30 | 2.02
MHS0558 | Mg90Ni6Fe4 | 0.7917 | 0.12746 | 0 | 0 | 0 | 0 | 0 | 0 | 0 | 0 | 0 | 0 | 0 | 0.080847 | 0 | 0 | 0 | 0 | 0 | 0 | 0 | 0 | 0 | 0 | 0 | 0 | 0 | 0 | 1.6794 | 0.021184 | 2.72 | 0.80225 | 15.2696 | 0.050189 | 0.15653 | 0.068423 | 0.13962 | 0.030952 | 3.789 | 0.10416 | 185.3829 | 0.31338 | 3.783 | 0.10111 | 3.8014 | 0.042865 | 27.6299 | 0.36136 | 13.52 | 0.33806 | 1543.2193 | 0.35038 | -0.28388 | 1.3423 | 7.6559 | 0.0065903 | 1.3668 | 0.125 | 9.414 | 0.23431 | 24.9503 | 0.011482 | 2.72 | 0.73529 | 0 | 0.26471 | 0.80225 | 179.66 | 0.17292 | 1006.9697 | 0.25005 | 0.016274 | 58.1 | 0.0093488 | 2082976.038 | 1.7088 | -3283.3018 | 0.00052018 | 3.2623 | HCS + MM |  |  | 30 | 200 | 10 | [19 empty] | 220 | 0.005 | 30 | 1.77
MHS0559 | Mg90Ni4Fe6 | 0.79333 | 0.085146 | 0 | 0 | 0 | 0 | 0 | 0 | 0 | 0 | 0 | 0 | 0 | 0.12152 | 0 | 0 | 0 | 0 | 0 | 0 | 0 | 0 | 0 | 0 | 0 | 0 | 0 | 0 | 1.6766 | 0.017516 | 2.68 | 0.76992 | 15.23 | 0.043283 | 0.15652 | 0.068619 | 0.13978 | 0.027644 | 3.779 | 0.096667 | 185.3981 | 0.31311 | 3.77 | 0.091518 | 3.7946 | 0.037894 | 27.5729 | 0.35592 | 13.48 | 0.33018 | 1542.1796 | 0.3486 | -0.30382 | 1.0772 | 7.6612 | 0.0079761 | 1.3652 | 0.12164 | 9.346 | 0.21488 | 24.9309 | 0.0095819 | 2.68 | 0.74627 | 0 | 0.25373 | 0.76992 | 179.44 | 0.1768 | 1008.6298 | 0.25457 | 0.016272 | 57.9 | 0.009266 | 2077104.906 | 3.2928 | -3287.1353 | 0.0010007 | 3.2623 | HCS + MM |  |  | 30 | 200 | 10 | [19 empty] | 220 | 0.005 | 30 | 1.38
MHS0560 | Mg90Ni2Fe8 | 0.79497 | 0.042661 | 0 | 0 | 0 | 0 | 0 | 0 | 0 | 0 | 0 | 0 | 0 | 0.16236 | 0 | 0 | 0 | 0 | 0 | 0 | 0 | 0 | 0 | 0 | 0 | 0 | 0 | 0 | 1.6738 | 0.012583 | 2.64 | 0.73356 | 15.1904 | 0.034748 | 0.15651 | 0.068815 | 0.13994 | 0.023847 | 3.769 | 0.088368 | 185.4132 | 0.31284 | 3.757 | 0.080488 | 3.7878 | 0.032019 | 27.516 | 0.35033 | 13.44 | 0.32198 | 1541.1398 | 0.3468 | -0.32376 | 0.80672 | 7.6664 | 0.0090998 | 1.3636 | 0.11816 | 9.278 | 0.19256 | 24.9115 | 0.0071031 | 2.64 | 0.75758 | 0 | 0.24242 | 0.73356 | 179.22 | 0.18062 | 1010.2899 | 0.25897 | 0.01627 | 57.7 | 0.0091835 | 2071242.677 | 4.8832 | -3145.979 | 0.0015498 | 3.1188 | HCS + MM |  |  | 30 | 200 | 10 | [19 empty] | 220 | 0.005 | 30 | 1.31
MHS0561 | Mg90Ni10 | 0.78845 | 0.21155 | 0 | 0 | 0 | 0 | 0 | 0 | 0 | 0 | 0 | 0 | 0 | 0 | 0 | 0 | 0 | 0 | 0 | 0 | 0 | 0 | 0 | 0 | 0 | 0 | 0 | 0 | 1.685 | 0.026706 | 2.8 | 0.85714 | 15.3488 | 0.061238 | 0.15655 | 0.068029 | 0.1393 | 0.036612 | 3.809 | 0.11735 | 185.3526 | 0.31392 | 3.809 | 0.11735 | 3.815 | 0.051114 | 27.7438 | 0.37185 | 13.6 | 0.35294 | 1545.2989 | 0.35391 | -0.244 | 1.918 | 7.6454 | 0.00023544 | 1.37 | 0.13139 | 9.55 | 0.26702 | 24.9891 | 0.014418 | 2.8 | 0.71429 | 0 | 0.28571 | 0.85714 | 180.1001 | 0.16491 | 1003.6495 | 0.24062 | 0.016278 | 58.4999 | 0.0095153 | 2094745.087 | -1.44 | -2714.0323 | 0.00053085 | 2.7027 | HCS + MM |  |  | 30 | 200 | 10 | [19 empty] | 250 | 0.005 | 30 | 4.39
MHS0562 | Mg90Ni8Fe2 | 0.79007 | 0.16959 | 0 | 0 | 0 | 0 | 0 | 0 | 0 | 0 | 0 | 0 | 0 | 0.04034 | 0 | 0 | 0 | 0 | 0 | 0 | 0 | 0 | 0 | 0 | 0 | 0 | 0 | 0 | 1.6822 | 0.02417 | 2.76 | 0.83116 | 15.3092 | 0.056075 | 0.15654 | 0.068226 | 0.13946 | 0.033913 | 3.799 | 0.11102 | 185.3678 | 0.31365 | 3.796 | 0.10964 | 3.8082 | 0.047219 | 27.6869 | 0.36667 | 13.56 | 0.34564 | 1544.2591 | 0.35216 | -0.26394 | 1.6186 | 7.6507 | 0.0047166 | 1.3684 | 0.12825 | 9.482 | 0.25154 | 24.9697 | 0.013058 | 2.76 | 0.72464 | 0 | 0.27536 | 0.83116 | 179.88 | 0.16896 | 1005.3096 | 0.2454 | 0.016276 | 58.2999 | 0.0094319 | 2088856.091 | 0.13121 | -3135.1929 | 4.18E-05 | 3.1188 | HCS + MM |  |  | 30 | 200 | 10 | [19 empty] | 250 | 0.005 | 30 | 4.4
MHS0563 | Mg90Ni6Fe4 | 0.7917 | 0.12746 | 0 | 0 | 0 | 0 | 0 | 0 | 0 | 0 | 0 | 0 | 0 | 0.080847 | 0 | 0 | 0 | 0 | 0 | 0 | 0 | 0 | 0 | 0 | 0 | 0 | 0 | 0 | 1.6794 | 0.021184 | 2.72 | 0.80225 | 15.2696 | 0.050189 | 0.15653 | 0.068423 | 0.13962 | 0.030952 | 3.789 | 0.10416 | 185.3829 | 0.31338 | 3.783 | 0.10111 | 3.8014 | 0.042865 | 27.6299 | 0.36136 | 13.52 | 0.33806 | 1543.2193 | 0.35038 | -0.28388 | 1.3423 | 7.6559 | 0.0065903 | 1.3668 | 0.125 | 9.414 | 0.23431 | 24.9503 | 0.011482 | 2.72 | 0.73529 | 0 | 0.26471 | 0.80225 | 179.66 | 0.17292 | 1006.9697 | 0.25005 | 0.016274 | 58.1 | 0.0093488 | 2082976.038 | 1.7088 | -3283.3018 | 0.00052018 | 3.2623 | HCS + MM |  |  | 30 | 200 | 10 | [19 empty] | 250 | 0.005 | 30 | 4.16
MHS0564 | Mg90Ni4Fe6 | 0.79333 | 0.085146 | 0 | 0 | 0 | 0 | 0 | 0 | 0 | 0 | 0 | 0 | 0 | 0.12152 | 0 | 0 | 0 | 0 | 0 | 0 | 0 | 0 | 0 | 0 | 0 | 0 | 0 | 0 | 1.6766 | 0.017516 | 2.68 | 0.76992 | 15.23 | 0.043283 | 0.15652 | 0.068619 | 0.13978 | 0.027644 | 3.779 | 0.096667 | 185.3981 | 0.31311 | 3.77 | 0.091518 | 3.7946 | 0.037894 | 27.5729 | 0.35592 | 13.48 | 0.33018 | 1542.1796 | 0.3486 | -0.30382 | 1.0772 | 7.6612 | 0.0079761 | 1.3652 | 0.12164 | 9.346 | 0.21488 | 24.9309 | 0.0095819 | 2.68 | 0.74627 | 0 | 0.25373 | 0.76992 | 179.44 | 0.1768 | 1008.6298 | 0.25457 | 0.016272 | 57.9 | 0.009266 | 2077104.906 | 3.2928 | -3287.1353 | 0.0010007 | 3.2623 | HCS + MM |  |  | 30 | 200 | 10 | [19 empty] | 250 | 0.005 | 30 | 4.29
MHS0565 | Mg90Ni2Fe8 | 0.79497 | 0.042661 | 0 | 0 | 0 | 0 | 0 | 0 | 0 | 0 | 0 | 0 | 0 | 0.16236 | 0 | 0 | 0 | 0 | 0 | 0 | 0 | 0 | 0 | 0 | 0 | 0 | 0 | 0 | 1.6738 | 0.012583 | 2.64 | 0.73356 | 15.1904 | 0.034748 | 0.15651 | 0.068815 | 0.13994 | 0.023847 | 3.769 | 0.088368 | 185.4132 | 0.31284 | 3.757 | 0.080488 | 3.7878 | 0.032019 | 27.516 | 0.35033 | 13.44 | 0.32198 | 1541.1398 | 0.3468 | -0.32376 | 0.80672 | 7.6664 | 0.0090998 | 1.3636 | 0.11816 | 9.278 | 0.19256 | 24.9115 | 0.0071031 | 2.64 | 0.75758 | 0 | 0.24242 | 0.73356 | 179.22 | 0.18062 | 1010.2899 | 0.25897 | 0.01627 | 57.7 | 0.0091835 | 2071242.677 | 4.8832 | -3145.979 | 0.0015498 | 3.1188 | HCS + MM |  |  | 30 | 200 | 10 | [19 empty] | 250 | 0.005 | 30 | 4.25
MHS0566 | Mg67Ni33 | 0.45675 | 0.54325 | 0 | 0 | 0 | 0 | 0 | 0 | 0 | 0 | 0 | 0 | 0 | 0 | 0 | 0 | 0 | 0 | 0 | 0 | 0 | 0 | 0 | 0 | 0 | 0 | 0 | 0 | 1.7195 | 0.041019 | 4.64 | 0.81071 | 16.0694 | 0.091679 | 0.14839 | 0.11249 | 0.13539 | 0.059041 | 4.1517 | 0.16875 | 140.7431 | 0.64799 | 4.1517 | 0.16875 | 3.9645 | 0.077094 | 35.6531 | 0.45353 | 17.28 | 0.43538 | 1964.5873 | 0.43632 | 0.1148 | 6.3898 | 7.644 | 0.00036908 | 1.508 | 0.18709 | 11.505 | 0.3474 | 25.2653 | 0.022352 | 4.64 | 0.43104 | 0 | 0.56896 | 0.81071 | 157.3301 | 0.29588 | 1188.7988 | 0.31841 | 0.014188 | 89.5498 | 0.0096778 | 3088562.943 | -3.5376 | -6271.5414 | 0.00056439 | 5.2726 | 铸造+熔体纺丝+球磨(熔炼+甩带+球磨法) |  |  | 20 | 450 | 2 |  |  |  |  | 3500 r/min(无法换算) | [7 empty] | 300 |  |  |  | 3.5 | 1.54（573 K）
MHS0567 | Mg62Ca5Ni33 | 0.41351 | 0.5315 | 0 | 0 | 0 | 0 | 0 | 0 | 0 | 0 | 0 | 0.054989 | 0 | 0 | 0 | 0 | 0 | 0 | 0 | 0 | 0 | 0 | 0 | 0 | 0 | 0 | 0 | 0 | 1.702 | 0.065758 | 4.64 | 0.81071 | 15.9112 | 0.10837 | 0.15026 | 0.13132 | 0.13714 | 0.086806 | 4.1042 | 0.18563 | 132.5903 | 0.69684 | 4.1122 | 0.18187 | 3.887 | 0.12624 | 36.4418 | 0.43853 | 17.68 | 0.42106 | 1984.2873 | 0.42717 | 0.13603 | 5.3255 | 7.5674 | 0.044093 | 1.4925 | 0.20134 | 11.497 | 0.34814 | 25.3183 | 0.022699 | 4.64 | 0.43104 | 0 | 0.56896 | 0.81071 | 157.8302 | 0.29748 | 1198.3988 | 0.31214 | 0.014945 | 88.1498 | 0.0095936 | 3002474.41 | -4.4796 | -8095.0987 | 0.00055368 | 6.7512 | 铸造+熔体纺丝+球磨 |  |  | 20 | 450 | 2 | [12 empty] | 300 |  |  |  | 3.14 | 1.62（573 K）
MHS0568 | Mg57Ca10Ni33 | 0.37211 | 0.52024 | 0 | 0 | 0 | 0 | 0 | 0 | 0 | 0 | 0 | 0.10765 | 0 | 0 | 0 | 0 | 0 | 0 | 0 | 0 | 0 | 0 | 0 | 0 | 0 | 0 | 0 | 0 | 1.6845 | 0.082823 | 4.64 | 0.81071 | 15.753 | 0.12253 | 0.15214 | 0.14596 | 0.13889 | 0.10518 | 4.0567 | 0.2011 | 124.4375 | 0.74624 | 4.0727 | 0.19407 | 3.8095 | 0.16099 | 37.2304 | 0.42304 | 18.08 | 0.40612 | 2003.9873 | 0.4179 | 0.15726 | 4.5438 | 7.4907 | 0.061309 | 1.477 | 0.21466 | 11.489 | 0.34888 | 25.3713 | 0.022847 | 4.64 | 0.43104 | 0 | 0.56896 | 0.81071 | 158.3302 | 0.29901 | 1207.9988 | 0.30573 | 0.015701 | 86.7498 | 0.0095108 | 2924414.623 | -5.3016 | -9210.2345 | 0.00057595 | 7.62 | 铸造+熔体纺丝+球磨 | [17 empty] | 300 |  |  |  | 2.25 | 2.25（573 K）
MHS0569 | Mg52Ca15Ni33 | 0.33243 | 0.50945 | 0 | 0 | 0 | 0 | 0 | 0 | 0 | 0 | 0 | 0.15812 | 0 | 0 | 0 | 0 | 0 | 0 | 0 | 0 | 0 | 0 | 0 | 0 | 0 | 0 | 0 | 0 | 1.667 | 0.096338 | 4.64 | 0.81071 | 15.5948 | 0.13494 | 0.15401 | 0.15768 | 0.14064 | 0.11876 | 4.0092 | 0.21544 | 116.2847 | 0.7964 | 4.0332 | 0.2055 | 3.732 | 0.18937 | 38.0191 | 0.40704 | 18.48 | 0.39055 | 2023.6874 | 0.40852 | 0.17849 | 3.9437 | 7.4141 | 0.07372 | 1.4615 | 0.2272 | 11.481 | 0.34962 | 25.4243 | 0.022804 | 4.64 | 0.43104 | 0 | 0.56896 | 0.81071 | 158.8302 | 0.30048 | 1217.5989 | 0.29915 | 0.016457 | 85.3498 | 0.0094292 | 2853310.463 | -6.0036 | -10032.6285 | 0.00059877 | 8.2348 | 铸造+熔体纺丝+球磨 | [17 empty] | 300 |  |  |  | 1.69 | 3.13（573 K）
MHS0570 | Mg47Ca20Ni33 | 0.29436 | 0.49909 | 0 | 0 | 0 | 0 | 0 | 0 | 0 | 0 | 0 | 0.20655 | 0 | 0 | 0 | 0 | 0 | 0 | 0 | 0 | 0 | 0 | 0 | 0 | 0 | 0 | 0 | 0 | 1.6495 | 0.10761 | 4.64 | 0.81071 | 15.4366 | 0.14602 | 0.15589 | 0.1672 | 0.14239 | 0.1292 | 3.9617 | 0.22887 | 108.1319 | 0.84743 | 3.9937 | 0.21628 | 3.6545 | 0.21386 | 38.8077 | 0.39051 | 18.88 | 0.37432 | 2043.3874 | 0.39902 | 0.19972 | 3.4671 | 7.3374 | 0.083438 | 1.446 | 0.23909 | 11.473 | 0.35036 | 25.4773 | 0.02257 | 4.64 | 0.43104 | 0 | 0.56896 | 0.81071 | 159.3302 | 0.30189 | 1227.1989 | 0.29242 | 0.017213 | 83.9498 | 0.0093489 | 2788271.898 | -6.5856 | -10644.2304 | 0.00061908 | 8.6682 | 铸造+熔体纺丝+球磨 | [17 empty] | 300 |  |  |  | 1.53 | 3.47（573 K）
MHS0571 | Mg67Ni33 | 0.45675 | 0.54325 | 0 | 0 | 0 | 0 | 0 | 0 | 0 | 0 | 0 | 0 | 0 | 0 | 0 | 0 | 0 | 0 | 0 | 0 | 0 | 0 | 0 | 0 | 0 | 0 | 0 | 0 | 1.7195 | 0.041019 | 4.64 | 0.81071 | 16.0694 | 0.091679 | 0.14839 | 0.11249 | 0.13539 | 0.059041 | 4.1517 | 0.16875 | 140.7431 | 0.64799 | 4.1517 | 0.16875 | 3.9645 | 0.077094 | 35.6531 | 0.45353 | 17.28 | 0.43538 | 1964.5873 | 0.43632 | 0.1148 | 6.3898 | 7.644 | 0.00036908 | 1.508 | 0.18709 | 11.505 | 0.3474 | 25.2653 | 0.022352 | 4.64 | 0.43104 | 0 | 0.56896 | 0.81071 | 157.3301 | 0.29588 | 1188.7988 | 0.31841 | 0.014188 | 89.5498 | 0.0096778 | 3088562.943 | -3.5376 | -6271.5414 | 0.00056439 | 5.2726 | 铸造+球磨 | [17 empty] | 300 |  |  |  | 3.47 | 1.27（573 K）
MHS0572 | Mg62Ca5Ni33 | 0.41351 | 0.5315 | 0 | 0 | 0 | 0 | 0 | 0 | 0 | 0 | 0 | 0.054989 | 0 | 0 | 0 | 0 | 0 | 0 | 0 | 0 | 0 | 0 | 0 | 0 | 0 | 0 | 0 | 0 | 1.702 | 0.065758 | 4.64 | 0.81071 | 15.9112 | 0.10837 | 0.15026 | 0.13132 | 0.13714 | 0.086806 | 4.1042 | 0.18563 | 132.5903 | 0.69684 | 4.1122 | 0.18187 | 3.887 | 0.12624 | 36.4418 | 0.43853 | 17.68 | 0.42106 | 1984.2873 | 0.42717 | 0.13603 | 5.3255 | 7.5674 | 0.044093 | 1.4925 | 0.20134 | 11.497 | 0.34814 | 25.3183 | 0.022699 | 4.64 | 0.43104 | 0 | 0.56896 | 0.81071 | 157.8302 | 0.29748 | 1198.3988 | 0.31214 | 0.014945 | 88.1498 | 0.0095936 | 3002474.41 | -4.4796 | -8095.0987 | 0.00055368 | 6.7512 | 铸造+球磨 | [17 empty] | 300 |  |  |  | 2.74 | 1.48（573 K）
MHS0573 | Mg57Ca10Ni33 | 0.37211 | 0.52024 | 0 | 0 | 0 | 0 | 0 | 0 | 0 | 0 | 0 | 0.10765 | 0 | 0 | 0 | 0 | 0 | 0 | 0 | 0 | 0 | 0 | 0 | 0 | 0 | 0 | 0 | 0 | 1.6845 | 0.082823 | 4.64 | 0.81071 | 15.753 | 0.12253 | 0.15214 | 0.14596 | 0.13889 | 0.10518 | 4.0567 | 0.2011 | 124.4375 | 0.74624 | 4.0727 | 0.19407 | 3.8095 | 0.16099 | 37.2304 | 0.42304 | 18.08 | 0.40612 | 2003.9873 | 0.4179 | 0.15726 | 4.5438 | 7.4907 | 0.061309 | 1.477 | 0.21466 | 11.489 | 0.34888 | 25.3713 | 0.022847 | 4.64 | 0.43104 | 0 | 0.56896 | 0.81071 | 158.3302 | 0.29901 | 1207.9988 | 0.30573 | 0.015701 | 86.7498 | 0.0095108 | 2924414.623 | -5.3016 | -9210.2345 | 0.00057595 | 7.62 | 铸造+球磨 | [17 empty] | 300 |  |  |  | 2.03 | 2.01（573 K）
MHS0574 | Mg52Ca15Ni33 | 0.33243 | 0.50945 | 0 | 0 | 0 | 0 | 0 | 0 | 0 | 0 | 0 | 0.15812 | 0 | 0 | 0 | 0 | 0 | 0 | 0 | 0 | 0 | 0 | 0 | 0 | 0 | 0 | 0 | 0 | 1.667 | 0.096338 | 4.64 | 0.81071 | 15.5948 | 0.13494 | 0.15401 | 0.15768 | 0.14064 | 0.11876 | 4.0092 | 0.21544 | 116.2847 | 0.7964 | 4.0332 | 0.2055 | 3.732 | 0.18937 | 38.0191 | 0.40704 | 18.48 | 0.39055 | 2023.6874 | 0.40852 | 0.17849 | 3.9437 | 7.4141 | 0.07372 | 1.4615 | 0.2272 | 11.481 | 0.34962 | 25.4243 | 0.022804 | 4.64 | 0.43104 | 0 | 0.56896 | 0.81071 | 158.8302 | 0.30048 | 1217.5989 | 0.29915 | 0.016457 | 85.3498 | 0.0094292 | 2853310.463 | -6.0036 | -10032.6285 | 0.00059877 | 8.2348 | 铸造+球磨 | [17 empty] | 300 |  |  |  | 1.49 | 2.74（573 K）
MHS0575 | Mg47Ca20Ni33 | 0.29436 | 0.49909 | 0 | 0 | 0 | 0 | 0 | 0 | 0 | 0 | 0 | 0.20655 | 0 | 0 | 0 | 0 | 0 | 0 | 0 | 0 | 0 | 0 | 0 | 0 | 0 | 0 | 0 | 0 | 1.6495 | 0.10761 | 4.64 | 0.81071 | 15.4366 | 0.14602 | 0.15589 | 0.1672 | 0.14239 | 0.1292 | 3.9617 | 0.22887 | 108.1319 | 0.84743 | 3.9937 | 0.21628 | 3.6545 | 0.21386 | 38.8077 | 0.39051 | 18.88 | 0.37432 | 2043.3874 | 0.39902 | 0.19972 | 3.4671 | 7.3374 | 0.083438 | 1.446 | 0.23909 | 11.473 | 0.35036 | 25.4773 | 0.02257 | 4.64 | 0.43104 | 0 | 0.56896 | 0.81071 | 159.3302 | 0.30189 | 1227.1989 | 0.29242 | 0.017213 | 83.9498 | 0.0093489 | 2788271.898 | -6.5856 | -10644.2304 | 0.00061908 | 8.6682 | 铸造+球磨 | [17 empty] | 300 |  |  |  | 1.25 | 3.47（573 K）
MHS0576 | Mg-5wt%Ni-2.5wt%Fe-2.5wt%Ti | 0.9 | 0.05 | 0 | 0 | 0 | 0 | 0 | 0 | 0 | 0 | 0 | 0 | 0 | 0.025 | 0 | 0 | 0 | 0 | 0.025 | 0 | 0 | 0 | 0 | 0 | 0 | 0 | 0 | 0 | 1.6706 | 0.019736 | 2.2714 | 0.59037 | 15.0978 | 0.033469 | 0.15872 | 0.041439 | 0.14078 | 0.024683 | 3.71 | 0.066066 | 196.2065 | 0.19729 | 3.7114 | 0.066114 | 3.7638 | 0.028357 | 25.7392 | 0.25417 | 12.6466 | 0.23454 | 1452.9136 | 0.28027 | -0.35287 | 0.68177 | 7.6378 | 0.012888 | 1.3322 | 0.079529 | 9.0796 | 0.19342 | 24.9006 | 0.0071543 | 2.2714 | 0.8805 | 0 | 0.1195 | 0.59037 | 184.3033 | 0.14369 | 964.7182 | 0.1953 | 0.016826 | 50.2742 | 0.0094116 | 1879153.835 | 1.2225 | -1914.8953 | 0.00063803 | 1.9862 | 反应机械研磨法 | 1.2 |  |  | 250 | 8 | [12 empty] | 320 | 1.2 | 5 | 4.37 |  |  |  | 320 | 0.1 | 5 | 1.69
MHS0577 | Mg-5wt%Ni-2.5wt%Fe-2.5wt%Ti | 0.9 | 0.05 | 0 | 0 | 0 | 0 | 0 | 0 | 0 | 0 | 0 | 0 | 0 | 0.025 | 0 | 0 | 0 | 0 | 0.025 | 0 | 0 | 0 | 0 | 0 | 0 | 0 | 0 | 0 | 1.6706 | 0.019736 | 2.2714 | 0.59037 | 15.0978 | 0.033469 | 0.15872 | 0.041439 | 0.14078 | 0.024683 | 3.71 | 0.066066 | 196.2065 | 0.19729 | 3.7114 | 0.066114 | 3.7638 | 0.028357 | 25.7392 | 0.25417 | 12.6466 | 0.23454 | 1452.9136 | 0.28027 | -0.35287 | 0.68177 | 7.6378 | 0.012888 | 1.3322 | 0.079529 | 9.0796 | 0.19342 | 24.9006 | 0.0071543 | 2.2714 | 0.8805 | 0 | 0.1195 | 0.59037 | 184.3033 | 0.14369 | 964.7182 | 0.1953 | 0.016826 | 50.2742 | 0.0094116 | 1879153.835 | 1.2225 | -1914.8953 | 0.00063803 | 1.9862 | 反应机械研磨法 | 1.2 |  |  | 250 | 8 | [12 empty] | 320 | 1.2 | 10 | 4.79 |  |  |  | 320 | 0.1 | 10 | 3.81
MHS0578 | Mg-5wt%Ni-2.5wt%Fe-2.5wt%Ti | 0.9 | 0.05 | 0 | 0 | 0 | 0 | 0 | 0 | 0 | 0 | 0 | 0 | 0 | 0.025 | 0 | 0 | 0 | 0 | 0.025 | 0 | 0 | 0 | 0 | 0 | 0 | 0 | 0 | 0 | 1.6706 | 0.019736 | 2.2714 | 0.59037 | 15.0978 | 0.033469 | 0.15872 | 0.041439 | 0.14078 | 0.024683 | 3.71 | 0.066066 | 196.2065 | 0.19729 | 3.7114 | 0.066114 | 3.7638 | 0.028357 | 25.7392 | 0.25417 | 12.6466 | 0.23454 | 1452.9136 | 0.28027 | -0.35287 | 0.68177 | 7.6378 | 0.012888 | 1.3322 | 0.079529 | 9.0796 | 0.19342 | 24.9006 | 0.0071543 | 2.2714 | 0.8805 | 0 | 0.1195 | 0.59037 | 184.3033 | 0.14369 | 964.7182 | 0.1953 | 0.016826 | 50.2742 | 0.0094116 | 1879153.835 | 1.2225 | -1914.8953 | 0.00063803 | 1.9862 | 反应机械研磨法 | 1.2 |  |  | 250 | 8 | [12 empty] | 320 | 1.2 | 60 | 4.9 |  |  |  | 320 | 0.1 | 60 | 4.85
MHS0579 | Mg74Ti12Ni12Mn2 | 0.56432 | 0.22099 | 0 | 0 | 0 | 0 | 0 | 0 | 0 | 0 | 0 | 0 | 0 | 0 | 0 | 0 | 0.034475 | 0 | 0.18022 | 0 | 0 | 0 | 0 | 0 | 0 | 0 | 0 | 0 | 1.6624 | 0.053609 | 3.3 | 0.80002 | 15.2483 | 0.077483 | 0.15367 | 0.078541 | 0.1412 | 0.062564 | 3.8964 | 0.12439 | 165.3684 | 0.47053 | 3.928 | 0.12788 | 3.7914 | 0.064501 | 31.8717 | 0.40914 | 15.38 | 0.38287 | 1864.8189 | 0.46287 | -0.15732 | 3.2466 | 7.5429 | 0.035217 | 1.4144 | 0.14105 | 11.01 | 0.36033 | 25.0651 | 0.01698 | 3.3 | 0.60606 | 0 | 0.39394 | 0.80002 | 154.3161 | 0.40746 | 1153.8295 | 0.34232 | 0.015467 | 70.4999 | 0.0095421 | 2537467.652 | 2.6848 | -7766.832 | 0.00034556 | 6.7337 | 研磨 |  |  | 20 | 200 | 30 | [12 empty] | 300 |  |  |  | 3.47 | [16 empty] | -79.2
MHS0580 | Mg72Ti12Ni12Mn4 | 0.53871 | 0.21682 | 0 | 0 | 0 | 0 | 0 | 0 | 0 | 0 | 0 | 0 | 0 | 0 | 0 | 0 | 0.067649 | 0 | 0.17682 | 0 | 0 | 0 | 0 | 0 | 0 | 0 | 0 | 0 | 1.662 | 0.053628 | 3.4 | 0.7892 | 15.2604 | 0.077477 | 0.15317 | 0.080376 | 0.14116 | 0.062619 | 3.9012 | 0.12394 | 167.6752 | 0.48071 | 3.9368 | 0.12736 | 3.7908 | 0.064547 | 32.4843 | 0.41205 | 15.64 | 0.38486 | 1884.2389 | 0.45779 | -0.15932 | 3.213 | 7.5386 | 0.035239 | 1.4192 | 0.1408 | 11.1 | 0.35719 | 25.0941 | 0.018306 | 3.4 | 0.58824 | 0 | 0.41176 | 0.7892 | 150.672 | 0.43744 | 1165.7495 | 0.34041 | 0.015329 | 71.9999 | 0.0095218 | 2613836.881 | 2.976 | -8469.2271 | 0.00035127 | 7.2676 | 研磨 |  |  | 20 | 200 | 30 | [12 empty] | 300 |  |  |  | 3.32 | [16 empty] | -78
MHS0581 | Mg70Ti12Ni12Mn6 | 0.51405 | 0.2128 | 0 | 0 | 0 | 0 | 0 | 0 | 0 | 0 | 0 | 0 | 0 | 0 | 0 | 0 | 0.099595 | 0 | 0.17355 | 0 | 0 | 0 | 0 | 0 | 0 | 0 | 0 | 0 | 1.6616 | 0.053645 | 3.5 | 0.77775 | 15.2725 | 0.077463 | 0.15267 | 0.082062 | 0.14112 | 0.062674 | 3.906 | 0.12347 | 169.9819 | 0.48969 | 3.9456 | 0.12681 | 3.7902 | 0.064593 | 33.097 | 0.41376 | 15.9 | 0.38591 | 1903.659 | 0.45258 | -0.16132 | 3.1802 | 7.5344 | 0.035251 | 1.424 | 0.14046 | 11.19 | 0.35392 | 25.1231 | 0.019468 | 3.5 | 0.57143 | 0 | 0.42857 | 0.77775 | 147.028 | 0.46669 | 1177.6696 | 0.33822 | 0.015191 | 73.4999 | 0.0095018 | 2691853.217 | 3.2352 | -9076.4787 | 0.00035631 | 7.7099 | 研磨 |  |  | 20 | 200 | 30 | [12 empty] | 300 |  |  |  | 3.6 | [16 empty] | -73.7 |  | 0.221 | 0.18
MHS0582 | Mg68Ti12Ni12Mn8 | 0.49029 | 0.20894 | 0 | 0 | 0 | 0 | 0 | 0 | 0 | 0 | 0 | 0 | 0 | 0 | 0 | 0 | 0.13038 | 0 | 0.1704 | 0 | 0 | 0 | 0 | 0 | 0 | 0 | 0 | 0 | 1.6612 | 0.053662 | 3.6 | 0.76578 | 15.2846 | 0.077442 | 0.15216 | 0.083604 | 0.14108 | 0.062727 | 3.9108 | 0.12299 | 172.2887 | 0.4976 | 3.9544 | 0.12621 | 3.7896 | 0.064639 | 33.7097 | 0.41441 | 16.16 | 0.38612 | 1923.079 | 0.44725 | -0.16332 | 3.1481 | 7.5302 | 0.035255 | 1.4288 | 0.14005 | 11.28 | 0.35053 | 25.1521 | 0.020495 | 3.6 | 0.55556 | 0 | 0.44444 | 0.76578 | 143.384 | 0.4954 | 1189.5896 | 0.33578 | 0.015054 | 74.9999 | 0.0094823 | 2771570.53 | 3.4624 | -9621.4406 | 0.00035974 | 8.0909 | 研磨 |  |  | 20 | 200 | 30 | [12 empty] | 300 |  |  |  | 3.11 | [16 empty] | -73.6
MHS0583 | Mg70Ti12Ni12Mn6 | 0.51405 | 0.2128 | 0 | 0 | 0 | 0 | 0 | 0 | 0 | 0 | 0 | 0 | 0 | 0 | 0 | 0 | 0.099595 | 0 | 0.17355 | 0 | 0 | 0 | 0 | 0 | 0 | 0 | 0 | 0 | 1.6616 | 0.053645 | 3.5 | 0.77775 | 15.2725 | 0.077463 | 0.15267 | 0.082062 | 0.14112 | 0.062674 | 3.906 | 0.12347 | 169.9819 | 0.48969 | 3.9456 | 0.12681 | 3.7902 | 0.064593 | 33.097 | 0.41376 | 15.9 | 0.38591 | 1903.659 | 0.45258 | -0.16132 | 3.1802 | 7.5344 | 0.035251 | 1.424 | 0.14046 | 11.19 | 0.35392 | 25.1231 | 0.019468 | 3.5 | 0.57143 | 0 | 0.42857 | 0.77775 | 147.028 | 0.46669 | 1177.6696 | 0.33822 | 0.015191 | 73.4999 | 0.0095018 | 2691853.217 | 3.2352 | -9076.4787 | 0.00035631 | 7.7099 | 研磨 |  |  | 20 | 200 | 60 | [12 empty] | 300 |  |  |  | 3.14 | [18 empty] | 0.28 | 0.228
MHS0584 | Mg70Ti12Ni12Mn6 | 0.51405 | 0.2128 | 0 | 0 | 0 | 0 | 0 | 0 | 0 | 0 | 0 | 0 | 0 | 0 | 0 | 0 | 0.099595 | 0 | 0.17355 | 0 | 0 | 0 | 0 | 0 | 0 | 0 | 0 | 0 | 1.6616 | 0.053645 | 3.5 | 0.77775 | 15.2725 | 0.077463 | 0.15267 | 0.082062 | 0.14112 | 0.062674 | 3.906 | 0.12347 | 169.9819 | 0.48969 | 3.9456 | 0.12681 | 3.7902 | 0.064593 | 33.097 | 0.41376 | 15.9 | 0.38591 | 1903.659 | 0.45258 | -0.16132 | 3.1802 | 7.5344 | 0.035251 | 1.424 | 0.14046 | 11.19 | 0.35392 | 25.1231 | 0.019468 | 3.5 | 0.57143 | 0 | 0.42857 | 0.77775 | 147.028 | 0.46669 | 1177.6696 | 0.33822 | 0.015191 | 73.4999 | 0.0095018 | 2691853.217 | 3.2352 | -9076.4787 | 0.00035631 | 7.7099 | 研磨 |  |  | 20 | 200 | 90 | [12 empty] | 300 |  |  |  | 2.8 | [18 empty] | 0.229 | 0.199
MHS0585 | Mg70Ti12Ni12Mn6 | 0.51405 | 0.2128 | 0 | 0 | 0 | 0 | 0 | 0 | 0 | 0 | 0 | 0 | 0 | 0 | 0 | 0 | 0.099595 | 0 | 0.17355 | 0 | 0 | 0 | 0 | 0 | 0 | 0 | 0 | 0 | 1.6616 | 0.053645 | 3.5 | 0.77775 | 15.2725 | 0.077463 | 0.15267 | 0.082062 | 0.14112 | 0.062674 | 3.906 | 0.12347 | 169.9819 | 0.48969 | 3.9456 | 0.12681 | 3.7902 | 0.064593 | 33.097 | 0.41376 | 15.9 | 0.38591 | 1903.659 | 0.45258 | -0.16132 | 3.1802 | 7.5344 | 0.035251 | 1.424 | 0.14046 | 11.19 | 0.35392 | 25.1231 | 0.019468 | 3.5 | 0.57143 | 0 | 0.42857 | 0.77775 | 147.028 | 0.46669 | 1177.6696 | 0.33822 | 0.015191 | 73.4999 | 0.0095018 | 2691853.217 | 3.2352 | -9076.4787 | 0.00035631 | 7.7099 | 研磨 |  |  | 20 | 200 | 120 | [12 empty] | 300 |  |  |  | 2.46 | [18 empty] | 0.186 | 0.13
MHS0586 | Mg90Ni8RE2 (RE = Y, Nd, Gd) | 0.7654 | 0.1632 | 0 | 0 | 0 | 0.0161 | 0 | 0 | 0.0485 | 0 | 0 | 0 | 0 | 0 | 0 | 0 | 0 | 0 | 0 | 0 | 0 | 0 | 0 | 0 | 0.0012763 | 0.0055001 | 0 | 0 | 1.6768 | 0.033305 | 2.6565 | 0.81416 | 15.2236 | 0.063532 | 0.15762 | 0.063696 | 0.14067 | 0.061681 | 3.7695 | 0.11018 | 186.7588 | 0.29377 | 3.7714 | 0.10954 | 3.79 | 0.052023 | 28.5886 | 0.50218 | 13.9094 | 0.44577 | 1552.9883 | 0.36954 | -0.26078 | 1.6524 | 7.6146 | 0.028693 | 1.3556 | 0.12068 | 9.4189 | 0.24696 | 25.011 | 0.022145 | 2.6565 | 0.75286 | 0 | 0.24714 | 0.81416 | 178.6341 | 0.19835 | 1003.1423 | 0.24121 | 0.01659 | 55.6361 | 0.0093894 | 2115315.514 | -1.764 | -3246.8454 | 0.00054359 | 3.2349 | [10 empty] | 40 | [7 empty] | 300 |  | 20 | 5.5
MHS0587 | Mg90Ni8RE2 (RE = Y, Nd, Gd) | 0.7654 | 0.1632 | 0 | 0 | 0 | 0.0161 | 0 | 0 | 0.0485 | 0 | 0 | 0 | 0 | 0 | 0 | 0 | 0 | 0 | 0 | 0 | 0 | 0 | 0 | 0 | 0.0012763 | 0.0055001 | 0 | 0 | 1.6768 | 0.033305 | 2.6565 | 0.81416 | 15.2236 | 0.063532 | 0.15762 | 0.063696 | 0.14067 | 0.061681 | 3.7695 | 0.11018 | 186.7588 | 0.29377 | 3.7714 | 0.10954 | 3.79 | 0.052023 | 28.5886 | 0.50218 | 13.9094 | 0.44577 | 1552.9883 | 0.36954 | -0.26078 | 1.6524 | 7.6146 | 0.028693 | 1.3556 | 0.12068 | 9.4189 | 0.24696 | 25.011 | 0.022145 | 2.6565 | 0.75286 | 0 | 0.24714 | 0.81416 | 178.6341 | 0.19835 | 1003.1423 | 0.24121 | 0.01659 | 55.6361 | 0.0093894 | 2115315.514 | -1.764 | -3246.8454 | 0.00054359 | 3.2349 | [10 empty] | 40 | [7 empty] | 50 |  | 60 | 1.1
MHS0588 | Mg90Ni8RE2 (RE = Y, Nd, Gd) | 0.7654 | 0.1632 | 0 | 0 | 0 | 0.0161 | 0 | 0 | 0.0485 | 0 | 0 | 0 | 0 | 0 | 0 | 0 | 0 | 0 | 0 | 0 | 0 | 0 | 0 | 0 | 0.0012763 | 0.0055001 | 0 | 0 | 1.6768 | 0.033305 | 2.6565 | 0.81416 | 15.2236 | 0.063532 | 0.15762 | 0.063696 | 0.14067 | 0.061681 | 3.7695 | 0.11018 | 186.7588 | 0.29377 | 3.7714 | 0.10954 | 3.79 | 0.052023 | 28.5886 | 0.50218 | 13.9094 | 0.44577 | 1552.9883 | 0.36954 | -0.26078 | 1.6524 | 7.6146 | 0.028693 | 1.3556 | 0.12068 | 9.4189 | 0.24696 | 25.011 | 0.022145 | 2.6565 | 0.75286 | 0 | 0.24714 | 0.81416 | 178.6341 | 0.19835 | 1003.1423 | 0.24121 | 0.01659 | 55.6361 | 0.0093894 | 2115315.514 | -1.764 | -3246.8454 | 0.00054359 | 3.2349 | [10 empty] | 40 | [5 empty] | 1.6 wt.%-H/min(300℃) |  | 300 |  | 240 | 5.6
MHS0589 | Mg-10 at.% Zn | 0.76989 | 0 | 0 | 0 | 0 | 0 | 0 | 0 | 0 | 0 | 0 | 0 | 0 | 0 | 0 | 0 | 0 | 0 | 0 | 0 | 0.23011 | 0 | 0 | 0 | 0 | 0 | 0 | 0 | 1.707 | 0.065026 | 3 | 1 | 15.3284 | 0.057324 | 0.15804 | 0.039104 | 0.1391 | 0.040978 | 3.724 | 0.051557 | 187.3847 | 0.27798 | 3.727 | 0.053931 | 3.82 | 0.054974 | 28.4125 | 0.4337 | 13.8 | 0.3913 | 1344.7 | 0.040827 | -0.42 | 0.14286 | 7.8208 | 0.067052 | 1.344 | 0.075893 | 8.565 | 0.047285 | 24.9291 | 0.0072325 | 3 | 0.66667 | 0 | 0.33333 | 1 | 183 | 0.11475 | 900.103 | 0.076815 | 0.016605 | 47.5 | 0.0095156 | 2104426.981 | -1.44 | -2434.1842 | 0.00059192 | 2.7027 | 氢等离子体金属反应 (HPMR) 法 | [17 empty] | 300 | 4 | 20 | 5 | 6.1(?573 K) | [11 empty] | 56.3 |  |  | ?74.0
MHS0590 | Mg-10 at.% Zn | 0.76989 | 0 | 0 | 0 | 0 | 0 | 0 | 0 | 0 | 0 | 0 | 0 | 0 | 0 | 0 | 0 | 0 | 0 | 0 | 0 | 0.23011 | 0 | 0 | 0 | 0 | 0 | 0 | 0 | 1.707 | 0.065026 | 3 | 1 | 15.3284 | 0.057324 | 0.15804 | 0.039104 | 0.1391 | 0.040978 | 3.724 | 0.051557 | 187.3847 | 0.27798 | 3.727 | 0.053931 | 3.82 | 0.054974 | 28.4125 | 0.4337 | 13.8 | 0.3913 | 1344.7 | 0.040827 | -0.42 | 0.14286 | 7.8208 | 0.067052 | 1.344 | 0.075893 | 8.565 | 0.047285 | 24.9291 | 0.0072325 | 3 | 0.66667 | 0 | 0.33333 | 1 | 183 | 0.11475 | 900.103 | 0.076815 | 0.016605 | 47.5 | 0.0095156 | 2104426.981 | -1.44 | -2434.1842 | 0.00059192 | 2.7027 | 氢等离子体金属反应 (HPMR) 法 | [17 empty] | 350 | 4 | 10 | 5
MHS0591 | Mg-10 at.% Zn | 0.76989 | 0 | 0 | 0 | 0 | 0 | 0 | 0 | 0 | 0 | 0 | 0 | 0 | 0 | 0 | 0 | 0 | 0 | 0 | 0 | 0.23011 | 0 | 0 | 0 | 0 | 0 | 0 | 0 | 1.707 | 0.065026 | 3 | 1 | 15.3284 | 0.057324 | 0.15804 | 0.039104 | 0.1391 | 0.040978 | 3.724 | 0.051557 | 187.3847 | 0.27798 | 3.727 | 0.053931 | 3.82 | 0.054974 | 28.4125 | 0.4337 | 13.8 | 0.3913 | 1344.7 | 0.040827 | -0.42 | 0.14286 | 7.8208 | 0.067052 | 1.344 | 0.075893 | 8.565 | 0.047285 | 24.9291 | 0.0072325 | 3 | 0.66667 | 0 | 0.33333 | 1 | 183 | 0.11475 | 900.103 | 0.076815 | 0.016605 | 47.5 | 0.0095156 | 2104426.981 | -1.44 | -2434.1842 | 0.00059192 | 2.7027 | 氢等离子体金属反应 (HPMR) 法 | [17 empty] | 250 | 4 | 55 | 5.2
MHS0592 | Mg-10 at.% Zn | 0.76989 | 0 | 0 | 0 | 0 | 0 | 0 | 0 | 0 | 0 | 0 | 0 | 0 | 0 | 0 | 0 | 0 | 0 | 0 | 0 | 0.23011 | 0 | 0 | 0 | 0 | 0 | 0 | 0 | 1.707 | 0.065026 | 3 | 1 | 15.3284 | 0.057324 | 0.15804 | 0.039104 | 0.1391 | 0.040978 | 3.724 | 0.051557 | 187.3847 | 0.27798 | 3.727 | 0.053931 | 3.82 | 0.054974 | 28.4125 | 0.4337 | 13.8 | 0.3913 | 1344.7 | 0.040827 | -0.42 | 0.14286 | 7.8208 | 0.067052 | 1.344 | 0.075893 | 8.565 | 0.047285 | 24.9291 | 0.0072325 | 3 | 0.66667 | 0 | 0.33333 | 1 | 183 | 0.11475 | 900.103 | 0.076815 | 0.016605 | 47.5 | 0.0095156 | 2104426.981 | -1.44 | -2434.1842 | 0.00059192 | 2.7027 | 氢等离子体金属反应 (HPMR) 法 | [17 empty] | 300 | 4 | 55 | 6
MHS0593 | Mg-10 at.% Zn | 0.76989 | 0 | 0 | 0 | 0 | 0 | 0 | 0 | 0 | 0 | 0 | 0 | 0 | 0 | 0 | 0 | 0 | 0 | 0 | 0 | 0.23011 | 0 | 0 | 0 | 0 | 0 | 0 | 0 | 1.707 | 0.065026 | 3 | 1 | 15.3284 | 0.057324 | 0.15804 | 0.039104 | 0.1391 | 0.040978 | 3.724 | 0.051557 | 187.3847 | 0.27798 | 3.727 | 0.053931 | 3.82 | 0.054974 | 28.4125 | 0.4337 | 13.8 | 0.3913 | 1344.7 | 0.040827 | -0.42 | 0.14286 | 7.8208 | 0.067052 | 1.344 | 0.075893 | 8.565 | 0.047285 | 24.9291 | 0.0072325 | 3 | 0.66667 | 0 | 0.33333 | 1 | 183 | 0.11475 | 900.103 | 0.076815 | 0.016605 | 47.5 | 0.0095156 | 2104426.981 | -1.44 | -2434.1842 | 0.00059192 | 2.7027 | 氢等离子体金属反应 (HPMR) 法 | [17 empty] | 300 | 4 |  |  | 5.2 | 4.6 | [17 empty] | 0.25
MHS0594 | Mg-10 at.% Zn | 0.76989 | 0 | 0 | 0 | 0 | 0 | 0 | 0 | 0 | 0 | 0 | 0 | 0 | 0 | 0 | 0 | 0 | 0 | 0 | 0 | 0.23011 | 0 | 0 | 0 | 0 | 0 | 0 | 0 | 1.707 | 0.065026 | 3 | 1 | 15.3284 | 0.057324 | 0.15804 | 0.039104 | 0.1391 | 0.040978 | 3.724 | 0.051557 | 187.3847 | 0.27798 | 3.727 | 0.053931 | 3.82 | 0.054974 | 28.4125 | 0.4337 | 13.8 | 0.3913 | 1344.7 | 0.040827 | -0.42 | 0.14286 | 7.8208 | 0.067052 | 1.344 | 0.075893 | 8.565 | 0.047285 | 24.9291 | 0.0072325 | 3 | 0.66667 | 0 | 0.33333 | 1 | 183 | 0.11475 | 900.103 | 0.076815 | 0.016605 | 47.5 | 0.0095156 | 2104426.981 | -1.44 | -2434.1842 | 0.00059192 | 2.7027 | 氢等离子体金属反应 (HPMR) 法 | [17 empty] | 325 | 4 |  |  | 6.1 | 4.9 | [17 empty] | 0.43
MHS0595 | Mg-10 at.% Zn | 0.76989 | 0 | 0 | 0 | 0 | 0 | 0 | 0 | 0 | 0 | 0 | 0 | 0 | 0 | 0 | 0 | 0 | 0 | 0 | 0 | 0.23011 | 0 | 0 | 0 | 0 | 0 | 0 | 0 | 1.707 | 0.065026 | 3 | 1 | 15.3284 | 0.057324 | 0.15804 | 0.039104 | 0.1391 | 0.040978 | 3.724 | 0.051557 | 187.3847 | 0.27798 | 3.727 | 0.053931 | 3.82 | 0.054974 | 28.4125 | 0.4337 | 13.8 | 0.3913 | 1344.7 | 0.040827 | -0.42 | 0.14286 | 7.8208 | 0.067052 | 1.344 | 0.075893 | 8.565 | 0.047285 | 24.9291 | 0.0072325 | 3 | 0.66667 | 0 | 0.33333 | 1 | 183 | 0.11475 | 900.103 | 0.076815 | 0.016605 | 47.5 | 0.0095156 | 2104426.981 | -1.44 | -2434.1842 | 0.00059192 | 2.7027 | 氢等离子体金属反应 (HPMR) 法 | [17 empty] | 350 | 4 |  |  | 6.4 | 5.1 | [17 empty] | 0.78
MHS0596 | Mg-10 at.% Zn | 0.76989 | 0 | 0 | 0 | 0 | 0 | 0 | 0 | 0 | 0 | 0 | 0 | 0 | 0 | 0 | 0 | 0 | 0 | 0 | 0 | 0.23011 | 0 | 0 | 0 | 0 | 0 | 0 | 0 | 1.707 | 0.065026 | 3 | 1 | 15.3284 | 0.057324 | 0.15804 | 0.039104 | 0.1391 | 0.040978 | 3.724 | 0.051557 | 187.3847 | 0.27798 | 3.727 | 0.053931 | 3.82 | 0.054974 | 28.4125 | 0.4337 | 13.8 | 0.3913 | 1344.7 | 0.040827 | -0.42 | 0.14286 | 7.8208 | 0.067052 | 1.344 | 0.075893 | 8.565 | 0.047285 | 24.9291 | 0.0072325 | 3 | 0.66667 | 0 | 0.33333 | 1 | 183 | 0.11475 | 900.103 | 0.076815 | 0.016605 | 47.5 | 0.0095156 | 2104426.981 | -1.44 | -2434.1842 | 0.00059192 | 2.7027 | 氢等离子体金属反应 (HPMR) 法 | [17 empty] | 375 | 4 |  |  | 6.5 | 5.2 | [17 empty] | 1.52
MHS0597 | Mg90Cu2.5Ni2.5Y5 | 0.74464 | 0.04995 | 0.05408 | 0 | 0 | 0 | 0 | 0 | 0.15133 | 0 | 0 | 0 | 0 | 0 | 0 | 0 | 0 | 0 | 0 | 0 | 0 | 0 | 0 | 0 | 0 | 0 | 0 | 0 | 1.6642 | 0.043576 | 2.475 | 0.7504 | 15.105 | 0.076206 | 0.15941 | 0.055158 | 0.1428 | 0.078625 | 3.6952 | 0.084275 | 188.1245 | 0.269 | 3.694 | 0.083231 | 3.7565 | 0.052922 | 29.3758 | 0.53933 | 14.175 | 0.47505 | 1558.1249 | 0.38155 | -0.28498 | 1.3072 | 7.5766 | 0.041111 | 1.3352 | 0.098988 | 9.1575 | 0.17077 | 24.9713 | 0.01642 | 2.475 | 0.79798 | 0 | 0.20202 | 0.7504 | 184.125 | 0.28787 | 997.9404 | 0.23221 | 0.017114 | 50.55 | 0.0091764 | 2110074.673 | -1.965 | -3561.7791 | 0.000552 | 3.5672 | 熔纺 | [5 empty] | 5 |  |  |  | 40 | [7 empty] | 300 | 2 | 150 | 3.5
MHS0598 | Mg90Cu2.5Ni2.5Y5 | 0.74464 | 0.04995 | 0.05408 | 0 | 0 | 0 | 0 | 0 | 0.15133 | 0 | 0 | 0 | 0 | 0 | 0 | 0 | 0 | 0 | 0 | 0 | 0 | 0 | 0 | 0 | 0 | 0 | 0 | 0 | 1.6642 | 0.043576 | 2.475 | 0.7504 | 15.105 | 0.076206 | 0.15941 | 0.055158 | 0.1428 | 0.078625 | 3.6952 | 0.084275 | 188.1245 | 0.269 | 3.694 | 0.083231 | 3.7565 | 0.052922 | 29.3758 | 0.53933 | 14.175 | 0.47505 | 1558.1249 | 0.38155 | -0.28498 | 1.3072 | 7.5766 | 0.041111 | 1.3352 | 0.098988 | 9.1575 | 0.17077 | 24.9713 | 0.01642 | 2.475 | 0.79798 | 0 | 0.20202 | 0.7504 | 184.125 | 0.28787 | 997.9404 | 0.23221 | 0.017114 | 50.55 | 0.0091764 | 2110074.673 | -1.965 | -3561.7791 | 0.000552 | 3.5672 | 熔纺 | [5 empty] | 5 |  |  |  | 40 | [7 empty] | 250 | 2 | 150 | 3.5
MHS0599 | Mg90Cu2.5Ni2.5Y5 | 0.74464 | 0.04995 | 0.05408 | 0 | 0 | 0 | 0 | 0 | 0.15133 | 0 | 0 | 0 | 0 | 0 | 0 | 0 | 0 | 0 | 0 | 0 | 0 | 0 | 0 | 0 | 0 | 0 | 0 | 0 | 1.6642 | 0.043576 | 2.475 | 0.7504 | 15.105 | 0.076206 | 0.15941 | 0.055158 | 0.1428 | 0.078625 | 3.6952 | 0.084275 | 188.1245 | 0.269 | 3.694 | 0.083231 | 3.7565 | 0.052922 | 29.3758 | 0.53933 | 14.175 | 0.47505 | 1558.1249 | 0.38155 | -0.28498 | 1.3072 | 7.5766 | 0.041111 | 1.3352 | 0.098988 | 9.1575 | 0.17077 | 24.9713 | 0.01642 | 2.475 | 0.79798 | 0 | 0.20202 | 0.7504 | 184.125 | 0.28787 | 997.9404 | 0.23221 | 0.017114 | 50.55 | 0.0091764 | 2110074.673 | -1.965 | -3561.7791 | 0.000552 | 3.5672 | 熔纺 | [5 empty] | 5 |  |  |  | 40 | [7 empty] | 200 | 2 | 150 | 3.3
MHS0600 | Mg90Cu2.5Ni2.5Y5 | 0.74464 | 0.04995 | 0.05408 | 0 | 0 | 0 | 0 | 0 | 0.15133 | 0 | 0 | 0 | 0 | 0 | 0 | 0 | 0 | 0 | 0 | 0 | 0 | 0 | 0 | 0 | 0 | 0 | 0 | 0 | 1.6642 | 0.043576 | 2.475 | 0.7504 | 15.105 | 0.076206 | 0.15941 | 0.055158 | 0.1428 | 0.078625 | 3.6952 | 0.084275 | 188.1245 | 0.269 | 3.694 | 0.083231 | 3.7565 | 0.052922 | 29.3758 | 0.53933 | 14.175 | 0.47505 | 1558.1249 | 0.38155 | -0.28498 | 1.3072 | 7.5766 | 0.041111 | 1.3352 | 0.098988 | 9.1575 | 0.17077 | 24.9713 | 0.01642 | 2.475 | 0.79798 | 0 | 0.20202 | 0.7504 | 184.125 | 0.28787 | 997.9404 | 0.23221 | 0.017114 | 50.55 | 0.0091764 | 2110074.673 | -1.965 | -3561.7791 | 0.000552 | 3.5672 | 熔纺 | [5 empty] | 5 |  |  |  | 40 | [7 empty] | 150 | 2 | 150 | 2.5
MHS0601 | Mg90Cu2.5Ni2.5Y5 | 0.74464 | 0.04995 | 0.05408 | 0 | 0 | 0 | 0 | 0 | 0.15133 | 0 | 0 | 0 | 0 | 0 | 0 | 0 | 0 | 0 | 0 | 0 | 0 | 0 | 0 | 0 | 0 | 0 | 0 | 0 | 1.6642 | 0.043576 | 2.475 | 0.7504 | 15.105 | 0.076206 | 0.15941 | 0.055158 | 0.1428 | 0.078625 | 3.6952 | 0.084275 | 188.1245 | 0.269 | 3.694 | 0.083231 | 3.7565 | 0.052922 | 29.3758 | 0.53933 | 14.175 | 0.47505 | 1558.1249 | 0.38155 | -0.28498 | 1.3072 | 7.5766 | 0.041111 | 1.3352 | 0.098988 | 9.1575 | 0.17077 | 24.9713 | 0.01642 | 2.475 | 0.79798 | 0 | 0.20202 | 0.7504 | 184.125 | 0.28787 | 997.9404 | 0.23221 | 0.017114 | 50.55 | 0.0091764 | 2110074.673 | -1.965 | -3561.7791 | 0.000552 | 3.5672 | 熔纺 | [5 empty] | 5 |  |  |  | 40 | [7 empty] | 100 | 2 | 150 | 1.7
MHS0602 | Mg85Cu5Ni5Y5 | 0.66181 | 0.09401 | 0.10178 | 0 | 0 | 0 | 0 | 0 | 0.1424 | 0 | 0 | 0 | 0 | 0 | 0 | 0 | 0 | 0 | 0 | 0 | 0 | 0 | 0 | 0 | 0 | 0 | 0 | 0 | 1.6725 | 0.04879 | 2.9 | 0.87846 | 15.3147 | 0.096589 | 0.15772 | 0.072207 | 0.14215 | 0.082409 | 3.7585 | 0.11004 | 178.4538 | 0.35513 | 3.756 | 0.10863 | 3.791 | 0.065559 | 31.2165 | 0.55208 | 15 | 0.49306 | 1640.4996 | 0.40971 | -0.2053 | 2.3918 | 7.5784 | 0.04119 | 1.365 | 0.13265 | 9.48 | 0.21967 | 24.9906 | 0.018094 | 2.9 | 0.67241 | 0 | 0.32759 | 0.87846 | 186.9 | 0.346 | 1028.9308 | 0.25534 | 0.016676 | 56.3 | 0.0092134 | 2301338.148 | -2.7 | -5028.4896 | 0.00053723 | 4.8845 | 熔纺 | [5 empty] | 5 |  |  |  | 40 | [7 empty] | 300 | 2 | 150 | 4.8
MHS0603 | Mg85Cu5Ni5Y5 | 0.66181 | 0.09401 | 0.10178 | 0 | 0 | 0 | 0 | 0 | 0.1424 | 0 | 0 | 0 | 0 | 0 | 0 | 0 | 0 | 0 | 0 | 0 | 0 | 0 | 0 | 0 | 0 | 0 | 0 | 0 | 1.6725 | 0.04879 | 2.9 | 0.87846 | 15.3147 | 0.096589 | 0.15772 | 0.072207 | 0.14215 | 0.082409 | 3.7585 | 0.11004 | 178.4538 | 0.35513 | 3.756 | 0.10863 | 3.791 | 0.065559 | 31.2165 | 0.55208 | 15 | 0.49306 | 1640.4996 | 0.40971 | -0.2053 | 2.3918 | 7.5784 | 0.04119 | 1.365 | 0.13265 | 9.48 | 0.21967 | 24.9906 | 0.018094 | 2.9 | 0.67241 | 0 | 0.32759 | 0.87846 | 186.9 | 0.346 | 1028.9308 | 0.25534 | 0.016676 | 56.3 | 0.0092134 | 2301338.148 | -2.7 | -5028.4896 | 0.00053723 | 4.8845 | 熔纺 | [5 empty] | 5 |  |  |  | 40 | [7 empty] | 250 | 2 | 150 | 4.7
MHS0604 | Mg85Cu5Ni5Y5 | 0.66181 | 0.09401 | 0.10178 | 0 | 0 | 0 | 0 | 0 | 0.1424 | 0 | 0 | 0 | 0 | 0 | 0 | 0 | 0 | 0 | 0 | 0 | 0 | 0 | 0 | 0 | 0 | 0 | 0 | 0 | 1.6725 | 0.04879 | 2.9 | 0.87846 | 15.3147 | 0.096589 | 0.15772 | 0.072207 | 0.14215 | 0.082409 | 3.7585 | 0.11004 | 178.4538 | 0.35513 | 3.756 | 0.10863 | 3.791 | 0.065559 | 31.2165 | 0.55208 | 15 | 0.49306 | 1640.4996 | 0.40971 | -0.2053 | 2.3918 | 7.5784 | 0.04119 | 1.365 | 0.13265 | 9.48 | 0.21967 | 24.9906 | 0.018094 | 2.9 | 0.67241 | 0 | 0.32759 | 0.87846 | 186.9 | 0.346 | 1028.9308 | 0.25534 | 0.016676 | 56.3 | 0.0092134 | 2301338.148 | -2.7 | -5028.4896 | 0.00053723 | 4.8845 | 熔纺 | [5 empty] | 5 |  |  |  | 40 | [7 empty] | 200 | 2 | 150 | 4.6
MHS0605 | Mg85Cu5Ni5Y5 | 0.66181 | 0.09401 | 0.10178 | 0 | 0 | 0 | 0 | 0 | 0.1424 | 0 | 0 | 0 | 0 | 0 | 0 | 0 | 0 | 0 | 0 | 0 | 0 | 0 | 0 | 0 | 0 | 0 | 0 | 0 | 1.6725 | 0.04879 | 2.9 | 0.87846 | 15.3147 | 0.096589 | 0.15772 | 0.072207 | 0.14215 | 0.082409 | 3.7585 | 0.11004 | 178.4538 | 0.35513 | 3.756 | 0.10863 | 3.791 | 0.065559 | 31.2165 | 0.55208 | 15 | 0.49306 | 1640.4996 | 0.40971 | -0.2053 | 2.3918 | 7.5784 | 0.04119 | 1.365 | 0.13265 | 9.48 | 0.21967 | 24.9906 | 0.018094 | 2.9 | 0.67241 | 0 | 0.32759 | 0.87846 | 186.9 | 0.346 | 1028.9308 | 0.25534 | 0.016676 | 56.3 | 0.0092134 | 2301338.148 | -2.7 | -5028.4896 | 0.00053723 | 4.8845 | 熔纺 | [5 empty] | 5 |  |  |  | 40 | [7 empty] | 150 | 2 | 150 | 3
MHS0606 | Mg85Cu5Ni5Y5 | 0.66181 | 0.09401 | 0.10178 | 0 | 0 | 0 | 0 | 0 | 0.1424 | 0 | 0 | 0 | 0 | 0 | 0 | 0 | 0 | 0 | 0 | 0 | 0 | 0 | 0 | 0 | 0 | 0 | 0 | 0 | 1.6725 | 0.04879 | 2.9 | 0.87846 | 15.3147 | 0.096589 | 0.15772 | 0.072207 | 0.14215 | 0.082409 | 3.7585 | 0.11004 | 178.4538 | 0.35513 | 3.756 | 0.10863 | 3.791 | 0.065559 | 31.2165 | 0.55208 | 15 | 0.49306 | 1640.4996 | 0.40971 | -0.2053 | 2.3918 | 7.5784 | 0.04119 | 1.365 | 0.13265 | 9.48 | 0.21967 | 24.9906 | 0.018094 | 2.9 | 0.67241 | 0 | 0.32759 | 0.87846 | 186.9 | 0.346 | 1028.9308 | 0.25534 | 0.016676 | 56.3 | 0.0092134 | 2301338.148 | -2.7 | -5028.4896 | 0.00053723 | 4.8845 | 熔纺 | [5 empty] | 5 |  |  |  | 40 | [7 empty] | 100 | 2 | 150 | 2
MHS0607 | Mg80Cu5Ni5Y10 | 0.56447 | 0.085194 | 0.092239 | 0 | 0 | 0 | 0 | 0 | 0.2581 | 0 | 0 | 0 | 0 | 0 | 0 | 0 | 0 | 0 | 0 | 0 | 0 | 0 | 0 | 0 | 0 | 0 | 0 | 0 | 1.6585 | 0.061645 | 2.95 | 0.86074 | 15.1744 | 0.10708 | 0.15872 | 0.078103 | 0.1446 | 0.10839 | 3.7305 | 0.1173 | 171.5011 | 0.39414 | 3.728 | 0.11592 | 3.763 | 0.074674 | 34.4466 | 0.61624 | 16.35 | 0.55123 | 1753.2498 | 0.45297 | -0.16995 | 2.9485 | 7.5071 | 0.057201 | 1.3605 | 0.13486 | 9.615 | 0.21995 | 25.0737 | 0.022395 | 2.95 | 0.66102 | 0 | 0.33898 | 0.86074 | 178.25 | 0.41794 | 1072.7309 | 0.28915 | 0.017042 | 56.1 | 0.0089631 | 2485437.43 | -4.06 | -6321.5752 | 0.00064266 | 5.8892 | 熔纺 | [5 empty] | 5 |  |  |  | 40 | [7 empty] | 300 | 2 | 150 | 4.4
MHS0608 | Mg80Cu5Ni5Y10 | 0.56447 | 0.085194 | 0.092239 | 0 | 0 | 0 | 0 | 0 | 0.2581 | 0 | 0 | 0 | 0 | 0 | 0 | 0 | 0 | 0 | 0 | 0 | 0 | 0 | 0 | 0 | 0 | 0 | 0 | 0 | 1.6585 | 0.061645 | 2.95 | 0.86074 | 15.1744 | 0.10708 | 0.15872 | 0.078103 | 0.1446 | 0.10839 | 3.7305 | 0.1173 | 171.5011 | 0.39414 | 3.728 | 0.11592 | 3.763 | 0.074674 | 34.4466 | 0.61624 | 16.35 | 0.55123 | 1753.2498 | 0.45297 | -0.16995 | 2.9485 | 7.5071 | 0.057201 | 1.3605 | 0.13486 | 9.615 | 0.21995 | 25.0737 | 0.022395 | 2.95 | 0.66102 | 0 | 0.33898 | 0.86074 | 178.25 | 0.41794 | 1072.7309 | 0.28915 | 0.017042 | 56.1 | 0.0089631 | 2485437.43 | -4.06 | -6321.5752 | 0.00064266 | 5.8892 | 熔纺 | [5 empty] | 5 |  |  |  | 40 | [7 empty] | 250 | 2 | 150 | 4.4
MHS0609 | Mg80Cu5Ni5Y10 | 0.56447 | 0.085194 | 0.092239 | 0 | 0 | 0 | 0 | 0 | 0.2581 | 0 | 0 | 0 | 0 | 0 | 0 | 0 | 0 | 0 | 0 | 0 | 0 | 0 | 0 | 0 | 0 | 0 | 0 | 0 | 1.6585 | 0.061645 | 2.95 | 0.86074 | 15.1744 | 0.10708 | 0.15872 | 0.078103 | 0.1446 | 0.10839 | 3.7305 | 0.1173 | 171.5011 | 0.39414 | 3.728 | 0.11592 | 3.763 | 0.074674 | 34.4466 | 0.61624 | 16.35 | 0.55123 | 1753.2498 | 0.45297 | -0.16995 | 2.9485 | 7.5071 | 0.057201 | 1.3605 | 0.13486 | 9.615 | 0.21995 | 25.0737 | 0.022395 | 2.95 | 0.66102 | 0 | 0.33898 | 0.86074 | 178.25 | 0.41794 | 1072.7309 | 0.28915 | 0.017042 | 56.1 | 0.0089631 | 2485437.43 | -4.06 | -6321.5752 | 0.00064266 | 5.8892 | 熔纺 | [5 empty] | 5 |  |  |  | 40 | [7 empty] | 200 | 2 | 150 | 4.4
MHS0610 | Mg80Cu5Ni5Y10 | 0.56447 | 0.085194 | 0.092239 | 0 | 0 | 0 | 0 | 0 | 0.2581 | 0 | 0 | 0 | 0 | 0 | 0 | 0 | 0 | 0 | 0 | 0 | 0 | 0 | 0 | 0 | 0 | 0 | 0 | 0 | 1.6585 | 0.061645 | 2.95 | 0.86074 | 15.1744 | 0.10708 | 0.15872 | 0.078103 | 0.1446 | 0.10839 | 3.7305 | 0.1173 | 171.5011 | 0.39414 | 3.728 | 0.11592 | 3.763 | 0.074674 | 34.4466 | 0.61624 | 16.35 | 0.55123 | 1753.2498 | 0.45297 | -0.16995 | 2.9485 | 7.5071 | 0.057201 | 1.3605 | 0.13486 | 9.615 | 0.21995 | 25.0737 | 0.022395 | 2.95 | 0.66102 | 0 | 0.33898 | 0.86074 | 178.25 | 0.41794 | 1072.7309 | 0.28915 | 0.017042 | 56.1 | 0.0089631 | 2485437.43 | -4.06 | -6321.5752 | 0.00064266 | 5.8892 | 熔纺 | [5 empty] | 5 |  |  |  | 40 | [7 empty] | 150 | 2 | 150 | 3.5
MHS0611 | Mg80Cu5Ni5Y10 | 0.56447 | 0.085194 | 0.092239 | 0 | 0 | 0 | 0 | 0 | 0.2581 | 0 | 0 | 0 | 0 | 0 | 0 | 0 | 0 | 0 | 0 | 0 | 0 | 0 | 0 | 0 | 0 | 0 | 0 | 0 | 1.6585 | 0.061645 | 2.95 | 0.86074 | 15.1744 | 0.10708 | 0.15872 | 0.078103 | 0.1446 | 0.10839 | 3.7305 | 0.1173 | 171.5011 | 0.39414 | 3.728 | 0.11592 | 3.763 | 0.074674 | 34.4466 | 0.61624 | 16.35 | 0.55123 | 1753.2498 | 0.45297 | -0.16995 | 2.9485 | 7.5071 | 0.057201 | 1.3605 | 0.13486 | 9.615 | 0.21995 | 25.0737 | 0.022395 | 2.95 | 0.66102 | 0 | 0.33898 | 0.86074 | 178.25 | 0.41794 | 1072.7309 | 0.28915 | 0.017042 | 56.1 | 0.0089631 | 2485437.43 | -4.06 | -6321.5752 | 0.00064266 | 5.8892 | 熔纺 | [5 empty] | 5 |  |  |  | 40 | [7 empty] | 100 | 2 | 150 | 2.8
MHS0612 | Mg-23.5Ni-5Cu | 0.715 | 0.235 | 0.05 | 0 | 0 | 0 | 0 | 0 | 0 | 0 | 0 | 0 | 0 | 0 | 0 | 0 | 0 | 0 | 0 | 0 | 0 | 0 | 0 | 0 | 0 | 0 | 0 | 0 | 1.6917 | 0.031877 | 3.1434 | 0.90243 | 15.5231 | 0.080119 | 0.1552 | 0.078255 | 0.1388 | 0.040024 | 3.8583 | 0.12839 | 177.6106 | 0.37862 | 3.8572 | 0.12794 | 3.8429 | 0.059955 | 29.2325 | 0.41834 | 14.2637 | 0.39339 | 1610.2265 | 0.38166 | -0.17999 | 3.0294 | 7.6472 | 0.0016216 | 1.3938 | 0.14898 | 9.7961 | 0.28327 | 24.9997 | 0.015798 | 3.1434 | 0.62895 | 0 | 0.37105 | 0.90243 | 183.243 | 0.25102 | 1027.3661 | 0.25629 | 0.015929 | 62.9859 | 0.0095351 | 2255606.65 | -1.8047 | -3995.7502 | 0.00045186 | 3.8876 | 重力铸造法+熔融纺丝+结晶热处理 | 1.2 |  |  | 250 | 2(粉粹作用) |  |  |  |  | 35 | [7 empty] | 300 | 1.2 | 10 | 2.82 |  |  |  | 300 | 0.1 | 10 | 1.3
MHS0613 | Mg-23.5Ni-5Cu | 0.715 | 0.235 | 0.05 | 0 | 0 | 0 | 0 | 0 | 0 | 0 | 0 | 0 | 0 | 0 | 0 | 0 | 0 | 0 | 0 | 0 | 0 | 0 | 0 | 0 | 0 | 0 | 0 | 0 | 1.6917 | 0.031877 | 3.1434 | 0.90243 | 15.5231 | 0.080119 | 0.1552 | 0.078255 | 0.1388 | 0.040024 | 3.8583 | 0.12839 | 177.6106 | 0.37862 | 3.8572 | 0.12794 | 3.8429 | 0.059955 | 29.2325 | 0.41834 | 14.2637 | 0.39339 | 1610.2265 | 0.38166 | -0.17999 | 3.0294 | 7.6472 | 0.0016216 | 1.3938 | 0.14898 | 9.7961 | 0.28327 | 24.9997 | 0.015798 | 3.1434 | 0.62895 | 0 | 0.37105 | 0.90243 | 183.243 | 0.25102 | 1027.3661 | 0.25629 | 0.015929 | 62.9859 | 0.0095351 | 2255606.65 | -1.8047 | -3995.7502 | 0.00045186 | 3.8876 | 重力铸造法+熔融纺丝+结晶热处理 | 1.2 |  |  | 250 | 2(粉粹作用) | [12 empty] | 300 | 1.2 | 60 | 3.32 |  |  |  | 300 | 0.1 | 45 | 3.14
MHS0614 | Mg-23.5Ni-7.5Cu | 0.715 | 0.235 | 0.075 | 0 | 0 | 0 | 0 | 0 | 0 | 0 | 0 | 0 | 0 | 0 | 0 | 0 | 0 | 0 | 0 | 0 | 0 | 0 | 0 | 0 | 0 | 0 | 0 | 0 | 1.6935 | 0.033176 | 3.2327 | 0.90974 | 15.5773 | 0.085765 | 0.15489 | 0.08019 | 0.13873 | 0.040156 | 3.8679 | 0.12942 | 175.7262 | 0.39342 | 3.8662 | 0.12876 | 3.8501 | 0.062034 | 29.6226 | 0.42845 | 14.4313 | 0.40148 | 1624.1519 | 0.38463 | -0.16399 | 3.4288 | 7.6481 | 0.0019555 | 1.3996 | 0.15243 | 9.8336 | 0.28283 | 24.9933 | 0.01589 | 3.2327 | 0.60813 | 0 | 0.39187 | 0.90974 | 185.7075 | 0.27562 | 1031.1227 | 0.25617 | 0.015847 | 63.8615 | 0.0095368 | 2297537.137 | -1.8589 | -4311.977 | 0.00043128 | 4.18 | 重力铸造法+熔融纺丝+结晶热处理 | 1.2 |  |  | 250 | 2(粉粹作用) | [12 empty] | 300 | 1.2 | 5 | 1.48 |  |  |  | 300 | 0.1 | 30 | 2.57
MHS0615 | Mg-23.5Ni-7.5Cu | 0.715 | 0.235 | 0.075 | 0 | 0 | 0 | 0 | 0 | 0 | 0 | 0 | 0 | 0 | 0 | 0 | 0 | 0 | 0 | 0 | 0 | 0 | 0 | 0 | 0 | 0 | 0 | 0 | 0 | 1.6935 | 0.033176 | 3.2327 | 0.90974 | 15.5773 | 0.085765 | 0.15489 | 0.08019 | 0.13873 | 0.040156 | 3.8679 | 0.12942 | 175.7262 | 0.39342 | 3.8662 | 0.12876 | 3.8501 | 0.062034 | 29.6226 | 0.42845 | 14.4313 | 0.40148 | 1624.1519 | 0.38463 | -0.16399 | 3.4288 | 7.6481 | 0.0019555 | 1.3996 | 0.15243 | 9.8336 | 0.28283 | 24.9933 | 0.01589 | 3.2327 | 0.60813 | 0 | 0.39187 | 0.90974 | 185.7075 | 0.27562 | 1031.1227 | 0.25617 | 0.015847 | 63.8615 | 0.0095368 | 2297537.137 | -1.8589 | -4311.977 | 0.00043128 | 4.18 | 重力铸造法+熔融纺丝+结晶热处理 | 1.2 |  |  | 250 | 2(粉粹作用) | [12 empty] | 300 | 1.2 | 60 | 2.77 |  |  |  | 300 | 0.1 | 60 | 2.72
MHS0616 | Mg-23.5Ni-2.5Cu | 0.715 | 0.235 | 0.025 | 0 | 0 | 0 | 0 | 0 | 0 | 0 | 0 | 0 | 0 | 0 | 0 | 0 | 0 | 0 | 0 | 0 | 0 | 0 | 0 | 0 | 0 | 0 | 0 | 0 | 1.6899 | 0.030445 | 3.0519 | 0.89215 | 15.4676 | 0.073631 | 0.15552 | 0.076186 | 0.13888 | 0.03988 | 3.8485 | 0.12727 | 179.5389 | 0.36317 | 3.8479 | 0.12704 | 3.8355 | 0.057669 | 28.8333 | 0.40658 | 14.0923 | 0.38408 | 1595.9771 | 0.37825 | -0.19636 | 2.6826 | 7.6462 | 0.0011737 | 1.3879 | 0.14519 | 9.7576 | 0.28367 | 25.0062 | 0.015698 | 3.0519 | 0.65151 | 0 | 0.34849 | 0.89215 | 180.7212 | 0.22047 | 1023.5221 | 0.25637 | 0.016012 | 62.0899 | 0.0095334 | 2213145.037 | -1.7475 | -3623.7735 | 0.00048247 | 3.5388 | 重力铸造法+熔融纺丝+结晶热处理 | 1.2 |  |  | 250 | 2(粉粹作用) | [12 empty] | 300 | 1.2 | 5 | 3.29 |  |  |  | 300 | 0.1 | 10 | 1.37
MHS0617 | Mg-23.5Ni-2.5Cu | 0.715 | 0.235 | 0.025 | 0 | 0 | 0 | 0 | 0 | 0 | 0 | 0 | 0 | 0 | 0 | 0 | 0 | 0 | 0 | 0 | 0 | 0 | 0 | 0 | 0 | 0 | 0 | 0 | 0 | 1.6899 | 0.030445 | 3.0519 | 0.89215 | 15.4676 | 0.073631 | 0.15552 | 0.076186 | 0.13888 | 0.03988 | 3.8485 | 0.12727 | 179.5389 | 0.36317 | 3.8479 | 0.12704 | 3.8355 | 0.057669 | 28.8333 | 0.40658 | 14.0923 | 0.38408 | 1595.9771 | 0.37825 | -0.19636 | 2.6826 | 7.6462 | 0.0011737 | 1.3879 | 0.14519 | 9.7576 | 0.28367 | 25.0062 | 0.015698 | 3.0519 | 0.65151 | 0 | 0.34849 | 0.89215 | 180.7212 | 0.22047 | 1023.5221 | 0.25637 | 0.016012 | 62.0899 | 0.0095334 | 2213145.037 | -1.7475 | -3623.7735 | 0.00048247 | 3.5388 | 重力铸造法+熔融纺丝+结晶热处理 | 1.2 |  |  | 250 | 2(粉粹作用) | [12 empty] | 300 | 1.2 | 10 | 3.59 |  |  |  | 300 | 0.1 | 60 | 3.96
MHS0618 | Mg-23.5Ni-2.5Cu | 0.715 | 0.235 | 0.025 | 0 | 0 | 0 | 0 | 0 | 0 | 0 | 0 | 0 | 0 | 0 | 0 | 0 | 0 | 0 | 0 | 0 | 0 | 0 | 0 | 0 | 0 | 0 | 0 | 0 | 1.6899 | 0.030445 | 3.0519 | 0.89215 | 15.4676 | 0.073631 | 0.15552 | 0.076186 | 0.13888 | 0.03988 | 3.8485 | 0.12727 | 179.5389 | 0.36317 | 3.8479 | 0.12704 | 3.8355 | 0.057669 | 28.8333 | 0.40658 | 14.0923 | 0.38408 | 1595.9771 | 0.37825 | -0.19636 | 2.6826 | 7.6462 | 0.0011737 | 1.3879 | 0.14519 | 9.7576 | 0.28367 | 25.0062 | 0.015698 | 3.0519 | 0.65151 | 0 | 0.34849 | 0.89215 | 180.7212 | 0.22047 | 1023.5221 | 0.25637 | 0.016012 | 62.0899 | 0.0095334 | 2213145.037 | -1.7475 | -3623.7735 | 0.00048247 | 3.5388 | 重力铸造法+熔融纺丝+结晶热处理 | 1.2 |  |  | 250 | 2(粉粹作用) | [12 empty] | 300 | 1.2 | 60 | 4.01
MHS0619 | Mg 2 Ni0.9 Co0.1 | 0.45291 | 0.49218 | 0 | 0 | 0 | 0 | 0 | 0 | 0 | 0 | 0 | 0 | 0.05491 | 0 | 0 | 0 | 0 | 0 | 0 | 0 | 0 | 0 | 0 | 0 | 0 | 0 | 0 | 0 | 1.7183 | 0.040097 | 4.6333 | 0.80463 | 16.0436 | 0.089635 | 0.14828 | 0.1127 | 0.1354 | 0.058546 | 4.1417 | 0.16554 | 140.465 | 0.64735 | 4.1517 | 0.1676 | 3.9633 | 0.076248 | 35.7757 | 0.45344 | 17.3 | 0.43337 | 1971.1307 | 0.43631 | 0.10333 | 6.9395 | 7.652 | 0.0055679 | 1.509 | 0.18653 | 11.5 | 0.34466 | 25.2273 | 0.021871 | 4.6333 | 0.43166 | 0 | 0.56834 | 0.80463 | 157.3001 | 0.29416 | 1192.8155 | 0.31977 | 0.014161 | 89.9998 | 0.009641 | 3105537.642 | -2.9333 | -7389.8987 | 0.00039709 | 6.1929 | 铸态 | [17 empty] | 200 | 1.5 | 100 | 2.46 |  |  |  | 200 | 0.0001 | 100 | 0.7
MHS0620 | Mg 2 Ni0.9 Co0.1 | 0.45291 | 0.49218 | 0 | 0 | 0 | 0 | 0 | 0 | 0 | 0 | 0 | 0 | 0.05491 | 0 | 0 | 0 | 0 | 0 | 0 | 0 | 0 | 0 | 0 | 0 | 0 | 0 | 0 | 0 | 1.7183 | 0.040097 | 4.6333 | 0.80463 | 16.0436 | 0.089635 | 0.14828 | 0.1127 | 0.1354 | 0.058546 | 4.1417 | 0.16554 | 140.465 | 0.64735 | 4.1517 | 0.1676 | 3.9633 | 0.076248 | 35.7757 | 0.45344 | 17.3 | 0.43337 | 1971.1307 | 0.43631 | 0.10333 | 6.9395 | 7.652 | 0.0055679 | 1.509 | 0.18653 | 11.5 | 0.34466 | 25.2273 | 0.021871 | 4.6333 | 0.43166 | 0 | 0.56834 | 0.80463 | 157.3001 | 0.29416 | 1192.8155 | 0.31977 | 0.014161 | 89.9998 | 0.009641 | 3105537.642 | -2.9333 | -7389.8987 | 0.00039709 | 6.1929 | 熔体纺丝 | [9 empty] | 15 | [7 empty] | 200 | 1.5 | 100 | 2.67 |  |  |  | 200 | 0.0001 | 100 | 0.89
MHS0621 | Mg 2 Ni0.9 Co0.1 | 0.45291 | 0.49218 | 0 | 0 | 0 | 0 | 0 | 0 | 0 | 0 | 0 | 0 | 0.05491 | 0 | 0 | 0 | 0 | 0 | 0 | 0 | 0 | 0 | 0 | 0 | 0 | 0 | 0 | 0 | 1.7183 | 0.040097 | 4.6333 | 0.80463 | 16.0436 | 0.089635 | 0.14828 | 0.1127 | 0.1354 | 0.058546 | 4.1417 | 0.16554 | 140.465 | 0.64735 | 4.1517 | 0.1676 | 3.9633 | 0.076248 | 35.7757 | 0.45344 | 17.3 | 0.43337 | 1971.1307 | 0.43631 | 0.10333 | 6.9395 | 7.652 | 0.0055679 | 1.509 | 0.18653 | 11.5 | 0.34466 | 25.2273 | 0.021871 | 4.6333 | 0.43166 | 0 | 0.56834 | 0.80463 | 157.3001 | 0.29416 | 1192.8155 | 0.31977 | 0.014161 | 89.9998 | 0.009641 | 3105537.642 | -2.9333 | -7389.8987 | 0.00039709 | 6.1929 | 熔体纺丝 | [9 empty] | 20 | [7 empty] | 200 | 1.5 | 100 | 2.77 |  |  |  | 200 | 0.0001 | 100 | 1.06
MHS0622 | Mg 2 Ni0.9 Co0.1 | 0.45291 | 0.49218 | 0 | 0 | 0 | 0 | 0 | 0 | 0 | 0 | 0 | 0 | 0.05491 | 0 | 0 | 0 | 0 | 0 | 0 | 0 | 0 | 0 | 0 | 0 | 0 | 0 | 0 | 0 | 1.7183 | 0.040097 | 4.6333 | 0.80463 | 16.0436 | 0.089635 | 0.14828 | 0.1127 | 0.1354 | 0.058546 | 4.1417 | 0.16554 | 140.465 | 0.64735 | 4.1517 | 0.1676 | 3.9633 | 0.076248 | 35.7757 | 0.45344 | 17.3 | 0.43337 | 1971.1307 | 0.43631 | 0.10333 | 6.9395 | 7.652 | 0.0055679 | 1.509 | 0.18653 | 11.5 | 0.34466 | 25.2273 | 0.021871 | 4.6333 | 0.43166 | 0 | 0.56834 | 0.80463 | 157.3001 | 0.29416 | 1192.8155 | 0.31977 | 0.014161 | 89.9998 | 0.009641 | 3105537.642 | -2.9333 | -7389.8987 | 0.00039709 | 6.1929 | 熔体纺丝 | [9 empty] | 25 | [7 empty] | 200 | 1.5 | 100 | 2.89 |  |  |  | 200 | 0.0001 | 100 | 1.19
MHS0623 | Mg 2 Ni0.9 Co0.1 | 0.45291 | 0.49218 | 0 | 0 | 0 | 0 | 0 | 0 | 0 | 0 | 0 | 0 | 0.05491 | 0 | 0 | 0 | 0 | 0 | 0 | 0 | 0 | 0 | 0 | 0 | 0 | 0 | 0 | 0 | 1.7183 | 0.040097 | 4.6333 | 0.80463 | 16.0436 | 0.089635 | 0.14828 | 0.1127 | 0.1354 | 0.058546 | 4.1417 | 0.16554 | 140.465 | 0.64735 | 4.1517 | 0.1676 | 3.9633 | 0.076248 | 35.7757 | 0.45344 | 17.3 | 0.43337 | 1971.1307 | 0.43631 | 0.10333 | 6.9395 | 7.652 | 0.0055679 | 1.509 | 0.18653 | 11.5 | 0.34466 | 25.2273 | 0.021871 | 4.6333 | 0.43166 | 0 | 0.56834 | 0.80463 | 157.3001 | 0.29416 | 1192.8155 | 0.31977 | 0.014161 | 89.9998 | 0.009641 | 3105537.642 | -2.9333 | -7389.8987 | 0.00039709 | 6.1929 | 熔体纺丝 | [9 empty] | 30 | [7 empty] | 200 | 1.5 | 100 | 2.98 |  |  |  | 200 | 0.0001 | 100 | 1.31
MHS0624 | Mg?2?Ni0.6Co0.4 | 0.45261 | 0.3279 | 0 | 0 | 0 | 0 | 0 | 0 | 0 | 0 | 0 | 0 | 0.21949 | 0 | 0 | 0 | 0 | 0 | 0 | 0 | 0 | 0 | 0 | 0 | 0 | 0 | 0 | 0 | 1.7133 | 0.036708 | 4.5333 | 0.79276 | 15.9348 | 0.082115 | 0.14833 | 0.11219 | 0.1356 | 0.056472 | 4.0967 | 0.15391 | 141.5702 | 0.6315 | 4.1367 | 0.16328 | 3.9533 | 0.073089 | 35.7997 | 0.45409 | 17.2 | 0.42787 | 1972.5311 | 0.43701 | 0.053332 | 12.3102 | 7.6761 | 0.010473 | 1.506 | 0.18414 | 11.4 | 0.33586 | 25.1013 | 0.019311 | 4.5333 | 0.44118 | 0 | 0.55882 | 0.79276 | 158.2001 | 0.28473 | 1196.8157 | 0.32352 | 0.014171 | 89.9998 | 0.0095253 | 3106778.956 | -1.0667 | -8566.8029 | 0.00012453 | 7.1571 | 铸态 | [17 empty] | 200 | 1.5 | 100 | 2.59 |  |  |  | 200 | 0.0001 | 100 | 1.69
MHS0625 | Mg?2?Ni0.6Co0.4 | 0.45261 | 0.3279 | 0 | 0 | 0 | 0 | 0 | 0 | 0 | 0 | 0 | 0 | 0.21949 | 0 | 0 | 0 | 0 | 0 | 0 | 0 | 0 | 0 | 0 | 0 | 0 | 0 | 0 | 0 | 1.7133 | 0.036708 | 4.5333 | 0.79276 | 15.9348 | 0.082115 | 0.14833 | 0.11219 | 0.1356 | 0.056472 | 4.0967 | 0.15391 | 141.5702 | 0.6315 | 4.1367 | 0.16328 | 3.9533 | 0.073089 | 35.7997 | 0.45409 | 17.2 | 0.42787 | 1972.5311 | 0.43701 | 0.053332 | 12.3102 | 7.6761 | 0.010473 | 1.506 | 0.18414 | 11.4 | 0.33586 | 25.1013 | 0.019311 | 4.5333 | 0.44118 | 0 | 0.55882 | 0.79276 | 158.2001 | 0.28473 | 1196.8157 | 0.32352 | 0.014171 | 89.9998 | 0.0095253 | 3106778.956 | -1.0667 | -8566.8029 | 0.00012453 | 7.1571 | 熔体纺丝 | [9 empty] | 15 | [7 empty] | 200 | 1.5 | 100 | 2.68 |  |  |  | 200 | 0.0001 | 100 | 1.97
MHS0626 | Mg?2?Ni0.6Co0.4 | 0.45261 | 0.3279 | 0 | 0 | 0 | 0 | 0 | 0 | 0 | 0 | 0 | 0 | 0.21949 | 0 | 0 | 0 | 0 | 0 | 0 | 0 | 0 | 0 | 0 | 0 | 0 | 0 | 0 | 0 | 1.7133 | 0.036708 | 4.5333 | 0.79276 | 15.9348 | 0.082115 | 0.14833 | 0.11219 | 0.1356 | 0.056472 | 4.0967 | 0.15391 | 141.5702 | 0.6315 | 4.1367 | 0.16328 | 3.9533 | 0.073089 | 35.7997 | 0.45409 | 17.2 | 0.42787 | 1972.5311 | 0.43701 | 0.053332 | 12.3102 | 7.6761 | 0.010473 | 1.506 | 0.18414 | 11.4 | 0.33586 | 25.1013 | 0.019311 | 4.5333 | 0.44118 | 0 | 0.55882 | 0.79276 | 158.2001 | 0.28473 | 1196.8157 | 0.32352 | 0.014171 | 89.9998 | 0.0095253 | 3106778.956 | -1.0667 | -8566.8029 | 0.00012453 | 7.1571 | 熔体纺丝 | [9 empty] | 20 | [7 empty] | 200 | 1.5 | 100 | 2.86 |  |  |  | 200 | 0.0001 | 100 | 2.07
MHS0627 | Mg?2?Ni0.6Co0.4 | 0.45261 | 0.3279 | 0 | 0 | 0 | 0 | 0 | 0 | 0 | 0 | 0 | 0 | 0.21949 | 0 | 0 | 0 | 0 | 0 | 0 | 0 | 0 | 0 | 0 | 0 | 0 | 0 | 0 | 0 | 1.7133 | 0.036708 | 4.5333 | 0.79276 | 15.9348 | 0.082115 | 0.14833 | 0.11219 | 0.1356 | 0.056472 | 4.0967 | 0.15391 | 141.5702 | 0.6315 | 4.1367 | 0.16328 | 3.9533 | 0.073089 | 35.7997 | 0.45409 | 17.2 | 0.42787 | 1972.5311 | 0.43701 | 0.053332 | 12.3102 | 7.6761 | 0.010473 | 1.506 | 0.18414 | 11.4 | 0.33586 | 25.1013 | 0.019311 | 4.5333 | 0.44118 | 0 | 0.55882 | 0.79276 | 158.2001 | 0.28473 | 1196.8157 | 0.32352 | 0.014171 | 89.9998 | 0.0095253 | 3106778.956 | -1.0667 | -8566.8029 | 0.00012453 | 7.1571 | 熔体纺丝 | [9 empty] | 25 | [7 empty] | 200 | 1.5 | 100 | 3.06 |  |  |  | 200 | 0.0001 | 100 | 2.2
MHS0628 | Mg?2?Ni0.6Co0.4 | 0.45261 | 0.3279 | 0 | 0 | 0 | 0 | 0 | 0 | 0 | 0 | 0 | 0 | 0.21949 | 0 | 0 | 0 | 0 | 0 | 0 | 0 | 0 | 0 | 0 | 0 | 0 | 0 | 0 | 0 | 1.7133 | 0.036708 | 4.5333 | 0.79276 | 15.9348 | 0.082115 | 0.14833 | 0.11219 | 0.1356 | 0.056472 | 4.0967 | 0.15391 | 141.5702 | 0.6315 | 4.1367 | 0.16328 | 3.9533 | 0.073089 | 35.7997 | 0.45409 | 17.2 | 0.42787 | 1972.5311 | 0.43701 | 0.053332 | 12.3102 | 7.6761 | 0.010473 | 1.506 | 0.18414 | 11.4 | 0.33586 | 25.1013 | 0.019311 | 4.5333 | 0.44118 | 0 | 0.55882 | 0.79276 | 158.2001 | 0.28473 | 1196.8157 | 0.32352 | 0.014171 | 89.9998 | 0.0095253 | 3106778.956 | -1.0667 | -8566.8029 | 0.00012453 | 7.1571 | 熔体纺丝 | [9 empty] | 30 | [7 empty] | 200 | 1.5 | 100 | 3.13 |  |  |  | 200 | 0.0001 | 100 | 2.29
MHS0629 | Mg-5Ni-2.5Fe-2.5V | 0.79605 | 0.1068 | 0 | 0 | 0 | 0 | 0 | 0 | 0 | 0 | 0 | 0 | 0 | 0.050807 | 0 | 0 | 0 | 0 | 0 | 0.046347 | 0 | 0 | 0 | 0 | 0 | 0 | 0 | 0 | 1.6742 | 0.023887 | 2.625 | 0.75563 | 15.2116 | 0.046324 | 0.15671 | 0.065151 | 0.14023 | 0.031471 | 3.7787 | 0.097814 | 185.4367 | 0.31242 | 3.7715 | 0.094286 | 3.7865 | 0.039841 | 27.4788 | 0.34841 | 13.425 | 0.32206 | 1556.3494 | 0.37543 | -0.28483 | 1.3027 | 7.6296 | 0.019279 | 1.361 | 0.11552 | 9.5575 | 0.28169 | 24.9353 | 0.010539 | 2.625 | 0.76191 | 0 | 0.23809 | 0.75563 | 178.325 | 0.20128 | 1017.096 | 0.2832 | 0.016311 | 57.75 | 0.0093968 | 2065955.867 | 2.92 | -3625.2205 | 0.00080482 | 3.5672 | 反应性机械磨削 (RMG) | [17 empty] | 300 | 1.2 | 5 | 5.06 |  |  |  | 300（200 或250 没有氢解吸反应） | 0.1 | 5 | 0.32
MHS0630 | Mg-5Ni-2.5Fe-2.5V | 0.79605 | 0.1068 | 0 | 0 | 0 | 0 | 0 | 0 | 0 | 0 | 0 | 0 | 0 | 0.050807 | 0 | 0 | 0 | 0 | 0 | 0.046347 | 0 | 0 | 0 | 0 | 0 | 0 | 0 | 0 | 1.6742 | 0.023887 | 2.625 | 0.75563 | 15.2116 | 0.046324 | 0.15671 | 0.065151 | 0.14023 | 0.031471 | 3.7787 | 0.097814 | 185.4367 | 0.31242 | 3.7715 | 0.094286 | 3.7865 | 0.039841 | 27.4788 | 0.34841 | 13.425 | 0.32206 | 1556.3494 | 0.37543 | -0.28483 | 1.3027 | 7.6296 | 0.019279 | 1.361 | 0.11552 | 9.5575 | 0.28169 | 24.9353 | 0.010539 | 2.625 | 0.76191 | 0 | 0.23809 | 0.75563 | 178.325 | 0.20128 | 1017.096 | 0.2832 | 0.016311 | 57.75 | 0.0093968 | 2065955.867 | 2.92 | -3625.2205 | 0.00080482 | 3.5672 | 反应性机械磨削 (RMG) | [17 empty] | 300 | 1.2 | 10 | 5.26 |  |  |  | 300 | 0.1 | 10 | 0.79
MHS0631 | Mg-5Ni-2.5Fe-2.5V | 0.79605 | 0.1068 | 0 | 0 | 0 | 0 | 0 | 0 | 0 | 0 | 0 | 0 | 0 | 0.050807 | 0 | 0 | 0 | 0 | 0 | 0.046347 | 0 | 0 | 0 | 0 | 0 | 0 | 0 | 0 | 1.6742 | 0.023887 | 2.625 | 0.75563 | 15.2116 | 0.046324 | 0.15671 | 0.065151 | 0.14023 | 0.031471 | 3.7787 | 0.097814 | 185.4367 | 0.31242 | 3.7715 | 0.094286 | 3.7865 | 0.039841 | 27.4788 | 0.34841 | 13.425 | 0.32206 | 1556.3494 | 0.37543 | -0.28483 | 1.3027 | 7.6296 | 0.019279 | 1.361 | 0.11552 | 9.5575 | 0.28169 | 24.9353 | 0.010539 | 2.625 | 0.76191 | 0 | 0.23809 | 0.75563 | 178.325 | 0.20128 | 1017.096 | 0.2832 | 0.016311 | 57.75 | 0.0093968 | 2065955.867 | 2.92 | -3625.2205 | 0.00080482 | 3.5672 | 反应性机械磨削 (RMG) | [17 empty] | 300 | 1.2 | 60 | 5.67 |  |  |  | 300 | 0.1 | 60 | 4.91
MHS0632 | Mg 17 Al 12 （56 wt.% Mg-44 wt.% Al） | 0.56 | 0 | 0 | 0 | 0 | 0 | 0 | 0 | 0 | 0 | 0.44 | 0 | 0 | 0 | 0 | 0 | 0 | 0 | 0 | 0 | 0 | 0 | 0 | 0 | 0 | 0 | 0 | 0 | 1.5457 | 0.095614 | 6.5589 | 0.82619 | 16.6076 | 0.11252 | 0.1531 | 0.05438 | 0.13271 | 0.07424 | 3.8797 | 0.067298 | 126.7185 | 0.73193 | 3.917 | 0.077976 | 3.5345 | 0.072476 | 25.4143 | 0.051882 | 12.4144 | 0.039682 | 1955.2374 | 0.36004 | -0.051869 | 7.9779 | 6.9576 | 0.11761 | 1.4343 | 0.10304 | 9.5289 | 0.1034 | 24.5917 | 0.013402 | 2.4144 | 0.82835 | 0.17165 | 0 | 0.20403 | 208.6499 | 0.10625 | 927.427 | 0.0054817 | 0.01516 | 57.8477 | 0.010275 | 2061387.681 | -1.9414 | -5233.0976 | 0.00037113 | 5.6405 |  |  |  | 10 |  | 3 | [12 empty] | 250 | 5.0663 |  |  | 1.72
MHS0633 | Mg 17 Al 12 （56 wt.% Mg-44 wt.% Al） | 0.56 | 0 | 0 | 0 | 0 | 0 | 0 | 0 | 0 | 0 | 0.44 | 0 | 0 | 0 | 0 | 0 | 0 | 0 | 0 | 0 | 0 | 0 | 0 | 0 | 0 | 0 | 0 | 0 | 1.5457 | 0.095614 | 6.5589 | 0.82619 | 16.6076 | 0.11252 | 0.1531 | 0.05438 | 0.13271 | 0.07424 | 3.8797 | 0.067298 | 126.7185 | 0.73193 | 3.917 | 0.077976 | 3.5345 | 0.072476 | 25.4143 | 0.051882 | 12.4144 | 0.039682 | 1955.2374 | 0.36004 | -0.051869 | 7.9779 | 6.9576 | 0.11761 | 1.4343 | 0.10304 | 9.5289 | 0.1034 | 24.5917 | 0.013402 | 2.4144 | 0.82835 | 0.17165 | 0 | 0.20403 | 208.6499 | 0.10625 | 927.427 | 0.0054817 | 0.01516 | 57.8477 | 0.010275 | 2061387.681 | -1.9414 | -5233.0976 | 0.00037113 | 5.6405 |  |  |  | 10 |  | 3 | [12 empty] | 300 | 5.0663 |  |  | 2.49
MHS0634 | Mg 17 Al 12 （56 wt.% Mg-44 wt.% Al） | 0.56 | 0 | 0 | 0 | 0 | 0 | 0 | 0 | 0 | 0 | 0.44 | 0 | 0 | 0 | 0 | 0 | 0 | 0 | 0 | 0 | 0 | 0 | 0 | 0 | 0 | 0 | 0 | 0 | 1.5457 | 0.095614 | 6.5589 | 0.82619 | 16.6076 | 0.11252 | 0.1531 | 0.05438 | 0.13271 | 0.07424 | 3.8797 | 0.067298 | 126.7185 | 0.73193 | 3.917 | 0.077976 | 3.5345 | 0.072476 | 25.4143 | 0.051882 | 12.4144 | 0.039682 | 1955.2374 | 0.36004 | -0.051869 | 7.9779 | 6.9576 | 0.11761 | 1.4343 | 0.10304 | 9.5289 | 0.1034 | 24.5917 | 0.013402 | 2.4144 | 0.82835 | 0.17165 | 0 | 0.20403 | 208.6499 | 0.10625 | 927.427 | 0.0054817 | 0.01516 | 57.8477 | 0.010275 | 2061387.681 | -1.9414 | -5233.0976 | 0.00037113 | 5.6405 |  |  |  | 10 |  | 3 | [12 empty] | 350 | 5.0663 |  |  | 3.45
MHS0635 | Mg?17?Al?12?-?10wt% Ni | 0.50969 | 0.090909 | 0 | 0 | 0 | 0 | 0 | 0 | 0 | 0 | 0.3994 | 0 | 0 | 0 | 0 | 0 | 0 | 0 | 0 | 0 | 0 | 0 | 0 | 0 | 0 | 0 | 0 | 0 | 1.5572 | 0.099306 | 6.6949 | 0.79889 | 16.6701 | 0.11131 | 0.15192 | 0.065403 | 0.13236 | 0.074035 | 3.932 | 0.091533 | 122.0239 | 0.76778 | 3.9677 | 0.097577 | 3.5707 | 0.085241 | 26.7937 | 0.25237 | 13.0606 | 0.24086 | 2005.4315 | 0.36477 | -0.002095 | 225.1707 | 6.987 | 0.11627 | 1.4539 | 0.119 | 9.846 | 0.1837 | 24.6535 | 0.017724 | 2.7286 | 0.73297 | 0.14536 | 0.12167 | 0.58198 | 203.7396 | 0.15684 | 960.6509 | 0.16632 | 0.01487 | 62.8979 | 0.010249 | 2215641.792 | -3.6044 | -6574.7706 | 0.00054852 | 6.8403 |  |  |  | 10 |  | 3 | [12 empty] | 250 | 5.0663 |  |  | 2.6
MHS0636 | Mg?17?Al?12?-?10wt% Ni | 0.50969 | 0.090909 | 0 | 0 | 0 | 0 | 0 | 0 | 0 | 0 | 0.3994 | 0 | 0 | 0 | 0 | 0 | 0 | 0 | 0 | 0 | 0 | 0 | 0 | 0 | 0 | 0 | 0 | 0 | 1.5572 | 0.099306 | 6.6949 | 0.79889 | 16.6701 | 0.11131 | 0.15192 | 0.065403 | 0.13236 | 0.074035 | 3.932 | 0.091533 | 122.0239 | 0.76778 | 3.9677 | 0.097577 | 3.5707 | 0.085241 | 26.7937 | 0.25237 | 13.0606 | 0.24086 | 2005.4315 | 0.36477 | -0.002095 | 225.1707 | 6.987 | 0.11627 | 1.4539 | 0.119 | 9.846 | 0.1837 | 24.6535 | 0.017724 | 2.7286 | 0.73297 | 0.14536 | 0.12167 | 0.58198 | 203.7396 | 0.15684 | 960.6509 | 0.16632 | 0.01487 | 62.8979 | 0.010249 | 2215641.792 | -3.6044 | -6574.7706 | 0.00054852 | 6.8403 |  |  |  | 10 |  | 3 | [12 empty] | 300 | 5.0663 |  |  | 3.09
MHS0637 | Mg?17?Al?12?-?10wt% Ni | 0.50969 | 0.090909 | 0 | 0 | 0 | 0 | 0 | 0 | 0 | 0 | 0.3994 | 0 | 0 | 0 | 0 | 0 | 0 | 0 | 0 | 0 | 0 | 0 | 0 | 0 | 0 | 0 | 0 | 0 | 1.5572 | 0.099306 | 6.6949 | 0.79889 | 16.6701 | 0.11131 | 0.15192 | 0.065403 | 0.13236 | 0.074035 | 3.932 | 0.091533 | 122.0239 | 0.76778 | 3.9677 | 0.097577 | 3.5707 | 0.085241 | 26.7937 | 0.25237 | 13.0606 | 0.24086 | 2005.4315 | 0.36477 | -0.002095 | 225.1707 | 6.987 | 0.11627 | 1.4539 | 0.119 | 9.846 | 0.1837 | 24.6535 | 0.017724 | 2.7286 | 0.73297 | 0.14536 | 0.12167 | 0.58198 | 203.7396 | 0.15684 | 960.6509 | 0.16632 | 0.01487 | 62.8979 | 0.010249 | 2215641.792 | -3.6044 | -6574.7706 | 0.00054852 | 6.8403 |  |  |  | 10 |  | 3 | [12 empty] | 350 | 5.0663 |  |  | 3.31
MHS0638 | Mg?17?Al?12?-?20wt% Ni | 0.46721 | 0.16667 | 0 | 0 | 0 | 0 | 0 | 0 | 0 | 0 | 0.36612 | 0 | 0 | 0 | 0 | 0 | 0 | 0 | 0 | 0 | 0 | 0 | 0 | 0 | 0 | 0 | 0 | 0 | 1.5677 | 0.10207 | 6.8266 | 0.77352 | 16.7298 | 0.11008 | 0.15084 | 0.073635 | 0.13203 | 0.073776 | 3.9806 | 0.10692 | 117.5918 | 0.80231 | 4.0149 | 0.11066 | 3.6038 | 0.094208 | 28.0648 | 0.3243 | 13.6559 | 0.31103 | 2052.4731 | 0.36691 | 0.044211 | 11.651 | 7.013 | 0.11496 | 1.4721 | 0.13014 | 10.139 | 0.22513 | 24.7099 | 0.020639 | 3.0184 | 0.66261 | 0.12617 | 0.21122 | 0.69843 | 199.2473 | 0.19221 | 991.2331 | 0.21882 | 0.014601 | 67.564 | 0.010229 | 2363619.462 | -5.0022 | -7439.9815 | 0.00067279 | 7.5007 |  |  |  | 10 |  | 3 | [12 empty] | 250 | 5.0663 |  |  | 2.75
MHS0639 | Mg?17?Al?12?-?20wt% Ni | 0.46721 | 0.16667 | 0 | 0 | 0 | 0 | 0 | 0 | 0 | 0 | 0.36612 | 0 | 0 | 0 | 0 | 0 | 0 | 0 | 0 | 0 | 0 | 0 | 0 | 0 | 0 | 0 | 0 | 0 | 1.5677 | 0.10207 | 6.8266 | 0.77352 | 16.7298 | 0.11008 | 0.15084 | 0.073635 | 0.13203 | 0.073776 | 3.9806 | 0.10692 | 117.5918 | 0.80231 | 4.0149 | 0.11066 | 3.6038 | 0.094208 | 28.0648 | 0.3243 | 13.6559 | 0.31103 | 2052.4731 | 0.36691 | 0.044211 | 11.651 | 7.013 | 0.11496 | 1.4721 | 0.13014 | 10.139 | 0.22513 | 24.7099 | 0.020639 | 3.0184 | 0.66261 | 0.12617 | 0.21122 | 0.69843 | 199.2473 | 0.19221 | 991.2331 | 0.21882 | 0.014601 | 67.564 | 0.010229 | 2363619.462 | -5.0022 | -7439.9815 | 0.00067279 | 7.5007 |  |  |  | 10 |  | 3 | [12 empty] | 300 | 5.0663 |  |  | 3.05
MHS0640 | Mg?17?Al?12?-?20wt% Ni | 0.46721 | 0.16667 | 0 | 0 | 0 | 0 | 0 | 0 | 0 | 0 | 0.36612 | 0 | 0 | 0 | 0 | 0 | 0 | 0 | 0 | 0 | 0 | 0 | 0 | 0 | 0 | 0 | 0 | 0 | 1.5677 | 0.10207 | 6.8266 | 0.77352 | 16.7298 | 0.11008 | 0.15084 | 0.073635 | 0.13203 | 0.073776 | 3.9806 | 0.10692 | 117.5918 | 0.80231 | 4.0149 | 0.11066 | 3.6038 | 0.094208 | 28.0648 | 0.3243 | 13.6559 | 0.31103 | 2052.4731 | 0.36691 | 0.044211 | 11.651 | 7.013 | 0.11496 | 1.4721 | 0.13014 | 10.139 | 0.22513 | 24.7099 | 0.020639 | 3.0184 | 0.66261 | 0.12617 | 0.21122 | 0.69843 | 199.2473 | 0.19221 | 991.2331 | 0.21882 | 0.014601 | 67.564 | 0.010229 | 2363619.462 | -5.0022 | -7439.9815 | 0.00067279 | 7.5007 |  |  |  | 10 |  | 3 | [12 empty] | 350 | 5.0663 |  |  | 3.21
MHS0641 | LaMg3.70Ni1.18 | 0.30168 | 0.23233 | 0 | 0 | 0.46599 | 0 | 0 | 0 | 0 | 0 | 0 | 0 | 0 | 0 | 0 | 0 | 0 | 0 | 0 | 0 | 0 | 0 | 0 | 0 | 0 | 0 | 0 | 0 | 1.6406 | 0.095375 | 3.7755 | 0.83174 | 14.9879 | 0.14399 | 0.1577 | 0.12338 | 0.14881 | 0.18252 | 3.9148 | 0.15995 | 156.2759 | 0.48463 | 3.9318 | 0.15596 | 3.7699 | 0.10485 | 50.6967 | 0.83092 | 22.8639 | 0.7289 | 2132.5802 | 0.47663 | 0.066121 | 9.6705 | 7.2929 | 0.10651 | 1.3947 | 0.19315 | 9.9806 | 0.37385 | 25.4911 | 0.03412 | 3.7755 | 0.52973 | 0 | 0.47027 | 0.83174 | 140.0307 | 0.49466 | 1130.6152 | 0.27886 | 0.017165 | 69.2005 | 0.0088276 | 3630161.142 | -8.7028 | -8610.2979 | 0.0010118 | 7.6079 | 感应熔炼+氩气氛和 0.08 MPa 压力下在 723 K 下退火 10 h | [18 empty] | 5 |  |  |  | 2.47（558K） |  |  | 0.01 | [7 empty] | –51.5 | –57 |  | ?70.8（ 1.01 × 105Pa，MgH2）、?45.3（ 1.01 × 105Pa，Mg2NiH4） | ?126.0 ± 0.8（ 1.01 × 105Pa，MgH2）、 ?91.0 ± 1.1（ 1.01 × 105Pa，Mg2NiH4）
MHS0642 | Mg20Ni10 | 0.45302 | 0.54698 | 0 | 0 | 0 | 0 | 0 | 0 | 0 | 0 | 0 | 0 | 0 | 0 | 0 | 0 | 0 | 0 | 0 | 0 | 0 | 0 | 0 | 0 | 0 | 0 | 0 | 0 | 1.72 | 0.041111 | 4.6667 | 0.80812 | 16.0799 | 0.091852 | 0.14827 | 0.11287 | 0.13533 | 0.059216 | 4.1567 | 0.16898 | 140.0966 | 0.65263 | 4.1567 | 0.16898 | 3.9667 | 0.077247 | 35.7677 | 0.45322 | 17.3333 | 0.43514 | 1970.6639 | 0.43608 | 0.12 | 6.1284 | 7.644 | 0.00037002 | 1.51 | 0.18731 | 11.5333 | 0.34742 | 25.2693 | 0.022405 | 4.6667 | 0.42857 | 0 | 0.57143 | 0.80812 | 157.0001 | 0.29725 | 1191.4821 | 0.31849 | 0.014158 | 89.9998 | 0.0096798 | 3105123.722 | -3.5555 | -6308.8432 | 0.0005639 | 5.292 | 铸态 | [5 empty] | 10 | [11 empty] | 200 | 1.5 | 200 | 2.64 |  |  |  | 200 | 0.0001 | 200 | 0.5
MHS0643 | Mg18La2Ni10 | 0.33595 | 0.45071 | 0 | 0 | 0.21334 | 0 | 0 | 0 | 0 | 0 | 0 | 0 | 0 | 0 | 0 | 0 | 0 | 0 | 0 | 0 | 0 | 0 | 0 | 0 | 0 | 0 | 0 | 0 | 1.6967 | 0.072078 | 4.7333 | 0.78848 | 15.8148 | 0.12195 | 0.15012 | 0.12848 | 0.13973 | 0.14044 | 4.1393 | 0.17333 | 136.3533 | 0.6589 | 4.146 | 0.17149 | 3.9233 | 0.095013 | 43.4081 | 0.69299 | 20.3333 | 0.60412 | 2128.9309 | 0.44483 | 0.18 | 4.04 | 7.5061 | 0.068687 | 1.496 | 0.19868 | 11.3667 | 0.36686 | 25.4187 | 0.028189 | 4.7333 | 0.42254 | 0 | 0.57746 | 0.78848 | 145.2001 | 0.39853 | 1209.4822 | 0.30812 | 0.014864 | 88.8665 | 0.009398 | 3589400.311 | -6.72 | -8586.5454 | 0.00078323 | 7.0938 | 铸态 | [5 empty] | 10 | [11 empty] | 200 | 1.5 | 200 | 2.54 |  |  |  | 200 | 0.0001 | 200 | 1.7
MHS0644 | Mg16La4Ni10 | 0.25393 | 0.38325 | 0 | 0 | 0.36282 | 0 | 0 | 0 | 0 | 0 | 0 | 0 | 0 | 0 | 0 | 0 | 0 | 0 | 0 | 0 | 0 | 0 | 0 | 0 | 0 | 0 | 0 | 0 | 1.6733 | 0.092238 | 4.8 | 0.76905 | 15.5496 | 0.14547 | 0.15197 | 0.14068 | 0.14413 | 0.17923 | 4.122 | 0.17755 | 132.6099 | 0.66411 | 4.1353 | 0.17396 | 3.88 | 0.10943 | 51.0484 | 0.74083 | 23.3333 | 0.64555 | 2287.198 | 0.43833 | 0.24 | 2.9745 | 7.3681 | 0.095349 | 1.482 | 0.20939 | 11.2 | 0.38576 | 25.5681 | 0.031813 | 4.8 | 0.41667 | 0 | 0.58333 | 0.76905 | 133.4001 | 0.48816 | 1227.4822 | 0.29723 | 0.015571 | 87.7331 | 0.0091244 | 4029754.575 | -9.6355 | -9909.9425 | 0.00097326 | 8.0655 | 铸态 | [5 empty] | 10 | [11 empty] | 200 | 1.5 | 200 | 2.8 |  |  |  | 200 | 0.0001 | 200 | 2.04
MHS0645 | Mg14La6Ni10 | 0.19326 | 0.33336 | 0 | 0 | 0.47338 | 0 | 0 | 0 | 0 | 0 | 0 | 0 | 0 | 0 | 0 | 0 | 0 | 0 | 0 | 0 | 0 | 0 | 0 | 0 | 0 | 0 | 0 | 0 | 1.65 | 0.10774 | 4.8667 | 0.74981 | 15.2845 | 0.16517 | 0.15383 | 0.15041 | 0.14853 | 0.20318 | 4.1047 | 0.18163 | 128.8666 | 0.66808 | 4.1247 | 0.17637 | 3.8367 | 0.12165 | 58.6888 | 0.73066 | 26.3333 | 0.64096 | 2445.465 | 0.42165 | 0.3 | 2.3171 | 7.2302 | 0.11433 | 1.468 | 0.21953 | 11.0333 | 0.4042 | 25.7175 | 0.034014 | 4.8667 | 0.41096 | 0 | 0.58904 | 0.74981 | 121.6001 | 0.57296 | 1245.4822 | 0.28578 | 0.016277 | 86.5998 | 0.0088587 | 4431902.711 | -12.3022 | -10820.3417 | 0.0011382 | 8.6778 | 铸态 | [5 empty] | 10 | [11 empty] | 200 | 1.5 | 200 | 2.89 |  |  |  | 200 | 0.0001 | 200 | 2.19
MHS0646 | Mg18La2Ni10 | 0.33595 | 0.45071 | 0 | 0 | 0.21334 | 0 | 0 | 0 | 0 | 0 | 0 | 0 | 0 | 0 | 0 | 0 | 0 | 0 | 0 | 0 | 0 | 0 | 0 | 0 | 0 | 0 | 0 | 0 | 1.6967 | 0.072078 | 4.7333 | 0.78848 | 15.8148 | 0.12195 | 0.15012 | 0.12848 | 0.13973 | 0.14044 | 4.1393 | 0.17333 | 136.3533 | 0.6589 | 4.146 | 0.17149 | 3.9233 | 0.095013 | 43.4081 | 0.69299 | 20.3333 | 0.60412 | 2128.9309 | 0.44483 | 0.18 | 4.04 | 7.5061 | 0.068687 | 1.496 | 0.19868 | 11.3667 | 0.36686 | 25.4187 | 0.028189 | 4.7333 | 0.42254 | 0 | 0.57746 | 0.78848 | 145.2001 | 0.39853 | 1209.4822 | 0.30812 | 0.014864 | 88.8665 | 0.009398 | 3589400.311 | -6.72 | -8586.5454 | 0.00078323 | 7.0938 | 快淬15m／s | [5 empty] | 10 | [11 empty] | 200 | 1.5 | 200 | 2.65 |  |  |  | 200 | 0.0001 | 200 | 2.14
MHS0647 | Mg18La2Ni10 | 0.33595 | 0.45071 | 0 | 0 | 0.21334 | 0 | 0 | 0 | 0 | 0 | 0 | 0 | 0 | 0 | 0 | 0 | 0 | 0 | 0 | 0 | 0 | 0 | 0 | 0 | 0 | 0 | 0 | 0 | 1.6967 | 0.072078 | 4.7333 | 0.78848 | 15.8148 | 0.12195 | 0.15012 | 0.12848 | 0.13973 | 0.14044 | 4.1393 | 0.17333 | 136.3533 | 0.6589 | 4.146 | 0.17149 | 3.9233 | 0.095013 | 43.4081 | 0.69299 | 20.3333 | 0.60412 | 2128.9309 | 0.44483 | 0.18 | 4.04 | 7.5061 | 0.068687 | 1.496 | 0.19868 | 11.3667 | 0.36686 | 25.4187 | 0.028189 | 4.7333 | 0.42254 | 0 | 0.57746 | 0.78848 | 145.2001 | 0.39853 | 1209.4822 | 0.30812 | 0.014864 | 88.8665 | 0.009398 | 3589400.311 | -6.72 | -8586.5454 | 0.00078323 | 7.0938 | 快淬20m／s | [5 empty] | 10 | [11 empty] | 200 | 1.5 | 200 | 3.05 |  |  |  | 200 | 0.0001 | 200 | 2.26
MHS0648 | Mg18La2Ni10 | 0.33595 | 0.45071 | 0 | 0 | 0.21334 | 0 | 0 | 0 | 0 | 0 | 0 | 0 | 0 | 0 | 0 | 0 | 0 | 0 | 0 | 0 | 0 | 0 | 0 | 0 | 0 | 0 | 0 | 0 | 1.6967 | 0.072078 | 4.7333 | 0.78848 | 15.8148 | 0.12195 | 0.15012 | 0.12848 | 0.13973 | 0.14044 | 4.1393 | 0.17333 | 136.3533 | 0.6589 | 4.146 | 0.17149 | 3.9233 | 0.095013 | 43.4081 | 0.69299 | 20.3333 | 0.60412 | 2128.9309 | 0.44483 | 0.18 | 4.04 | 7.5061 | 0.068687 | 1.496 | 0.19868 | 11.3667 | 0.36686 | 25.4187 | 0.028189 | 4.7333 | 0.42254 | 0 | 0.57746 | 0.78848 | 145.2001 | 0.39853 | 1209.4822 | 0.30812 | 0.014864 | 88.8665 | 0.009398 | 3589400.311 | -6.72 | -8586.5454 | 0.00078323 | 7.0938 | 快淬25m／s | [5 empty] | 10 | [11 empty] | 200 | 1.5 | 200 | 2.76 |  |  |  | 200 | 0.0001 | 200 | 2.53
MHS0649 | Mg18La2Ni10 | 0.33595 | 0.45071 | 0 | 0 | 0.21334 | 0 | 0 | 0 | 0 | 0 | 0 | 0 | 0 | 0 | 0 | 0 | 0 | 0 | 0 | 0 | 0 | 0 | 0 | 0 | 0 | 0 | 0 | 0 | 1.6967 | 0.072078 | 4.7333 | 0.78848 | 15.8148 | 0.12195 | 0.15012 | 0.12848 | 0.13973 | 0.14044 | 4.1393 | 0.17333 | 136.3533 | 0.6589 | 4.146 | 0.17149 | 3.9233 | 0.095013 | 43.4081 | 0.69299 | 20.3333 | 0.60412 | 2128.9309 | 0.44483 | 0.18 | 4.04 | 7.5061 | 0.068687 | 1.496 | 0.19868 | 11.3667 | 0.36686 | 25.4187 | 0.028189 | 4.7333 | 0.42254 | 0 | 0.57746 | 0.78848 | 145.2001 | 0.39853 | 1209.4822 | 0.30812 | 0.014864 | 88.8665 | 0.009398 | 3589400.311 | -6.72 | -8586.5454 | 0.00078323 | 7.0938 | 快淬30m／s | [5 empty] | 10 | [11 empty] | 200 | 1.5 | 200 | 3.15 |  |  |  | 200 | 0.0001 | 200 | 2.64
MHS0650 | Mg90Ni2V8 | 0.80647 | 0.043278 | 0 | 0 | 0 | 0 | 0 | 0 | 0 | 0 | 0 | 0 | 0 | 0 | 0 | 0 | 0 | 0 | 0 | 0.15025 | 0 | 0 | 0 | 0 | 0 | 0 | 0 | 0 | 1.6618 | 0.026578 | 2.4 | 0.56519 | 15.0681 | 0.030161 | 0.15711 | 0.057371 | 0.14162 | 0.029041 | 3.7522 | 0.077505 | 185.561 | 0.31021 | 3.741 | 0.07103 | 3.751 | 0.026989 | 27.1237 | 0.31385 | 13.2 | 0.2769 | 1584.8198 | 0.42174 | -0.29488 | 1.1037 | 7.5739 | 0.032233 | 1.3476 | 0.087733 | 9.846 | 0.3524 | 24.8947 | 0.0067483 | 2.4 | 0.83333 | 0 | 0.16667 | 0.56519 | 175.3 | 0.25527 | 1040.0379 | 0.34167 | 0.016393 | 56.9 | 0.009467 | 2026522.419 | 6.2912 | -3237.3482 | 0.0019396 | 3.1188 | HCS+MM |  |  | 30 | 200 | 10 | [12 empty] | 100 | 3 |  |  | 5.15 |  |  |  | 0.005 |  |  |  | 177
MHS0651 | Mg90Ni4V6 | 0.80189 | 0.086064 | 0 | 0 | 0 | 0 | 0 | 0 | 0 | 0 | 0 | 0 | 0 | 0 | 0 | 0 | 0 | 0 | 0 | 0.11205 | 0 | 0 | 0 | 0 | 0 | 0 | 0 | 0 | 1.6676 | 0.027285 | 2.5 | 0.67528 | 15.1383 | 0.041282 | 0.15697 | 0.060218 | 0.14104 | 0.031865 | 3.7664 | 0.08964 | 185.5089 | 0.31114 | 3.758 | 0.085722 | 3.767 | 0.035577 | 27.2787 | 0.32999 | 13.3 | 0.29896 | 1574.9396 | 0.40662 | -0.28216 | 1.3007 | 7.5918 | 0.028146 | 1.3532 | 0.10099 | 9.772 | 0.33429 | 24.9183 | 0.0094365 | 2.5 | 0.8 | 0 | 0.2 | 0.67528 | 176.5 | 0.23543 | 1030.9408 | 0.32103 | 0.016364 | 57.3 | 0.0094787 | 2043444.038 | 4.3248 | -3358.888 | 0.0012859 | 3.2623 | HCS+MM |  |  | 30 | 200 | 10 | [12 empty] | 100 | 3 | 0.83 | 5.25 | 5.25 | [7 empty] | 177
MHS0652 | Mg90Ni6V4 | 0.79736 | 0.12837 | 0 | 0 | 0 | 0 | 0 | 0 | 0 | 0 | 0 | 0 | 0 | 0 | 0 | 0 | 0 | 0 | 0 | 0.074276 | 0 | 0 | 0 | 0 | 0 | 0 | 0 | 0 | 1.6734 | 0.027531 | 2.6 | 0.75369 | 15.2085 | 0.049411 | 0.15683 | 0.062933 | 0.14046 | 0.034001 | 3.7806 | 0.10002 | 185.4568 | 0.31207 | 3.775 | 0.097821 | 3.783 | 0.04193 | 27.4338 | 0.34493 | 13.4 | 0.31872 | 1565.0593 | 0.39039 | -0.26944 | 1.499 | 7.6096 | 0.023167 | 1.3588 | 0.11237 | 9.698 | 0.31433 | 24.9419 | 0.011428 | 2.6 | 0.76923 | 0 | 0.23077 | 0.75369 | 177.7 | 0.21414 | 1021.8437 | 0.29785 | 0.016335 | 57.6999 | 0.0094907 | 2060454.553 | 2.3808 | -3331.1529 | 0.0007142 | 3.2623 | HCS+MM |  |  | 30 | 200 | 10 | [12 empty] | 100 | 3 |  |  | 4.61 | [7 empty] | 177
MHS0653 | Mg90Ni8V2 | 0.79288 | 0.17019 | 0 | 0 | 0 | 0 | 0 | 0 | 0 | 0 | 0 | 0 | 0 | 0 | 0 | 0 | 0 | 0 | 0 | 0.03693 | 0 | 0 | 0 | 0 | 0 | 0 | 0 | 0 | 1.6792 | 0.027338 | 2.7 | 0.81228 | 15.2786 | 0.055884 | 0.15669 | 0.065532 | 0.13988 | 0.035562 | 3.7948 | 0.10916 | 185.4047 | 0.313 | 3.792 | 0.10821 | 3.799 | 0.046976 | 27.5888 | 0.35884 | 13.5 | 0.33661 | 1555.1791 | 0.37289 | -0.25672 | 1.7034 | 7.6275 | 0.016512 | 1.3644 | 0.1224 | 9.624 | 0.29211 | 24.9655 | 0.013046 | 2.7 | 0.74074 | 0 | 0.25926 | 0.81228 | 178.9 | 0.19091 | 1012.7466 | 0.27142 | 0.016307 | 58.0999 | 0.0095029 | 2077554.666 | 0.45921 | -3158.0591 | 0.00014539 | 3.1188 | HCS+MM |  |  | 30 | 200 | 10 | [12 empty] | 100 | 3 |  |  | 4.71 | [7 empty] | 177
MHS0654 | Mg90Ni10 | 0.78845 | 0.21155 | 0 | 0 | 0 | 0 | 0 | 0 | 0 | 0 | 0 | 0 | 0 | 0 | 0 | 0 | 0 | 0 | 0 | 0 | 0 | 0 | 0 | 0 | 0 | 0 | 0 | 0 | 1.685 | 0.026706 | 2.8 | 0.85714 | 15.3488 | 0.061238 | 0.15655 | 0.068029 | 0.1393 | 0.036612 | 3.809 | 0.11735 | 185.3526 | 0.31392 | 3.809 | 0.11735 | 3.815 | 0.051114 | 27.7438 | 0.37185 | 13.6 | 0.35294 | 1545.2989 | 0.35391 | -0.244 | 1.918 | 7.6454 | 0.00023544 | 1.37 | 0.13139 | 9.55 | 0.26702 | 24.9891 | 0.014418 | 2.8 | 0.71429 | 0 | 0.28571 | 0.85714 | 180.1001 | 0.16491 | 1003.6495 | 0.24062 | 0.016278 | 58.4999 | 0.0095153 | 2094745.087 | -1.44 | -2714.0323 | 0.00053085 | 2.7027 | HCS+MM |  |  | 30 | 200 | 10 | [12 empty] | 100 | 3 |  |  | 4.3 |  |  | 220 | 0.005 | 30内能基本完全放氢 |  | 1.79 | 177
MHS0655 | Mg90Ni4V6 | 0.80189 | 0.086064 | 0 | 0 | 0 | 0 | 0 | 0 | 0 | 0 | 0 | 0 | 0 | 0 | 0 | 0 | 0 | 0 | 0 | 0.11205 | 0 | 0 | 0 | 0 | 0 | 0 | 0 | 0 | 1.6676 | 0.027285 | 2.5 | 0.67528 | 15.1383 | 0.041282 | 0.15697 | 0.060218 | 0.14104 | 0.031865 | 3.7664 | 0.08964 | 185.5089 | 0.31114 | 3.758 | 0.085722 | 3.767 | 0.035577 | 27.2787 | 0.32999 | 13.3 | 0.29896 | 1574.9396 | 0.40662 | -0.28216 | 1.3007 | 7.5918 | 0.028146 | 1.3532 | 0.10099 | 9.772 | 0.33429 | 24.9183 | 0.0094365 | 2.5 | 0.8 | 0 | 0.2 | 0.67528 | 176.5 | 0.23543 | 1030.9408 | 0.32103 | 0.016364 | 57.3 | 0.0094787 | 2043444.038 | 4.3248 | -3358.888 | 0.0012859 | 3.2623 | HCS+MM |  |  | 30 | 200 | 10 | [12 empty] | 200 | 3 |  |  | 5.58
MHS0656 | Mg2Ni | 0.45302 | 0.54698 | 0 | 0 | 0 | 0 | 0 | 0 | 0 | 0 | 0 | 0 | 0 | 0 | 0 | 0 | 0 | 0 | 0 | 0 | 0 | 0 | 0 | 0 | 0 | 0 | 0 | 0 | 1.72 | 0.041111 | 4.6667 | 0.80812 | 16.0799 | 0.091852 | 0.14827 | 0.11287 | 0.13533 | 0.059216 | 4.1567 | 0.16898 | 140.0966 | 0.65263 | 4.1567 | 0.16898 | 3.9667 | 0.077247 | 35.7677 | 0.45322 | 17.3333 | 0.43514 | 1970.6639 | 0.43608 | 0.12 | 6.1284 | 7.644 | 0.00037002 | 1.51 | 0.18731 | 11.5333 | 0.34742 | 25.2693 | 0.022405 | 4.6667 | 0.42857 | 0 | 0.57143 | 0.80812 | 157.0001 | 0.29725 | 1191.4821 | 0.31849 | 0.014158 | 89.9998 | 0.0096798 | 3105123.722 | -3.5555 | -6308.8432 | 0.0005639 | 5.292 | 快淬15m／s(淬速以铜辊表面线速度表示) | [5 empty] | 10 | [11 empty] | 200 | 1.5 | 80 | 2.86 |  |  |  | 200 | 0.0001 | 80 | 0.6
MHS0657 | Mg1.8La0.2Ni | 0.33595 | 0.45071 | 0 | 0 | 0.21334 | 0 | 0 | 0 | 0 | 0 | 0 | 0 | 0 | 0 | 0 | 0 | 0 | 0 | 0 | 0 | 0 | 0 | 0 | 0 | 0 | 0 | 0 | 0 | 1.6967 | 0.072078 | 4.7333 | 0.78848 | 15.8148 | 0.12195 | 0.15012 | 0.12848 | 0.13973 | 0.14044 | 4.1393 | 0.17333 | 136.3533 | 0.6589 | 4.146 | 0.17149 | 3.9233 | 0.095013 | 43.4081 | 0.69299 | 20.3333 | 0.60412 | 2128.9309 | 0.44483 | 0.18 | 4.04 | 7.5061 | 0.068687 | 1.496 | 0.19868 | 11.3667 | 0.36686 | 25.4187 | 0.028189 | 4.7333 | 0.42254 | 0 | 0.57746 | 0.78848 | 145.2001 | 0.39853 | 1209.4822 | 0.30812 | 0.014864 | 88.8665 | 0.009398 | 3589400.311 | -6.72 | -8586.5454 | 0.00078323 | 7.0938 | 快淬15m／s | [5 empty] | 10 | [11 empty] | 200 | 1.5 | 80 | 2.51 |  |  |  | 200 | 0.0001 | 80 | 2.11
MHS0658 | Mg1.6La0.4Ni | 0.25393 | 0.38325 | 0 | 0 | 0.36282 | 0 | 0 | 0 | 0 | 0 | 0 | 0 | 0 | 0 | 0 | 0 | 0 | 0 | 0 | 0 | 0 | 0 | 0 | 0 | 0 | 0 | 0 | 0 | 1.6733 | 0.092238 | 4.8 | 0.76905 | 15.5496 | 0.14547 | 0.15197 | 0.14068 | 0.14413 | 0.17923 | 4.122 | 0.17755 | 132.6099 | 0.66411 | 4.1353 | 0.17396 | 3.88 | 0.10943 | 51.0484 | 0.74083 | 23.3333 | 0.64555 | 2287.198 | 0.43833 | 0.24 | 2.9745 | 7.3681 | 0.095349 | 1.482 | 0.20939 | 11.2 | 0.38576 | 25.5681 | 0.031813 | 4.8 | 0.41667 | 0 | 0.58333 | 0.76905 | 133.4001 | 0.48816 | 1227.4822 | 0.29723 | 0.015571 | 87.7331 | 0.0091244 | 4029754.575 | -9.6355 | -9909.9425 | 0.00097326 | 8.0655 | 快淬15m／s | [5 empty] | 10 | [11 empty] | 200 | 1.5 | 80 | 2.24 |  |  |  | 200 | 0.0001 | 80 | 1.78
MHS0659 | Mg1.4La0.6Ni | 0.19326 | 0.33336 | 0 | 0 | 0.47338 | 0 | 0 | 0 | 0 | 0 | 0 | 0 | 0 | 0 | 0 | 0 | 0 | 0 | 0 | 0 | 0 | 0 | 0 | 0 | 0 | 0 | 0 | 0 | 1.65 | 0.10774 | 4.8667 | 0.74981 | 15.2845 | 0.16517 | 0.15383 | 0.15041 | 0.14853 | 0.20318 | 4.1047 | 0.18163 | 128.8666 | 0.66808 | 4.1247 | 0.17637 | 3.8367 | 0.12165 | 58.6888 | 0.73066 | 26.3333 | 0.64096 | 2445.465 | 0.42165 | 0.3 | 2.3171 | 7.2302 | 0.11433 | 1.468 | 0.21953 | 11.0333 | 0.4042 | 25.7175 | 0.034014 | 4.8667 | 0.41096 | 0 | 0.58904 | 0.74981 | 121.6001 | 0.57296 | 1245.4822 | 0.28578 | 0.016277 | 86.5998 | 0.0088587 | 4431902.711 | -12.3022 | -10820.3417 | 0.0011382 | 8.6778 | 快淬15m／s | [5 empty] | 10 | [11 empty] | 200 | 1.5 | 80 | 1.25 |  |  |  | 200 | 0.0001 | 80 | 1.16
MHS0660 | Mg1.8La0.2Ni | 0.33595 | 0.45071 | 0 | 0 | 0.21334 | 0 | 0 | 0 | 0 | 0 | 0 | 0 | 0 | 0 | 0 | 0 | 0 | 0 | 0 | 0 | 0 | 0 | 0 | 0 | 0 | 0 | 0 | 0 | 1.6967 | 0.072078 | 4.7333 | 0.78848 | 15.8148 | 0.12195 | 0.15012 | 0.12848 | 0.13973 | 0.14044 | 4.1393 | 0.17333 | 136.3533 | 0.6589 | 4.146 | 0.17149 | 3.9233 | 0.095013 | 43.4081 | 0.69299 | 20.3333 | 0.60412 | 2128.9309 | 0.44483 | 0.18 | 4.04 | 7.5061 | 0.068687 | 1.496 | 0.19868 | 11.3667 | 0.36686 | 25.4187 | 0.028189 | 4.7333 | 0.42254 | 0 | 0.57746 | 0.78848 | 145.2001 | 0.39853 | 1209.4822 | 0.30812 | 0.014864 | 88.8665 | 0.009398 | 3589400.311 | -6.72 | -8586.5454 | 0.00078323 | 7.0938 | 铸态 | [5 empty] | 10 | [11 empty] | 200 | 1.5 | 80 | 2.37 |  |  |  | 200 | 0.0001 | 80 | 1.61
MHS0661 | Mg1.8La0.2Ni | 0.33595 | 0.45071 | 0 | 0 | 0.21334 | 0 | 0 | 0 | 0 | 0 | 0 | 0 | 0 | 0 | 0 | 0 | 0 | 0 | 0 | 0 | 0 | 0 | 0 | 0 | 0 | 0 | 0 | 0 | 1.6967 | 0.072078 | 4.7333 | 0.78848 | 15.8148 | 0.12195 | 0.15012 | 0.12848 | 0.13973 | 0.14044 | 4.1393 | 0.17333 | 136.3533 | 0.6589 | 4.146 | 0.17149 | 3.9233 | 0.095013 | 43.4081 | 0.69299 | 20.3333 | 0.60412 | 2128.9309 | 0.44483 | 0.18 | 4.04 | 7.5061 | 0.068687 | 1.496 | 0.19868 | 11.3667 | 0.36686 | 25.4187 | 0.028189 | 4.7333 | 0.42254 | 0 | 0.57746 | 0.78848 | 145.2001 | 0.39853 | 1209.4822 | 0.30812 | 0.014864 | 88.8665 | 0.009398 | 3589400.311 | -6.72 | -8586.5454 | 0.00078323 | 7.0938 | 快淬15m／s | [5 empty] | 10 | [11 empty] | 200 | 1.5 | 80 | 2.53 |  |  |  | 200 | 0.0001 | 80 | 2.11
MHS0662 | Mg1.8La0.2Ni | 0.33595 | 0.45071 | 0 | 0 | 0.21334 | 0 | 0 | 0 | 0 | 0 | 0 | 0 | 0 | 0 | 0 | 0 | 0 | 0 | 0 | 0 | 0 | 0 | 0 | 0 | 0 | 0 | 0 | 0 | 1.6967 | 0.072078 | 4.7333 | 0.78848 | 15.8148 | 0.12195 | 0.15012 | 0.12848 | 0.13973 | 0.14044 | 4.1393 | 0.17333 | 136.3533 | 0.6589 | 4.146 | 0.17149 | 3.9233 | 0.095013 | 43.4081 | 0.69299 | 20.3333 | 0.60412 | 2128.9309 | 0.44483 | 0.18 | 4.04 | 7.5061 | 0.068687 | 1.496 | 0.19868 | 11.3667 | 0.36686 | 25.4187 | 0.028189 | 4.7333 | 0.42254 | 0 | 0.57746 | 0.78848 | 145.2001 | 0.39853 | 1209.4822 | 0.30812 | 0.014864 | 88.8665 | 0.009398 | 3589400.311 | -6.72 | -8586.5454 | 0.00078323 | 7.0938 | 快淬20m／s | [5 empty] | 10 | [11 empty] | 200 | 1.5 | 80 | 2.62 |  |  |  | 200 | 0.0001 | 80 | 2.24
MHS0663 | Mg1.8La0.2Ni | 0.33595 | 0.45071 | 0 | 0 | 0.21334 | 0 | 0 | 0 | 0 | 0 | 0 | 0 | 0 | 0 | 0 | 0 | 0 | 0 | 0 | 0 | 0 | 0 | 0 | 0 | 0 | 0 | 0 | 0 | 1.6967 | 0.072078 | 4.7333 | 0.78848 | 15.8148 | 0.12195 | 0.15012 | 0.12848 | 0.13973 | 0.14044 | 4.1393 | 0.17333 | 136.3533 | 0.6589 | 4.146 | 0.17149 | 3.9233 | 0.095013 | 43.4081 | 0.69299 | 20.3333 | 0.60412 | 2128.9309 | 0.44483 | 0.18 | 4.04 | 7.5061 | 0.068687 | 1.496 | 0.19868 | 11.3667 | 0.36686 | 25.4187 | 0.028189 | 4.7333 | 0.42254 | 0 | 0.57746 | 0.78848 | 145.2001 | 0.39853 | 1209.4822 | 0.30812 | 0.014864 | 88.8665 | 0.009398 | 3589400.311 | -6.72 | -8586.5454 | 0.00078323 | 7.0938 | 快淬25m／s | [5 empty] | 10 | [11 empty] | 200 | 1.5 | 80 | 2.87 |  |  |  | 200 | 0.0001 | 80 | 2.44
MHS0664 | Mg1.8La0.2Ni | 0.33595 | 0.45071 | 0 | 0 | 0.21334 | 0 | 0 | 0 | 0 | 0 | 0 | 0 | 0 | 0 | 0 | 0 | 0 | 0 | 0 | 0 | 0 | 0 | 0 | 0 | 0 | 0 | 0 | 0 | 1.6967 | 0.072078 | 4.7333 | 0.78848 | 15.8148 | 0.12195 | 0.15012 | 0.12848 | 0.13973 | 0.14044 | 4.1393 | 0.17333 | 136.3533 | 0.6589 | 4.146 | 0.17149 | 3.9233 | 0.095013 | 43.4081 | 0.69299 | 20.3333 | 0.60412 | 2128.9309 | 0.44483 | 0.18 | 4.04 | 7.5061 | 0.068687 | 1.496 | 0.19868 | 11.3667 | 0.36686 | 25.4187 | 0.028189 | 4.7333 | 0.42254 | 0 | 0.57746 | 0.78848 | 145.2001 | 0.39853 | 1209.4822 | 0.30812 | 0.014864 | 88.8665 | 0.009398 | 3589400.311 | -6.72 | -8586.5454 | 0.00078323 | 7.0938 | 快淬30m／s | [5 empty] | 10 | [11 empty] | 200 | 1.5 | 80 | 2.99 |  |  |  | 200 | 0.0001 | 80 | 2.55
MHS0665 | LaMg2Cu0.9Ni0.1 | 0.19399 | 0.023423 | 0.22824 | 0 | 0.55435 | 0 | 0 | 0 | 0 | 0 | 0 | 0 | 0 | 0 | 0 | 0 | 0 | 0 | 0 | 0 | 0 | 0 | 0 | 0 | 0 | 0 | 0 | 0 | 1.6267 | 0.11761 | 4.475 | 0.83461 | 15.3024 | 0.21019 | 0.1589 | 0.13469 | 0.15505 | 0.19531 | 3.8662 | 0.1352 | 142.4645 | 0.55358 | 3.88 | 0.12468 | 3.768 | 0.12886 | 62.6452 | 0.74696 | 27.475 | 0.66934 | 2333.2749 | 0.43668 | 0.23007 | 2.9541 | 7.1468 | 0.1269 | 1.4052 | 0.21262 | 9.2775 | 0.29304 | 25.3627 | 0.041149 | 4.475 | 0.39665 | 0 | 0.60335 | 0.83461 | 190.525 | 0.70417 | 1108.5644 | 0.18607 | 0.017708 | 65.5 | 0.0083689 | 4349539.645 | -10.36 | -10342.0913 | 0.0010027 | 9.3199 | 感应熔炼 | [17 empty] | 200 | 3 | 33.33 | 2.67
MHS0666 | LaMg2Cu0.75Ni0.25 | 0.19455 | 0.058728 | 0.19075 | 0 | 0.55597 | 0 | 0 | 0 | 0 | 0 | 0 | 0 | 0 | 0 | 0 | 0 | 0 | 0 | 0 | 0 | 0 | 0 | 0 | 0 | 0 | 0 | 0 | 0 | 1.6256 | 0.11694 | 4.4375 | 0.82788 | 15.2228 | 0.20474 | 0.15878 | 0.13594 | 0.15475 | 0.1974 | 3.8831 | 0.14308 | 142.4241 | 0.55421 | 3.8987 | 0.13375 | 3.765 | 0.12786 | 62.4632 | 0.74923 | 27.4375 | 0.67018 | 2346.4371 | 0.43791 | 0.22756 | 2.971 | 7.1436 | 0.12668 | 1.4056 | 0.21301 | 9.4312 | 0.32114 | 25.4239 | 0.04073 | 4.4375 | 0.40845 | 0 | 0.59155 | 0.82788 | 178.9375 | 0.71984 | 1122.4535 | 0.20784 | 0.017684 | 67 | 0.0084023 | 4342596.313 | -10.5625 | -11025.2507 | 0.00095895 | 9.813 | 感应熔炼 | [17 empty] | 200 | 3 | 33.33 | 2.97
MHS0667 | LaMg2Cu0.5Ni0.5 | 0.1955 | 0.11803 | 0.12779 | 0 | 0.55868 | 0 | 0 | 0 | 0 | 0 | 0 | 0 | 0 | 0 | 0 | 0 | 0 | 0 | 0 | 0 | 0 | 0 | 0 | 0 | 0 | 0 | 0 | 0 | 1.6237 | 0.11579 | 4.375 | 0.81566 | 15.09 | 0.1947 | 0.15858 | 0.13799 | 0.15425 | 0.20084 | 3.9112 | 0.15478 | 142.3567 | 0.55525 | 3.93 | 0.14695 | 3.76 | 0.12614 | 62.1599 | 0.75301 | 27.375 | 0.67157 | 2368.3743 | 0.4397 | 0.22337 | 2.9998 | 7.1381 | 0.12632 | 1.4062 | 0.21366 | 9.6875 | 0.35816 | 25.5257 | 0.039711 | 4.375 | 0.42857 | 0 | 0.57143 | 0.81566 | 159.6251 | 0.73185 | 1145.602 | 0.23642 | 0.017644 | 69.4999 | 0.0084562 | 4330983.5 | -11 | -11564.326 | 0.00095211 | 10.0849 | 感应熔炼 | [17 empty] | 200 | 3 | 33.33 | 3.74
MHS0668 | LaMg2Cu0.25Ni0.75 | 0.19646 | 0.17791 | 0.064207 | 0 | 0.56142 | 0 | 0 | 0 | 0 | 0 | 0 | 0 | 0 | 0 | 0 | 0 | 0 | 0 | 0 | 0 | 0 | 0 | 0 | 0 | 0 | 0 | 0 | 0 | 1.6219 | 0.11461 | 4.3125 | 0.80209 | 14.9573 | 0.18328 | 0.15838 | 0.14002 | 0.15375 | 0.2042 | 3.9394 | 0.16504 | 142.2894 | 0.5563 | 3.9612 | 0.15829 | 3.755 | 0.12438 | 61.8566 | 0.75679 | 27.3125 | 0.67297 | 2390.3115 | 0.44119 | 0.21919 | 3.0292 | 7.1327 | 0.12595 | 1.4069 | 0.2143 | 9.9437 | 0.38652 | 25.6276 | 0.038271 | 4.3125 | 0.44928 | 0 | 0.55072 | 0.80209 | 140.3126 | 0.71117 | 1168.7505 | 0.25841 | 0.017604 | 71.9999 | 0.008508 | 4319319.657 | -11.5625 | -11480.5662 | 0.0010082 | 9.813 | 感应熔炼 | [17 empty] | 200 | 3 | 33.33 | 2.69
MHS0669 | LaMg2Cu0.1Ni0.9 | 0.19704 | 0.21412 | 0.025759 | 0 | 0.56308 | 0 | 0 | 0 | 0 | 0 | 0 | 0 | 0 | 0 | 0 | 0 | 0 | 0 | 0 | 0 | 0 | 0 | 0 | 0 | 0 | 0 | 0 | 0 | 1.6207 | 0.11389 | 4.275 | 0.79323 | 14.8777 | 0.17564 | 0.15826 | 0.14122 | 0.15345 | 0.20619 | 3.9562 | 0.17063 | 142.2489 | 0.55693 | 3.98 | 0.16438 | 3.752 | 0.1233 | 61.6747 | 0.75907 | 27.275 | 0.6738 | 2403.4738 | 0.44195 | 0.21667 | 3.0473 | 7.1294 | 0.12573 | 1.4072 | 0.21468 | 10.0975 | 0.40044 | 25.6887 | 0.037189 | 4.275 | 0.46199 | 0 | 0.53801 | 0.79323 | 128.7251 | 0.66761 | 1182.6397 | 0.26928 | 0.01758 | 73.4998 | 0.0085381 | 4312296.716 | -11.96 | -11034.0655 | 0.0010851 | 9.3199 | 感应熔炼 | [17 empty] | 200 | 3 | 33.33 | 2.68
MHS0670 | ZK60（Mg-6 wt%Zn-0.8 wt% Zr） | 0.932 | 0 | 0 | 0 | 0 | 0 | 0 | 0 | 0 | 0 | 0 | 0 | 0 | 0 | 0 | 0 | 0 | 0 | 0 | 0 | 0.06 | 0 | 0 | 0 | 0.008 | 0 | 0 | 0 | 1.6782 | 0.033692 | 2.2377 | 0.67546 | 15.0996 | 0.029895 | 0.15962 | 0.019478 | 0.14063 | 0.023433 | 3.6757 | 0.026606 | 200.3472 | 0.1357 | 3.6765 | 0.027919 | 3.7661 | 0.028095 | 25.412 | 0.27292 | 12.4822 | 0.24128 | 1366.1288 | 0.11648 | -0.40282 | 0.12276 | 7.6845 | 0.034932 | 1.318 | 0.038935 | 8.6959 | 0.070855 | 24.8841 | 0.0037553 | 2.2377 | 0.89379 | 0 | 0.10621 | 0.67546 | 187.9954 | 0.069844 | 920.4606 | 0.072614 | 0.017051 | 45.6684 | 0.0094474 | 1831961.723 | -0.31751 | -968.2178 | 0.00032804 | 1.0515 | C：将合金装入粉末试样中，与5 wt%的石墨混合，在Ar气气氛中球磨20 h。 | [19 empty] | 5 | 5.52?（1.104 /min） | [23 empty] | 五次（6.96.9 wt%的饱和吸收量）
MHS0671 | Mg–13.33Ni–6.67Fe | 0.8 | 0.1333 | 0 | 0 | 0 | 0 | 0 | 0 | 0 | 0 | 0 | 0 | 0 | 0.0667 | 0 | 0 | 0 | 0 | 0 | 0 | 0 | 0 | 0 | 0 | 0 | 0 | 0 | 0 | 1.6797 | 0.02158 | 2.6964 | 0.80335 | 15.2689 | 0.050812 | 0.1567 | 0.066831 | 0.13964 | 0.031099 | 3.7855 | 0.10401 | 186.2973 | 0.30523 | 3.7806 | 0.10149 | 3.8008 | 0.043196 | 27.4872 | 0.35711 | 13.4585 | 0.33468 | 1534.9464 | 0.34527 | -0.28413 | 1.3581 | 7.6541 | 0.0059951 | 1.3645 | 0.12345 | 9.3981 | 0.23498 | 24.9516 | 0.011683 | 2.6964 | 0.74173 | 0 | 0.25827 | 0.80335 | 180.2084 | 0.16769 | 1002.5568 | 0.2444 | 0.016318 | 57.5314 | 0.0093741 | 2067316.979 | 1.2185 | -3131.8963 | 0.00038892 | 3.1251 | 反应性机械研磨 | 1.2 |  | 45 | 250 | 4 | [12 empty] | 320 | 1.2 | 5 | 4.6 |  |  |  | 320 | 0.1 | 5 | 1.57 | [16 empty] | 3
MHS0672 | Mg–13.33Ni–6.67Fe | 0.8 | 0.1333 | 0 | 0 | 0 | 0 | 0 | 0 | 0 | 0 | 0 | 0 | 0 | 0.0667 | 0 | 0 | 0 | 0 | 0 | 0 | 0 | 0 | 0 | 0 | 0 | 0 | 0 | 0 | 1.6797 | 0.02158 | 2.6964 | 0.80335 | 15.2689 | 0.050812 | 0.1567 | 0.066831 | 0.13964 | 0.031099 | 3.7855 | 0.10401 | 186.2973 | 0.30523 | 3.7806 | 0.10149 | 3.8008 | 0.043196 | 27.4872 | 0.35711 | 13.4585 | 0.33468 | 1534.9464 | 0.34527 | -0.28413 | 1.3581 | 7.6541 | 0.0059951 | 1.3645 | 0.12345 | 9.3981 | 0.23498 | 24.9516 | 0.011683 | 2.6964 | 0.74173 | 0 | 0.25827 | 0.80335 | 180.2084 | 0.16769 | 1002.5568 | 0.2444 | 0.016318 | 57.5314 | 0.0093741 | 2067316.979 | 1.2185 | -3131.8963 | 0.00038892 | 3.1251 | 反应性机械研磨 | 1.2 |  | 45 | 250 | 4 | [12 empty] | 320 | 1.2 | 60 | 5.61 |  |  |  | 320 | 0.1 | 30 | 3.92
MHS0673 | Mg–13.33Ni–6.67Fe | 0.8 | 0.1333 | 0 | 0 | 0 | 0 | 0 | 0 | 0 | 0 | 0 | 0 | 0 | 0.0667 | 0 | 0 | 0 | 0 | 0 | 0 | 0 | 0 | 0 | 0 | 0 | 0 | 0 | 0 | 1.6797 | 0.02158 | 2.6964 | 0.80335 | 15.2689 | 0.050812 | 0.1567 | 0.066831 | 0.13964 | 0.031099 | 3.7855 | 0.10401 | 186.2973 | 0.30523 | 3.7806 | 0.10149 | 3.8008 | 0.043196 | 27.4872 | 0.35711 | 13.4585 | 0.33468 | 1534.9464 | 0.34527 | -0.28413 | 1.3581 | 7.6541 | 0.0059951 | 1.3645 | 0.12345 | 9.3981 | 0.23498 | 24.9516 | 0.011683 | 2.6964 | 0.74173 | 0 | 0.25827 | 0.80335 | 180.2084 | 0.16769 | 1002.5568 | 0.2444 | 0.016318 | 57.5314 | 0.0093741 | 2067316.979 | 1.2185 | -3131.8963 | 0.00038892 | 3.1251 | 反应性机械研磨 | 1.2 |  | 45 | 250 | 4 | [19 empty] | 350 | 0.1 | 2.5 | 3.06
MHS0674 | Mg–13.33Ni–6.67Fe | 0.8 | 0.1333 | 0 | 0 | 0 | 0 | 0 | 0 | 0 | 0 | 0 | 0 | 0 | 0.0667 | 0 | 0 | 0 | 0 | 0 | 0 | 0 | 0 | 0 | 0 | 0 | 0 | 0 | 0 | 1.6797 | 0.02158 | 2.6964 | 0.80335 | 15.2689 | 0.050812 | 0.1567 | 0.066831 | 0.13964 | 0.031099 | 3.7855 | 0.10401 | 186.2973 | 0.30523 | 3.7806 | 0.10149 | 3.8008 | 0.043196 | 27.4872 | 0.35711 | 13.4585 | 0.33468 | 1534.9464 | 0.34527 | -0.28413 | 1.3581 | 7.6541 | 0.0059951 | 1.3645 | 0.12345 | 9.3981 | 0.23498 | 24.9516 | 0.011683 | 2.6964 | 0.74173 | 0 | 0.25827 | 0.80335 | 180.2084 | 0.16769 | 1002.5568 | 0.2444 | 0.016318 | 57.5314 | 0.0093741 | 2067316.979 | 1.2185 | -3131.8963 | 0.00038892 | 3.1251 | 反应性机械研磨 | 1.2 |  | 45 | 250 | 4 | [19 empty] | 350 | 0.1 | 5 | 3.59
MHS0675 | Mg–13.33Ni–6.67Fe | 0.8 | 0.1333 | 0 | 0 | 0 | 0 | 0 | 0 | 0 | 0 | 0 | 0 | 0 | 0.0667 | 0 | 0 | 0 | 0 | 0 | 0 | 0 | 0 | 0 | 0 | 0 | 0 | 0 | 0 | 1.6797 | 0.02158 | 2.6964 | 0.80335 | 15.2689 | 0.050812 | 0.1567 | 0.066831 | 0.13964 | 0.031099 | 3.7855 | 0.10401 | 186.2973 | 0.30523 | 3.7806 | 0.10149 | 3.8008 | 0.043196 | 27.4872 | 0.35711 | 13.4585 | 0.33468 | 1534.9464 | 0.34527 | -0.28413 | 1.3581 | 7.6541 | 0.0059951 | 1.3645 | 0.12345 | 9.3981 | 0.23498 | 24.9516 | 0.011683 | 2.6964 | 0.74173 | 0 | 0.25827 | 0.80335 | 180.2084 | 0.16769 | 1002.5568 | 0.2444 | 0.016318 | 57.5314 | 0.0093741 | 2067316.979 | 1.2185 | -3131.8963 | 0.00038892 | 3.1251 | 反应性机械研磨 | 1.2 |  | 45 | 250 | 4 | [19 empty] | 300 | 0.1 | 5 | 1.57
MHS0676 | Mg–13.33Ni–6.67Fe | 0.8 | 0.1333 | 0 | 0 | 0 | 0 | 0 | 0 | 0 | 0 | 0 | 0 | 0 | 0.0667 | 0 | 0 | 0 | 0 | 0 | 0 | 0 | 0 | 0 | 0 | 0 | 0 | 0 | 0 | 1.6797 | 0.02158 | 2.6964 | 0.80335 | 15.2689 | 0.050812 | 0.1567 | 0.066831 | 0.13964 | 0.031099 | 3.7855 | 0.10401 | 186.2973 | 0.30523 | 3.7806 | 0.10149 | 3.8008 | 0.043196 | 27.4872 | 0.35711 | 13.4585 | 0.33468 | 1534.9464 | 0.34527 | -0.28413 | 1.3581 | 7.6541 | 0.0059951 | 1.3645 | 0.12345 | 9.3981 | 0.23498 | 24.9516 | 0.011683 | 2.6964 | 0.74173 | 0 | 0.25827 | 0.80335 | 180.2084 | 0.16769 | 1002.5568 | 0.2444 | 0.016318 | 57.5314 | 0.0093741 | 2067316.979 | 1.2185 | -3131.8963 | 0.00038892 | 3.1251 | 反应性机械研磨 | 1.2 |  | 45 | 250 | 4 | [19 empty] | 300 | 0.1 | 35 | 3.93
MHS0677 | Mg?20?Ni?10 | 0.45302 | 0.54698 | 0 | 0 | 0 | 0 | 0 | 0 | 0 | 0 | 0 | 0 | 0 | 0 | 0 | 0 | 0 | 0 | 0 | 0 | 0 | 0 | 0 | 0 | 0 | 0 | 0 | 0 | 1.72 | 0.041111 | 4.6667 | 0.80812 | 16.0799 | 0.091852 | 0.14827 | 0.11287 | 0.13533 | 0.059216 | 4.1567 | 0.16898 | 140.0966 | 0.65263 | 4.1567 | 0.16898 | 3.9667 | 0.077247 | 35.7677 | 0.45322 | 17.3333 | 0.43514 | 1970.6639 | 0.43608 | 0.12 | 6.1284 | 7.644 | 0.00037002 | 1.51 | 0.18731 | 11.5333 | 0.34742 | 25.2693 | 0.022405 | 4.6667 | 0.42857 | 0 | 0.57143 | 0.80812 | 157.0001 | 0.29725 | 1191.4821 | 0.31849 | 0.014158 | 89.9998 | 0.0096798 | 3105123.722 | -3.5555 | -6308.8432 | 0.0005639 | 5.292 | 熔融纺丝法 | [9 empty] | 15 | [7 empty] | 200 | 1.5 | 10 | 2.83 |  |  |  | 200 | 0.0001 | 20 | 0.52
MHS0678 | Mg?20?Ni9?Cu | 0.45098 | 0.49007 | 0.058954 | 0 | 0 | 0 | 0 | 0 | 0 | 0 | 0 | 0 | 0 | 0 | 0 | 0 | 0 | 0 | 0 | 0 | 0 | 0 | 0 | 0 | 0 | 0 | 0 | 0 | 1.721 | 0.042017 | 4.7 | 0.81326 | 16.1507 | 0.10027 | 0.14837 | 0.11183 | 0.1356 | 0.057238 | 4.1417 | 0.16554 | 140.1326 | 0.6521 | 4.14 | 0.1653 | 3.9693 | 0.078223 | 35.9295 | 0.45815 | 17.3666 | 0.43714 | 1958.9642 | 0.43136 | 0.12223 | 6.043 | 7.6469 | 0.0019776 | 1.5097 | 0.18705 | 11.3967 | 0.34038 | 25.215 | 0.022404 | 4.7 | 0.41844 | 0 | 0.58156 | 0.81326 | 167.3002 | 0.37304 | 1179.1362 | 0.3118 | 0.014179 | 88.6665 | 0.0096653 | 3114629.694 | -3.3067 | -7305.5608 | 0.00045283 | 6.1929 | 熔融纺丝法 | [9 empty] | 15 | [7 empty] | 200 | 1.5 | 10 | 2.9 |  |  |  | 200 | 0.0001 | 20 | 0.61
MHS0679 | Mg?20?Ni8Cu2 | 0.44896 | 0.43366 | 0.11738 | 0 | 0 | 0 | 0 | 0 | 0 | 0 | 0 | 0 | 0 | 0 | 0 | 0 | 0 | 0 | 0 | 0 | 0 | 0 | 0 | 0 | 0 | 0 | 0 | 0 | 1.722 | 0.042895 | 4.7333 | 0.81812 | 16.2214 | 0.10772 | 0.14848 | 0.11079 | 0.13587 | 0.055135 | 4.1267 | 0.1619 | 140.1685 | 0.65157 | 4.1233 | 0.16136 | 3.972 | 0.079179 | 36.0913 | 0.46288 | 17.4 | 0.43909 | 1947.2644 | 0.42636 | 0.12446 | 5.9605 | 7.6498 | 0.0027188 | 1.5093 | 0.18678 | 11.26 | 0.33234 | 25.1607 | 0.022194 | 4.7333 | 0.40845 | 0 | 0.59155 | 0.81812 | 177.6002 | 0.41376 | 1166.7903 | 0.30427 | 0.014201 | 87.3332 | 0.0096504 | 3124108.049 | -3.0933 | -7795.7975 | 0.00039695 | 6.6788 | 熔融纺丝法 | [9 empty] | 15 | [7 empty] | 200 | 1.5 | 10 | 3.04 |  |  |  | 200 | 0.0001 | 20 | 0.95
MHS0680 | Mg?20?Ni7?Cu3 | 0.44695 | 0.37776 | 0.17528 | 0 | 0 | 0 | 0 | 0 | 0 | 0 | 0 | 0 | 0 | 0 | 0 | 0 | 0 | 0 | 0 | 0 | 0 | 0 | 0 | 0 | 0 | 0 | 0 | 0 | 1.723 | 0.043745 | 4.7667 | 0.82271 | 16.2922 | 0.11441 | 0.14859 | 0.10973 | 0.13613 | 0.052894 | 4.1117 | 0.15803 | 140.2044 | 0.65104 | 4.1067 | 0.15716 | 3.9747 | 0.080115 | 36.253 | 0.46743 | 17.4333 | 0.44102 | 1935.5647 | 0.42109 | 0.1267 | 5.8807 | 7.6527 | 0.0032527 | 1.509 | 0.18651 | 11.1233 | 0.32317 | 25.1063 | 0.021766 | 4.7667 | 0.3986 | 0 | 0.6014 | 0.82271 | 187.9002 | 0.43538 | 1154.4444 | 0.29578 | 0.014222 | 85.9999 | 0.0096352 | 3133558.907 | -2.9156 | -8066.5704 | 0.00036157 | 6.9849 | 熔融纺丝法 | [9 empty] | 15 | [7 empty] | 200 | 1.5 | 10 | 2.65 |  |  |  | 200 | 0.0001 | 20 | 1.1
MHS0681 | Mg?20?Ni6?Cu4 | 0.44497 | 0.32236 | 0.23268 | 0 | 0 | 0 | 0 | 0 | 0 | 0 | 0 | 0 | 0 | 0 | 0 | 0 | 0 | 0 | 0 | 0 | 0 | 0 | 0 | 0 | 0 | 0 | 0 | 0 | 1.724 | 0.044569 | 4.8 | 0.82706 | 16.363 | 0.12046 | 0.14869 | 0.10866 | 0.1364 | 0.050496 | 4.0967 | 0.15391 | 140.2404 | 0.65051 | 4.09 | 0.15265 | 3.9773 | 0.081032 | 36.4148 | 0.47181 | 17.4667 | 0.44291 | 1923.8649 | 0.4155 | 0.12893 | 5.8036 | 7.6556 | 0.0036711 | 1.5087 | 0.18624 | 10.9867 | 0.31269 | 25.052 | 0.021104 | 4.8 | 0.38889 | 0 | 0.61111 | 0.82706 | 198.2001 | 0.44482 | 1142.0985 | 0.28621 | 0.014243 | 84.6665 | 0.0096197 | 3142982.387 | -2.7733 | -8176.8981 | 0.00033928 | 7.1571 | 熔融纺丝法 | [9 empty] | 15 | [7 empty] | 200 | 1.5 | 10 | 2.48 |  |  |  | 200 | 0.0001 | 20 | 1.26
MHS0682 | Mg?20?Ni?10 | 0.45302 | 0.54698 | 0 | 0 | 0 | 0 | 0 | 0 | 0 | 0 | 0 | 0 | 0 | 0 | 0 | 0 | 0 | 0 | 0 | 0 | 0 | 0 | 0 | 0 | 0 | 0 | 0 | 0 | 1.72 | 0.041111 | 4.6667 | 0.80812 | 16.0799 | 0.091852 | 0.14827 | 0.11287 | 0.13533 | 0.059216 | 4.1567 | 0.16898 | 140.0966 | 0.65263 | 4.1567 | 0.16898 | 3.9667 | 0.077247 | 35.7677 | 0.45322 | 17.3333 | 0.43514 | 1970.6639 | 0.43608 | 0.12 | 6.1284 | 7.644 | 0.00037002 | 1.51 | 0.18731 | 11.5333 | 0.34742 | 25.2693 | 0.022405 | 4.6667 | 0.42857 | 0 | 0.57143 | 0.80812 | 157.0001 | 0.29725 | 1191.4821 | 0.31849 | 0.014158 | 89.9998 | 0.0096798 | 3105123.722 | -3.5555 | -6308.8432 | 0.0005639 | 5.292 | 熔融纺丝法 | [9 empty] | 30 | [7 empty] | 200 | 1.5 | 10 | 2.96 |  |  |  | 200 | 0.0001 | 20 | 0.89
MHS0683 | Mg?20?Ni9?Cu | 0.45098 | 0.49007 | 0.058954 | 0 | 0 | 0 | 0 | 0 | 0 | 0 | 0 | 0 | 0 | 0 | 0 | 0 | 0 | 0 | 0 | 0 | 0 | 0 | 0 | 0 | 0 | 0 | 0 | 0 | 1.721 | 0.042017 | 4.7 | 0.81326 | 16.1507 | 0.10027 | 0.14837 | 0.11183 | 0.1356 | 0.057238 | 4.1417 | 0.16554 | 140.1326 | 0.6521 | 4.14 | 0.1653 | 3.9693 | 0.078223 | 35.9295 | 0.45815 | 17.3666 | 0.43714 | 1958.9642 | 0.43136 | 0.12223 | 6.043 | 7.6469 | 0.0019776 | 1.5097 | 0.18705 | 11.3967 | 0.34038 | 25.215 | 0.022404 | 4.7 | 0.41844 | 0 | 0.58156 | 0.81326 | 167.3002 | 0.37304 | 1179.1362 | 0.3118 | 0.014179 | 88.6665 | 0.0096653 | 3114629.694 | -3.3067 | -7305.5608 | 0.00045283 | 6.1929 | 熔融纺丝法 | [9 empty] | 30 | [7 empty] | 200 | 1.5 | 10 | 3 |  |  |  | 200 | 0.0001 | 20 | 0.97
MHS0684 | Mg?20?Ni8Cu2 | 0.44896 | 0.43366 | 0.11738 | 0 | 0 | 0 | 0 | 0 | 0 | 0 | 0 | 0 | 0 | 0 | 0 | 0 | 0 | 0 | 0 | 0 | 0 | 0 | 0 | 0 | 0 | 0 | 0 | 0 | 1.722 | 0.042895 | 4.7333 | 0.81812 | 16.2214 | 0.10772 | 0.14848 | 0.11079 | 0.13587 | 0.055135 | 4.1267 | 0.1619 | 140.1685 | 0.65157 | 4.1233 | 0.16136 | 3.972 | 0.079179 | 36.0913 | 0.46288 | 17.4 | 0.43909 | 1947.2644 | 0.42636 | 0.12446 | 5.9605 | 7.6498 | 0.0027188 | 1.5093 | 0.18678 | 11.26 | 0.33234 | 25.1607 | 0.022194 | 4.7333 | 0.40845 | 0 | 0.59155 | 0.81812 | 177.6002 | 0.41376 | 1166.7903 | 0.30427 | 0.014201 | 87.3332 | 0.0096504 | 3124108.049 | -3.0933 | -7795.7975 | 0.00039695 | 6.6788 | 熔融纺丝法 | [9 empty] | 30 | [7 empty] | 200 | 1.5 | 10 | 3.25 |  |  |  | 200 | 0.0001 | 20 | 1.34
MHS0685 | Mg?20?Ni7?Cu3 | 0.44695 | 0.37776 | 0.17528 | 0 | 0 | 0 | 0 | 0 | 0 | 0 | 0 | 0 | 0 | 0 | 0 | 0 | 0 | 0 | 0 | 0 | 0 | 0 | 0 | 0 | 0 | 0 | 0 | 0 | 1.723 | 0.043745 | 4.7667 | 0.82271 | 16.2922 | 0.11441 | 0.14859 | 0.10973 | 0.13613 | 0.052894 | 4.1117 | 0.15803 | 140.2044 | 0.65104 | 4.1067 | 0.15716 | 3.9747 | 0.080115 | 36.253 | 0.46743 | 17.4333 | 0.44102 | 1935.5647 | 0.42109 | 0.1267 | 5.8807 | 7.6527 | 0.0032527 | 1.509 | 0.18651 | 11.1233 | 0.32317 | 25.1063 | 0.021766 | 4.7667 | 0.3986 | 0 | 0.6014 | 0.82271 | 187.9002 | 0.43538 | 1154.4444 | 0.29578 | 0.014222 | 85.9999 | 0.0096352 | 3133558.907 | -2.9156 | -8066.5704 | 0.00036157 | 6.9849 | 熔融纺丝法 | [9 empty] | 30 | [7 empty] | 200 | 1.5 | 10 | 2.87 |  |  |  | 200 | 0.0001 | 20 | 1.48
MHS0686 | Mg?20?Ni6?Cu4 | 0.44497 | 0.32236 | 0.23268 | 0 | 0 | 0 | 0 | 0 | 0 | 0 | 0 | 0 | 0 | 0 | 0 | 0 | 0 | 0 | 0 | 0 | 0 | 0 | 0 | 0 | 0 | 0 | 0 | 0 | 1.724 | 0.044569 | 4.8 | 0.82706 | 16.363 | 0.12046 | 0.14869 | 0.10866 | 0.1364 | 0.050496 | 4.0967 | 0.15391 | 140.2404 | 0.65051 | 4.09 | 0.15265 | 3.9773 | 0.081032 | 36.4148 | 0.47181 | 17.4667 | 0.44291 | 1923.8649 | 0.4155 | 0.12893 | 5.8036 | 7.6556 | 0.0036711 | 1.5087 | 0.18624 | 10.9867 | 0.31269 | 25.052 | 0.021104 | 4.8 | 0.38889 | 0 | 0.61111 | 0.82706 | 198.2001 | 0.44482 | 1142.0985 | 0.28621 | 0.014243 | 84.6665 | 0.0096197 | 3142982.387 | -2.7733 | -8176.8981 | 0.00033928 | 7.1571 | 熔融纺丝法 | [9 empty] | 30 | [7 empty] | 200 | 1.5 | 10 | 2.71 |  |  |  | 200 | 0.0001 | 20 | 1.69
MHS0687 | Mg?20?Ni9?Cu | 0.45098 | 0.49007 | 0.058954 | 0 | 0 | 0 | 0 | 0 | 0 | 0 | 0 | 0 | 0 | 0 | 0 | 0 | 0 | 0 | 0 | 0 | 0 | 0 | 0 | 0 | 0 | 0 | 0 | 0 | 1.721 | 0.042017 | 4.7 | 0.81326 | 16.1507 | 0.10027 | 0.14837 | 0.11183 | 0.1356 | 0.057238 | 4.1417 | 0.16554 | 140.1326 | 0.6521 | 4.14 | 0.1653 | 3.9693 | 0.078223 | 35.9295 | 0.45815 | 17.3666 | 0.43714 | 1958.9642 | 0.43136 | 0.12223 | 6.043 | 7.6469 | 0.0019776 | 1.5097 | 0.18705 | 11.3967 | 0.34038 | 25.215 | 0.022404 | 4.7 | 0.41844 | 0 | 0.58156 | 0.81326 | 167.3002 | 0.37304 | 1179.1362 | 0.3118 | 0.014179 | 88.6665 | 0.0096653 | 3114629.694 | -3.3067 | -7305.5608 | 0.00045283 | 6.1929 | 铸态 | [17 empty] | 200 | 1.5 | 10 | 2.32 |  |  |  | 200 | 0.0001 | 20 | 0.41
MHS0688 | Mg?20?Ni9?Cu | 0.45098 | 0.49007 | 0.058954 | 0 | 0 | 0 | 0 | 0 | 0 | 0 | 0 | 0 | 0 | 0 | 0 | 0 | 0 | 0 | 0 | 0 | 0 | 0 | 0 | 0 | 0 | 0 | 0 | 0 | 1.721 | 0.042017 | 4.7 | 0.81326 | 16.1507 | 0.10027 | 0.14837 | 0.11183 | 0.1356 | 0.057238 | 4.1417 | 0.16554 | 140.1326 | 0.6521 | 4.14 | 0.1653 | 3.9693 | 0.078223 | 35.9295 | 0.45815 | 17.3666 | 0.43714 | 1958.9642 | 0.43136 | 0.12223 | 6.043 | 7.6469 | 0.0019776 | 1.5097 | 0.18705 | 11.3967 | 0.34038 | 25.215 | 0.022404 | 4.7 | 0.41844 | 0 | 0.58156 | 0.81326 | 167.3002 | 0.37304 | 1179.1362 | 0.3118 | 0.014179 | 88.6665 | 0.0096653 | 3114629.694 | -3.3067 | -7305.5608 | 0.00045283 | 6.1929 | 熔融纺丝法 | [9 empty] | 15 | [7 empty] | 200 | 1.5 | 10 | 3.01 |  |  |  | 200 | 0.0001 | 20 | 0.95
MHS0689 | Mg?20?Ni9?Cu | 0.45098 | 0.49007 | 0.058954 | 0 | 0 | 0 | 0 | 0 | 0 | 0 | 0 | 0 | 0 | 0 | 0 | 0 | 0 | 0 | 0 | 0 | 0 | 0 | 0 | 0 | 0 | 0 | 0 | 0 | 1.721 | 0.042017 | 4.7 | 0.81326 | 16.1507 | 0.10027 | 0.14837 | 0.11183 | 0.1356 | 0.057238 | 4.1417 | 0.16554 | 140.1326 | 0.6521 | 4.14 | 0.1653 | 3.9693 | 0.078223 | 35.9295 | 0.45815 | 17.3666 | 0.43714 | 1958.9642 | 0.43136 | 0.12223 | 6.043 | 7.6469 | 0.0019776 | 1.5097 | 0.18705 | 11.3967 | 0.34038 | 25.215 | 0.022404 | 4.7 | 0.41844 | 0 | 0.58156 | 0.81326 | 167.3002 | 0.37304 | 1179.1362 | 0.3118 | 0.014179 | 88.6665 | 0.0096653 | 3114629.694 | -3.3067 | -7305.5608 | 0.00045283 | 6.1929 | 熔融纺丝法 | [9 empty] | 20 | [7 empty] | 200 | 1.5 | 10 | 3.09 |  |  |  | 200 | 0.0001 | 20 | 1.05
MHS0690 | Mg?20?Ni9?Cu | 0.45098 | 0.49007 | 0.058954 | 0 | 0 | 0 | 0 | 0 | 0 | 0 | 0 | 0 | 0 | 0 | 0 | 0 | 0 | 0 | 0 | 0 | 0 | 0 | 0 | 0 | 0 | 0 | 0 | 0 | 1.721 | 0.042017 | 4.7 | 0.81326 | 16.1507 | 0.10027 | 0.14837 | 0.11183 | 0.1356 | 0.057238 | 4.1417 | 0.16554 | 140.1326 | 0.6521 | 4.14 | 0.1653 | 3.9693 | 0.078223 | 35.9295 | 0.45815 | 17.3666 | 0.43714 | 1958.9642 | 0.43136 | 0.12223 | 6.043 | 7.6469 | 0.0019776 | 1.5097 | 0.18705 | 11.3967 | 0.34038 | 25.215 | 0.022404 | 4.7 | 0.41844 | 0 | 0.58156 | 0.81326 | 167.3002 | 0.37304 | 1179.1362 | 0.3118 | 0.014179 | 88.6665 | 0.0096653 | 3114629.694 | -3.3067 | -7305.5608 | 0.00045283 | 6.1929 | 熔融纺丝法 | [9 empty] | 25 | [7 empty] | 200 | 1.5 | 10 | 3.17 |  |  |  | 200 | 0.0001 | 20 | 1.19
MHS0691 | Mg?20?Ni9?Cu | 0.45098 | 0.49007 | 0.058954 | 0 | 0 | 0 | 0 | 0 | 0 | 0 | 0 | 0 | 0 | 0 | 0 | 0 | 0 | 0 | 0 | 0 | 0 | 0 | 0 | 0 | 0 | 0 | 0 | 0 | 1.721 | 0.042017 | 4.7 | 0.81326 | 16.1507 | 0.10027 | 0.14837 | 0.11183 | 0.1356 | 0.057238 | 4.1417 | 0.16554 | 140.1326 | 0.6521 | 4.14 | 0.1653 | 3.9693 | 0.078223 | 35.9295 | 0.45815 | 17.3666 | 0.43714 | 1958.9642 | 0.43136 | 0.12223 | 6.043 | 7.6469 | 0.0019776 | 1.5097 | 0.18705 | 11.3967 | 0.34038 | 25.215 | 0.022404 | 4.7 | 0.41844 | 0 | 0.58156 | 0.81326 | 167.3002 | 0.37304 | 1179.1362 | 0.3118 | 0.014179 | 88.6665 | 0.0096653 | 3114629.694 | -3.3067 | -7305.5608 | 0.00045283 | 6.1929 | 熔融纺丝法 | [9 empty] | 30 | [7 empty] | 200 | 1.5 | 10 | 3.25 |  |  |  | 200 | 0.0001 | 20 | 1.34
MHS0692 | Mg?20?Ni6?Cu4 | 0.44497 | 0.32236 | 0.23268 | 0 | 0 | 0 | 0 | 0 | 0 | 0 | 0 | 0 | 0 | 0 | 0 | 0 | 0 | 0 | 0 | 0 | 0 | 0 | 0 | 0 | 0 | 0 | 0 | 0 | 1.724 | 0.044569 | 4.8 | 0.82706 | 16.363 | 0.12046 | 0.14869 | 0.10866 | 0.1364 | 0.050496 | 4.0967 | 0.15391 | 140.2404 | 0.65051 | 4.09 | 0.15265 | 3.9773 | 0.081032 | 36.4148 | 0.47181 | 17.4667 | 0.44291 | 1923.8649 | 0.4155 | 0.12893 | 5.8036 | 7.6556 | 0.0036711 | 1.5087 | 0.18624 | 10.9867 | 0.31269 | 25.052 | 0.021104 | 4.8 | 0.38889 | 0 | 0.61111 | 0.82706 | 198.2001 | 0.44482 | 1142.0985 | 0.28621 | 0.014243 | 84.6665 | 0.0096197 | 3142982.387 | -2.7733 | -8176.8981 | 0.00033928 | 7.1571 | 铸态 | [17 empty] | 200 | 1.5 | 10 | 1.53 |  |  |  | 200 | 0.0001 | 20 | 0.65
MHS0693 | Mg?20?Ni6?Cu4 | 0.44497 | 0.32236 | 0.23268 | 0 | 0 | 0 | 0 | 0 | 0 | 0 | 0 | 0 | 0 | 0 | 0 | 0 | 0 | 0 | 0 | 0 | 0 | 0 | 0 | 0 | 0 | 0 | 0 | 0 | 1.724 | 0.044569 | 4.8 | 0.82706 | 16.363 | 0.12046 | 0.14869 | 0.10866 | 0.1364 | 0.050496 | 4.0967 | 0.15391 | 140.2404 | 0.65051 | 4.09 | 0.15265 | 3.9773 | 0.081032 | 36.4148 | 0.47181 | 17.4667 | 0.44291 | 1923.8649 | 0.4155 | 0.12893 | 5.8036 | 7.6556 | 0.0036711 | 1.5087 | 0.18624 | 10.9867 | 0.31269 | 25.052 | 0.021104 | 4.8 | 0.38889 | 0 | 0.61111 | 0.82706 | 198.2001 | 0.44482 | 1142.0985 | 0.28621 | 0.014243 | 84.6665 | 0.0096197 | 3142982.387 | -2.7733 | -8176.8981 | 0.00033928 | 7.1571 | 熔融纺丝法 | [9 empty] | 15 | [7 empty] | 200 | 1.5 | 10 | 2.47 |  |  |  | 200 | 0.0001 | 20 | 1.26
MHS0694 | Mg?20?Ni6?Cu4 | 0.44497 | 0.32236 | 0.23268 | 0 | 0 | 0 | 0 | 0 | 0 | 0 | 0 | 0 | 0 | 0 | 0 | 0 | 0 | 0 | 0 | 0 | 0 | 0 | 0 | 0 | 0 | 0 | 0 | 0 | 1.724 | 0.044569 | 4.8 | 0.82706 | 16.363 | 0.12046 | 0.14869 | 0.10866 | 0.1364 | 0.050496 | 4.0967 | 0.15391 | 140.2404 | 0.65051 | 4.09 | 0.15265 | 3.9773 | 0.081032 | 36.4148 | 0.47181 | 17.4667 | 0.44291 | 1923.8649 | 0.4155 | 0.12893 | 5.8036 | 7.6556 | 0.0036711 | 1.5087 | 0.18624 | 10.9867 | 0.31269 | 25.052 | 0.021104 | 4.8 | 0.38889 | 0 | 0.61111 | 0.82706 | 198.2001 | 0.44482 | 1142.0985 | 0.28621 | 0.014243 | 84.6665 | 0.0096197 | 3142982.387 | -2.7733 | -8176.8981 | 0.00033928 | 7.1571 | 熔融纺丝法 | [9 empty] | 20 | [7 empty] | 200 | 1.5 | 10 | 2.55 |  |  |  | 200 | 0.0001 | 20 | 1.42
MHS0695 | Mg?20?Ni6?Cu4 | 0.44497 | 0.32236 | 0.23268 | 0 | 0 | 0 | 0 | 0 | 0 | 0 | 0 | 0 | 0 | 0 | 0 | 0 | 0 | 0 | 0 | 0 | 0 | 0 | 0 | 0 | 0 | 0 | 0 | 0 | 1.724 | 0.044569 | 4.8 | 0.82706 | 16.363 | 0.12046 | 0.14869 | 0.10866 | 0.1364 | 0.050496 | 4.0967 | 0.15391 | 140.2404 | 0.65051 | 4.09 | 0.15265 | 3.9773 | 0.081032 | 36.4148 | 0.47181 | 17.4667 | 0.44291 | 1923.8649 | 0.4155 | 0.12893 | 5.8036 | 7.6556 | 0.0036711 | 1.5087 | 0.18624 | 10.9867 | 0.31269 | 25.052 | 0.021104 | 4.8 | 0.38889 | 0 | 0.61111 | 0.82706 | 198.2001 | 0.44482 | 1142.0985 | 0.28621 | 0.014243 | 84.6665 | 0.0096197 | 3142982.387 | -2.7733 | -8176.8981 | 0.00033928 | 7.1571 | 熔融纺丝法 | [9 empty] | 25 | [7 empty] | 200 | 1.5 | 10 | 2.62 |  |  |  | 200 | 0.0001 | 20 | 1.56
MHS0696 | Mg?20?Ni6?Cu4 | 0.44497 | 0.32236 | 0.23268 | 0 | 0 | 0 | 0 | 0 | 0 | 0 | 0 | 0 | 0 | 0 | 0 | 0 | 0 | 0 | 0 | 0 | 0 | 0 | 0 | 0 | 0 | 0 | 0 | 0 | 1.724 | 0.044569 | 4.8 | 0.82706 | 16.363 | 0.12046 | 0.14869 | 0.10866 | 0.1364 | 0.050496 | 4.0967 | 0.15391 | 140.2404 | 0.65051 | 4.09 | 0.15265 | 3.9773 | 0.081032 | 36.4148 | 0.47181 | 17.4667 | 0.44291 | 1923.8649 | 0.4155 | 0.12893 | 5.8036 | 7.6556 | 0.0036711 | 1.5087 | 0.18624 | 10.9867 | 0.31269 | 25.052 | 0.021104 | 4.8 | 0.38889 | 0 | 0.61111 | 0.82706 | 198.2001 | 0.44482 | 1142.0985 | 0.28621 | 0.014243 | 84.6665 | 0.0096197 | 3142982.387 | -2.7733 | -8176.8981 | 0.00033928 | 7.1571 | 熔融纺丝法 | [9 empty] | 30 | [7 empty] | 200 | 1.5 | 10 | 2.71 |  |  |  | 200 | 0.0001 | 20 | 1.69
MHS0697 | Mg?2?Cu | 0.43341 | 0 | 0.56659 | 0 | 0 | 0 | 0 | 0 | 0 | 0 | 0 | 0 | 0 | 0 | 0 | 0 | 0 | 0 | 0 | 0 | 0 | 0 | 0 | 0 | 0 | 0 | 0 | 0 | 1.73 | 0.049048 | 5 | 0.84853 | 16.7878 | 0.14761 | 0.14933 | 0.10196 | 0.138 | 0.030744 | 4.0067 | 0.12236 | 140.456 | 0.64734 | 3.99 | 0.11697 | 3.9933 | 0.086175 | 37.3853 | 0.4948 | 17.6667 | 0.45362 | 1853.6667 | 0.37434 | 0.14233 | 5.3886 | 7.673 | 0.0049764 | 1.5067 | 0.1846 | 10.1667 | 0.20402 | 24.726 | 0.0081789 | 5 | 0.33333 | 0 | 0.66667 | 0.84853 | 260 | 0.38075 | 1068.0233 | 0.19183 | 0.014371 | 76.6667 | 0.0095191 | 3198954.94 | -2.6667 | -5654.6235 | 0.00047181 | 5.292 | 电阻熔炼与IECP相结合 | [5 empty] | 10 | [11 empty] | 300 | 5 | 60 | 2.54 | 2.54 | [20 empty] | 5mpa氢气气氛下，300℃加热1 h，然后在相同温度的真空中抽真空1 h | 5
MHS0698 | Mg2Cu0.8Ni0.2 | 0.4372 | 0.10558 | 0.45723 | 0 | 0 | 0 | 0 | 0 | 0 | 0 | 0 | 0 | 0 | 0 | 0 | 0 | 0 | 0 | 0 | 0 | 0 | 0 | 0 | 0 | 0 | 0 | 0 | 0 | 1.728 | 0.047637 | 4.9333 | 0.84219 | 16.6462 | 0.13997 | 0.14912 | 0.10425 | 0.13747 | 0.038755 | 4.0367 | 0.13445 | 140.3841 | 0.6484 | 4.0233 | 0.1309 | 3.988 | 0.084526 | 37.0618 | 0.48772 | 17.6 | 0.45017 | 1877.0661 | 0.38971 | 0.13787 | 5.5185 | 7.6672 | 0.0047072 | 1.5073 | 0.18515 | 10.44 | 0.25255 | 24.8347 | 0.015283 | 4.9333 | 0.35135 | 0 | 0.64865 | 0.84219 | 239.4001 | 0.41715 | 1092.715 | 0.233 | 0.014329 | 79.3333 | 0.0095542 | 3180404.896 | -2.56 | -7300.5344 | 0.00035078 | 6.6788 | 电阻熔炼与IECP相结合 | [5 empty] | 10 | [11 empty] | 300 | 5 | 60 | 2.74 | 2.74
MHS0699 | Mg2Cu0.6Ni0.4 | 0.44105 | 0.21301 | 0.34594 | 0 | 0 | 0 | 0 | 0 | 0 | 0 | 0 | 0 | 0 | 0 | 0 | 0 | 0 | 0 | 0 | 0 | 0 | 0 | 0 | 0 | 0 | 0 | 0 | 0 | 1.726 | 0.046147 | 4.8667 | 0.83506 | 16.5046 | 0.13104 | 0.14891 | 0.10648 | 0.13693 | 0.045133 | 4.0667 | 0.14484 | 140.3123 | 0.64946 | 4.0567 | 0.14261 | 3.9827 | 0.082813 | 36.7383 | 0.48007 | 17.5333 | 0.4466 | 1900.4655 | 0.40335 | 0.1334 | 5.6566 | 7.6614 | 0.0042892 | 1.508 | 0.1857 | 10.7133 | 0.28697 | 24.9433 | 0.018958 | 4.8667 | 0.36986 | 0 | 0.63014 | 0.83506 | 218.8001 | 0.44069 | 1117.4068 | 0.26312 | 0.014286 | 81.9999 | 0.0095877 | 3161747.688 | -2.5956 | -7999.9985 | 0.00032455 | 7.1571 | 电阻熔炼与IECP相结合 | [5 empty] | 10 | [11 empty] | 300 | 5 | 60 | 2.97 | 2.97
MHS0700 | Mg2Cu0.4Ni0.6 | 0.44497 | 0.32236 | 0.23268 | 0 | 0 | 0 | 0 | 0 | 0 | 0 | 0 | 0 | 0 | 0 | 0 | 0 | 0 | 0 | 0 | 0 | 0 | 0 | 0 | 0 | 0 | 0 | 0 | 0 | 1.724 | 0.044569 | 4.8 | 0.82706 | 16.363 | 0.12046 | 0.14869 | 0.10866 | 0.1364 | 0.050496 | 4.0967 | 0.15391 | 140.2404 | 0.65051 | 4.09 | 0.15265 | 3.9773 | 0.081032 | 36.4148 | 0.47181 | 17.4667 | 0.44291 | 1923.8649 | 0.4155 | 0.12893 | 5.8036 | 7.6556 | 0.0036711 | 1.5087 | 0.18624 | 10.9867 | 0.31269 | 25.052 | 0.021104 | 4.8 | 0.38889 | 0 | 0.61111 | 0.82706 | 198.2001 | 0.44482 | 1142.0985 | 0.28621 | 0.014243 | 84.6665 | 0.0096197 | 3142982.387 | -2.7733 | -8176.8981 | 0.00033928 | 7.1571 | 电阻熔炼与IECP相结合 | [5 empty] | 10 | [11 empty] | 300 | 5 | 60 | 3.22 | 3.22
MHS0701 | Mg2Cu0.2Ni0.8 | 0.44896 | 0.43366 | 0.11738 | 0 | 0 | 0 | 0 | 0 | 0 | 0 | 0 | 0 | 0 | 0 | 0 | 0 | 0 | 0 | 0 | 0 | 0 | 0 | 0 | 0 | 0 | 0 | 0 | 0 | 1.722 | 0.042895 | 4.7333 | 0.81812 | 16.2214 | 0.10772 | 0.14848 | 0.11079 | 0.13587 | 0.055135 | 4.1267 | 0.1619 | 140.1685 | 0.65157 | 4.1233 | 0.16136 | 3.972 | 0.079179 | 36.0913 | 0.46288 | 17.4 | 0.43909 | 1947.2644 | 0.42636 | 0.12446 | 5.9605 | 7.6498 | 0.0027188 | 1.5093 | 0.18678 | 11.26 | 0.33234 | 25.1607 | 0.022194 | 4.7333 | 0.40845 | 0 | 0.59155 | 0.81812 | 177.6002 | 0.41376 | 1166.7903 | 0.30427 | 0.014201 | 87.3332 | 0.0096504 | 3124108.049 | -3.0933 | -7795.7975 | 0.00039695 | 6.6788 | 电阻熔炼与IECP相结合 | [5 empty] | 10 | [11 empty] | 300 | 5 | 60 | 3.41 | 3.41
MHS0702 | Mg?2?Ni | 0.45302 | 0.54698 | 0 | 0 | 0 | 0 | 0 | 0 | 0 | 0 | 0 | 0 | 0 | 0 | 0 | 0 | 0 | 0 | 0 | 0 | 0 | 0 | 0 | 0 | 0 | 0 | 0 | 0 | 1.72 | 0.041111 | 4.6667 | 0.80812 | 16.0799 | 0.091852 | 0.14827 | 0.11287 | 0.13533 | 0.059216 | 4.1567 | 0.16898 | 140.0966 | 0.65263 | 4.1567 | 0.16898 | 3.9667 | 0.077247 | 35.7677 | 0.45322 | 17.3333 | 0.43514 | 1970.6639 | 0.43608 | 0.12 | 6.1284 | 7.644 | 0.00037002 | 1.51 | 0.18731 | 11.5333 | 0.34742 | 25.2693 | 0.022405 | 4.6667 | 0.42857 | 0 | 0.57143 | 0.80812 | 157.0001 | 0.29725 | 1191.4821 | 0.31849 | 0.014158 | 89.9998 | 0.0096798 | 3105123.722 | -3.5555 | -6308.8432 | 0.0005639 | 5.292 | 电阻熔炼与IECP相结合 | [5 empty] | 10 | [11 empty] | 300 | 5 | 60 | 3.58 | 3.58
MHS0703 | Mg 2?Ni | 0.45302 | 0.54698 | 0 | 0 | 0 | 0 | 0 | 0 | 0 | 0 | 0 | 0 | 0 | 0 | 0 | 0 | 0 | 0 | 0 | 0 | 0 | 0 | 0 | 0 | 0 | 0 | 0 | 0 | 1.72 | 0.041111 | 4.6667 | 0.80812 | 16.0799 | 0.091852 | 0.14827 | 0.11287 | 0.13533 | 0.059216 | 4.1567 | 0.16898 | 140.0966 | 0.65263 | 4.1567 | 0.16898 | 3.9667 | 0.077247 | 35.7677 | 0.45322 | 17.3333 | 0.43514 | 1970.6639 | 0.43608 | 0.12 | 6.1284 | 7.644 | 0.00037002 | 1.51 | 0.18731 | 11.5333 | 0.34742 | 25.2693 | 0.022405 | 4.6667 | 0.42857 | 0 | 0.57143 | 0.80812 | 157.0001 | 0.29725 | 1191.4821 | 0.31849 | 0.014158 | 89.9998 | 0.0096798 | 3105123.722 | -3.5555 | -6308.8432 | 0.0005639 | 5.292 | 铸态 | [17 empty] | 200 | 1.5 | 5 | 1.03 |  |  |  | 200 | 0.0001 | 20 | 0.19
MHS0704 | Mg 2?Ni0.9Mn0.1 | 0.45461 | 0.49401 | 0 | 0 | 0 | 0 | 0 | 0 | 0 | 0 | 0 | 0 | 0 | 0 | 0 | 0 | 0.051379 | 0 | 0 | 0 | 0 | 0 | 0 | 0 | 0 | 0 | 0 | 0 | 1.7143 | 0.040404 | 4.5667 | 0.80295 | 15.9956 | 0.089191 | 0.14861 | 0.10998 | 0.13583 | 0.057091 | 4.115 | 0.16499 | 150.4064 | 0.62285 | 4.1217 | 0.16444 | 3.944 | 0.075702 | 35.6426 | 0.45022 | 17.2333 | 0.43052 | 1942.2641 | 0.42857 | 0.064664 | 11.0924 | 7.6371 | 0.0049521 | 1.498 | 0.1823 | 11.4 | 0.34041 | 25.2777 | 0.022928 | 4.5667 | 0.43796 | 0 | 0.56204 | 0.80295 | 154.2268 | 0.34108 | 1184.5156 | 0.31354 | 0.014231 | 87.9998 | 0.0096242 | 3087416.263 | -2.6311 | -7338.1988 | 0.00035868 | 6.1929 | 铸态 | [17 empty] | 200 | 1.5 | 5 | 1.54 |  |  |  | 200 | 0.0001 | 20 | 0.3
MHS0705 | Mg 2?Ni0.8?Mn0.2 | 0.45621 | 0.44067 | 0 | 0 | 0 | 0 | 0 | 0 | 0 | 0 | 0 | 0 | 0 | 0 | 0 | 0 | 0.10312 | 0 | 0 | 0 | 0 | 0 | 0 | 0 | 0 | 0 | 0 | 0 | 1.7087 | 0.039397 | 4.4667 | 0.79624 | 15.9113 | 0.08606 | 0.14896 | 0.10698 | 0.13633 | 0.054671 | 4.0733 | 0.16005 | 160.7161 | 0.58962 | 4.0867 | 0.15913 | 3.9213 | 0.073633 | 35.5174 | 0.44712 | 17.1333 | 0.42564 | 1913.8644 | 0.41983 | 0.0093312 | 74.4074 | 7.6303 | 0.0068831 | 1.486 | 0.17659 | 11.2667 | 0.33244 | 25.286 | 0.023434 | 4.4667 | 0.44776 | 0 | 0.55224 | 0.79624 | 151.4534 | 0.38164 | 1177.549 | 0.30827 | 0.014305 | 85.9998 | 0.0095679 | 3069786.933 | -1.6355 | -7866.1943 | 0.00020796 | 6.6788 | 铸态 | [17 empty] | 200 | 1.5 | 5 | 1.89 |  |  |  | 200 | 0.0001 | 20 | 0.51
MHS0706 | Mg 2?Ni0.7Mn0.3 | 0.45782 | 0.38695 | 0 | 0 | 0 | 0 | 0 | 0 | 0 | 0 | 0 | 0 | 0 | 0 | 0 | 0 | 0.15523 | 0 | 0 | 0 | 0 | 0 | 0 | 0 | 0 | 0 | 0 | 0 | 1.703 | 0.038059 | 4.3667 | 0.78774 | 15.827 | 0.082395 | 0.14931 | 0.10388 | 0.13683 | 0.05192 | 4.0317 | 0.15403 | 171.0258 | 0.5538 | 4.0517 | 0.15294 | 3.8987 | 0.070977 | 35.3922 | 0.44392 | 17.0333 | 0.42049 | 1885.4646 | 0.40971 | -0.046002 | 14.4771 | 7.6234 | 0.008288 | 1.474 | 0.1701 | 11.1333 | 0.32338 | 25.2943 | 0.023924 | 4.3667 | 0.45802 | 0 | 0.54198 | 0.78774 | 148.6801 | 0.41999 | 1170.5824 | 0.30264 | 0.014378 | 83.9998 | 0.0095109 | 3052235.218 | -0.56887 | -8176.9459 | 6.96E-05 | 6.9849 | 铸态 | [17 empty] | 200 | 1.5 | 5 | 2.25 |  |  |  | 200 | 0.0001 | 20 | 0.61
MHS0707 | Mg 2?Ni0.6?Mn0.4 | 0.45945 | 0.33285 | 0 | 0 | 0 | 0 | 0 | 0 | 0 | 0 | 0 | 0 | 0 | 0 | 0 | 0 | 0.2077 | 0 | 0 | 0 | 0 | 0 | 0 | 0 | 0 | 0 | 0 | 0 | 1.6973 | 0.036348 | 4.2667 | 0.77718 | 15.7427 | 0.078105 | 0.14965 | 0.10066 | 0.13733 | 0.048786 | 3.99 | 0.14674 | 181.3355 | 0.51582 | 4.0167 | 0.14573 | 3.876 | 0.067645 | 35.2671 | 0.44061 | 16.9333 | 0.41505 | 1857.0649 | 0.398 | -0.10134 | 6.2323 | 7.6165 | 0.0094051 | 1.462 | 0.16269 | 11 | 0.31308 | 25.3027 | 0.024399 | 4.2667 | 0.46875 | 0 | 0.53125 | 0.77718 | 145.9067 | 0.4568 | 1163.6159 | 0.29664 | 0.014452 | 81.9999 | 0.0094533 | 3034760.605 | 0.56891 | -8327.558 | 6.83E-05 | 7.1571 | 铸态 | [17 empty] | 200 | 1.5 | 5 | 1.34 |  |  |  | 200 | 0.0001 | 20 | 0.71
MHS0708 | Mg 2?Ni | 0.45302 | 0.54698 | 0 | 0 | 0 | 0 | 0 | 0 | 0 | 0 | 0 | 0 | 0 | 0 | 0 | 0 | 0 | 0 | 0 | 0 | 0 | 0 | 0 | 0 | 0 | 0 | 0 | 0 | 1.72 | 0.041111 | 4.6667 | 0.80812 | 16.0799 | 0.091852 | 0.14827 | 0.11287 | 0.13533 | 0.059216 | 4.1567 | 0.16898 | 140.0966 | 0.65263 | 4.1567 | 0.16898 | 3.9667 | 0.077247 | 35.7677 | 0.45322 | 17.3333 | 0.43514 | 1970.6639 | 0.43608 | 0.12 | 6.1284 | 7.644 | 0.00037002 | 1.51 | 0.18731 | 11.5333 | 0.34742 | 25.2693 | 0.022405 | 4.6667 | 0.42857 | 0 | 0.57143 | 0.80812 | 157.0001 | 0.29725 | 1191.4821 | 0.31849 | 0.014158 | 89.9998 | 0.0096798 | 3105123.722 | -3.5555 | -6308.8432 | 0.0005639 | 5.292 | 熔体纺丝 | [9 empty] | 30 | [7 empty] | 200 | 1.5 | 5 | 3.01 |  |  |  | 200 | 0.0001 | 20 | 0.89
MHS0709 | Mg 2?Ni0.9Mn0.1 | 0.45461 | 0.49401 | 0 | 0 | 0 | 0 | 0 | 0 | 0 | 0 | 0 | 0 | 0 | 0 | 0 | 0 | 0.051379 | 0 | 0 | 0 | 0 | 0 | 0 | 0 | 0 | 0 | 0 | 0 | 1.7143 | 0.040404 | 4.5667 | 0.80295 | 15.9956 | 0.089191 | 0.14861 | 0.10998 | 0.13583 | 0.057091 | 4.115 | 0.16499 | 150.4064 | 0.62285 | 4.1217 | 0.16444 | 3.944 | 0.075702 | 35.6426 | 0.45022 | 17.2333 | 0.43052 | 1942.2641 | 0.42857 | 0.064664 | 11.0924 | 7.6371 | 0.0049521 | 1.498 | 0.1823 | 11.4 | 0.34041 | 25.2777 | 0.022928 | 4.5667 | 0.43796 | 0 | 0.56204 | 0.80295 | 154.2268 | 0.34108 | 1184.5156 | 0.31354 | 0.014231 | 87.9998 | 0.0096242 | 3087416.263 | -2.6311 | -7338.1988 | 0.00035868 | 6.1929 | 熔体纺丝 | [9 empty] | 30 | [7 empty] | 200 | 1.5 | 5 | 3.18 |  |  |  | 200 | 0.0001 | 20 | 1.04
MHS0710 | Mg 2?Ni0.8?Mn0.2 | 0.45621 | 0.44067 | 0 | 0 | 0 | 0 | 0 | 0 | 0 | 0 | 0 | 0 | 0 | 0 | 0 | 0 | 0.10312 | 0 | 0 | 0 | 0 | 0 | 0 | 0 | 0 | 0 | 0 | 0 | 1.7087 | 0.039397 | 4.4667 | 0.79624 | 15.9113 | 0.08606 | 0.14896 | 0.10698 | 0.13633 | 0.054671 | 4.0733 | 0.16005 | 160.7161 | 0.58962 | 4.0867 | 0.15913 | 3.9213 | 0.073633 | 35.5174 | 0.44712 | 17.1333 | 0.42564 | 1913.8644 | 0.41983 | 0.0093312 | 74.4074 | 7.6303 | 0.0068831 | 1.486 | 0.17659 | 11.2667 | 0.33244 | 25.286 | 0.023434 | 4.4667 | 0.44776 | 0 | 0.55224 | 0.79624 | 151.4534 | 0.38164 | 1177.549 | 0.30827 | 0.014305 | 85.9998 | 0.0095679 | 3069786.933 | -1.6355 | -7866.1943 | 0.00020796 | 6.6788 | 熔体纺丝 | [9 empty] | 30 | [7 empty] | 200 | 1.5 | 5 | 3.33 |  |  |  | 200 | 0.0001 | 20 | 1.43
MHS0711 | Mg 2?Ni0.7Mn0.3 | 0.45782 | 0.38695 | 0 | 0 | 0 | 0 | 0 | 0 | 0 | 0 | 0 | 0 | 0 | 0 | 0 | 0 | 0.15523 | 0 | 0 | 0 | 0 | 0 | 0 | 0 | 0 | 0 | 0 | 0 | 1.703 | 0.038059 | 4.3667 | 0.78774 | 15.827 | 0.082395 | 0.14931 | 0.10388 | 0.13683 | 0.05192 | 4.0317 | 0.15403 | 171.0258 | 0.5538 | 4.0517 | 0.15294 | 3.8987 | 0.070977 | 35.3922 | 0.44392 | 17.0333 | 0.42049 | 1885.4646 | 0.40971 | -0.046002 | 14.4771 | 7.6234 | 0.008288 | 1.474 | 0.1701 | 11.1333 | 0.32338 | 25.2943 | 0.023924 | 4.3667 | 0.45802 | 0 | 0.54198 | 0.78774 | 148.6801 | 0.41999 | 1170.5824 | 0.30264 | 0.014378 | 83.9998 | 0.0095109 | 3052235.218 | -0.56887 | -8176.9459 | 6.96E-05 | 6.9849 | 熔体纺丝 | [9 empty] | 30 | [7 empty] | 200 | 1.5 | 5 | 3.4 |  |  |  | 200 | 0.0001 | 20 | 1.59
MHS0712 | Mg 2?Ni0.6?Mn0.4 | 0.45945 | 0.33285 | 0 | 0 | 0 | 0 | 0 | 0 | 0 | 0 | 0 | 0 | 0 | 0 | 0 | 0 | 0.2077 | 0 | 0 | 0 | 0 | 0 | 0 | 0 | 0 | 0 | 0 | 0 | 1.6973 | 0.036348 | 4.2667 | 0.77718 | 15.7427 | 0.078105 | 0.14965 | 0.10066 | 0.13733 | 0.048786 | 3.99 | 0.14674 | 181.3355 | 0.51582 | 4.0167 | 0.14573 | 3.876 | 0.067645 | 35.2671 | 0.44061 | 16.9333 | 0.41505 | 1857.0649 | 0.398 | -0.10134 | 6.2323 | 7.6165 | 0.0094051 | 1.462 | 0.16269 | 11 | 0.31308 | 25.3027 | 0.024399 | 4.2667 | 0.46875 | 0 | 0.53125 | 0.77718 | 145.9067 | 0.4568 | 1163.6159 | 0.29664 | 0.014452 | 81.9999 | 0.0094533 | 3034760.605 | 0.56891 | -8327.558 | 6.83E-05 | 7.1571 | 熔体纺丝 | [9 empty] | 30 | [7 empty] | 200 | 1.5 | 5 | 2.72 |  |  |  | 200 | 0.0001 | 20 | 1.81
MHS0713 | Mg?3?MnNi?2 | 0.29732 | 0.47866 | 0 | 0 | 0 | 0 | 0 | 0 | 0 | 0 | 0 | 0 | 0 | 0 | 0 | 0 | 0.22402 | 0 | 0 | 0 | 0 | 0 | 0 | 0 | 0 | 0 | 0 | 0 | 1.7167 | 0.042763 | 5.5 | 0.66183 | 16.1806 | 0.087877 | 0.14408 | 0.11374 | 0.135 | 0.057854 | 4.1967 | 0.1619 | 159.3195 | 0.70715 | 4.23 | 0.15813 | 3.9617 | 0.078283 | 40.8733 | 0.40651 | 19.5 | 0.38802 | 2132.4976 | 0.38464 | 0.10333 | 7.239 | 7.6087 | 0.010272 | 1.55 | 0.17311 | 12.2833 | 0.31126 | 25.5112 | 0.025383 | 5.5 | 0.36364 | 0 | 0.63636 | 0.66183 | 126.6334 | 0.54622 | 1290.8157 | 0.2899 | 0.013011 | 102.4998 | 0.0095159 | 3924828.916 | -1.1111 | -10855.3392 | 0.00010236 | 8.4088 | 高能球磨+粉末在 450–600 °C 的温度下在 1 bar 氩气中退火 12–24 小时 | [17 empty] | 150 | 2 | 10 | 3 | [17 empty] | 41.0（Mg 3 MnNi 2 –H 2） | 127.0 （Mg 3 MnNi 2 –H 2） |  |  | 在真空 (10 -3?Pa)中将样品加热?至高达 350 °C 来激活
MHS0714 | Mg?3?MnNi?2 | 0.29732 | 0.47866 | 0 | 0 | 0 | 0 | 0 | 0 | 0 | 0 | 0 | 0 | 0 | 0 | 0 | 0 | 0.22402 | 0 | 0 | 0 | 0 | 0 | 0 | 0 | 0 | 0 | 0 | 0 | 1.7167 | 0.042763 | 5.5 | 0.66183 | 16.1806 | 0.087877 | 0.14408 | 0.11374 | 0.135 | 0.057854 | 4.1967 | 0.1619 | 159.3195 | 0.70715 | 4.23 | 0.15813 | 3.9617 | 0.078283 | 40.8733 | 0.40651 | 19.5 | 0.38802 | 2132.4976 | 0.38464 | 0.10333 | 7.239 | 7.6087 | 0.010272 | 1.55 | 0.17311 | 12.2833 | 0.31126 | 25.5112 | 0.025383 | 5.5 | 0.36364 | 0 | 0.63636 | 0.66183 | 126.6334 | 0.54622 | 1290.8157 | 0.2899 | 0.013011 | 102.4998 | 0.0095159 | 3924828.916 | -1.1111 | -10855.3392 | 0.00010236 | 8.4088 | 高能球磨+粉末在 450–600 °C 的温度下在 1 bar 氩气中退火 12–24 小时 | [17 empty] | 325 | 2 | 5 | 5 | 5.4 | 1（25℃）
MHS0715 | Mg?12?YNi | 0.66398 | 0.13362 | 0 | 0 | 0 | 0 | 0 | 0 | 0.2024 | 0 | 0 | 0 | 0 | 0 | 0 | 0 | 0 | 0 | 0 | 0 | 0 | 0 | 0 | 0 | 0 | 0 | 0 | 0 | 1.6607 | 0.050813 | 2.6429 | 0.77817 | 15.0589 | 0.074626 | 0.159 | 0.068222 | 0.14329 | 0.095416 | 3.7264 | 0.11276 | 180.9617 | 0.32704 | 3.7264 | 0.11276 | 3.7564 | 0.061018 | 31.3757 | 0.58123 | 15.0714 | 0.51789 | 1654.2852 | 0.43412 | -0.23807 | 1.7984 | 7.5437 | 0.048668 | 1.3464 | 0.11735 | 9.5 | 0.23635 | 25.0734 | 0.02027 | 2.6429 | 0.75676 | 0 | 0.24324 | 0.77817 | 170.5714 | 0.2908 | 1043.2212 | 0.28222 | 0.01706 | 54.3571 | 0.0091064 | 2260984.146 | -3.0816 | -4418.9966 | 0.00069785 | 4.233 | 熔纺法 | [9 empty] | 20 | [7 empty] | 200 | 3 | 5 | 3.56 |  |  |  |  | 0.10132 | [16 empty] | 300 |  | 3
MHS0716 | Mg?12?YNi | 0.66398 | 0.13362 | 0 | 0 | 0 | 0 | 0 | 0 | 0.2024 | 0 | 0 | 0 | 0 | 0 | 0 | 0 | 0 | 0 | 0 | 0 | 0 | 0 | 0 | 0 | 0 | 0 | 0 | 0 | 1.6607 | 0.050813 | 2.6429 | 0.77817 | 15.0589 | 0.074626 | 0.159 | 0.068222 | 0.14329 | 0.095416 | 3.7264 | 0.11276 | 180.9617 | 0.32704 | 3.7264 | 0.11276 | 3.7564 | 0.061018 | 31.3757 | 0.58123 | 15.0714 | 0.51789 | 1654.2852 | 0.43412 | -0.23807 | 1.7984 | 7.5437 | 0.048668 | 1.3464 | 0.11735 | 9.5 | 0.23635 | 25.0734 | 0.02027 | 2.6429 | 0.75676 | 0 | 0.24324 | 0.77817 | 170.5714 | 0.2908 | 1043.2212 | 0.28222 | 0.01706 | 54.3571 | 0.0091064 | 2260984.146 | -3.0816 | -4418.9966 | 0.00069785 | 4.233 | 熔纺法 | [9 empty] | 20 | [7 empty] | 250（初始吸氢速率0.82 wt.%-H/min） |  | 5 | 4.12 |  |  |  | 250 | 0.10132 | 60 | 4.12
MHS0717 | Mg?12?YNi | 0.66398 | 0.13362 | 0 | 0 | 0 | 0 | 0 | 0 | 0.2024 | 0 | 0 | 0 | 0 | 0 | 0 | 0 | 0 | 0 | 0 | 0 | 0 | 0 | 0 | 0 | 0 | 0 | 0 | 0 | 1.6607 | 0.050813 | 2.6429 | 0.77817 | 15.0589 | 0.074626 | 0.159 | 0.068222 | 0.14329 | 0.095416 | 3.7264 | 0.11276 | 180.9617 | 0.32704 | 3.7264 | 0.11276 | 3.7564 | 0.061018 | 31.3757 | 0.58123 | 15.0714 | 0.51789 | 1654.2852 | 0.43412 | -0.23807 | 1.7984 | 7.5437 | 0.048668 | 1.3464 | 0.11735 | 9.5 | 0.23635 | 25.0734 | 0.02027 | 2.6429 | 0.75676 | 0 | 0.24324 | 0.77817 | 170.5714 | 0.2908 | 1043.2212 | 0.28222 | 0.01706 | 54.3571 | 0.0091064 | 2260984.146 | -3.0816 | -4418.9966 | 0.00069785 | 4.233 | 熔纺法 | [9 empty] | 20 | [7 empty] | 300 |  | 5 | 4.3
MHS0718 | Mg?90?Ni?10 | 0.78845 | 0.21155 | 0 | 0 | 0 | 0 | 0 | 0 | 0 | 0 | 0 | 0 | 0 | 0 | 0 | 0 | 0 | 0 | 0 | 0 | 0 | 0 | 0 | 0 | 0 | 0 | 0 | 0 | 1.685 | 0.026706 | 2.8 | 0.85714 | 15.3488 | 0.061238 | 0.15655 | 0.068029 | 0.1393 | 0.036612 | 3.809 | 0.11735 | 185.3526 | 0.31392 | 3.809 | 0.11735 | 3.815 | 0.051114 | 27.7438 | 0.37185 | 13.6 | 0.35294 | 1545.2989 | 0.35391 | -0.244 | 1.918 | 7.6454 | 0.00023544 | 1.37 | 0.13139 | 9.55 | 0.26702 | 24.9891 | 0.014418 | 2.8 | 0.71429 | 0 | 0.28571 | 0.85714 | 180.1001 | 0.16491 | 1003.6495 | 0.24062 | 0.016278 | 58.4999 | 0.0095153 | 2094745.087 | -1.44 | -2714.0323 | 0.00053085 | 2.7027 | 熔体纺丝法 | [5 empty] | 5 |  |  |  | 40 | [13 empty] | 250?°C（0.7 wt.% H 2 /min）、200?°C（0.07 wt.% H 2 /min）、180?°C（0 wt.% H 2 /min）、150?°C（0 wt.% H 2 /min） | 180 | 2e-06 | 6 | 0.37 | [14 empty] | 活化在350℃和2 bar至30 bar H2之间的压力下进行了3次循环，持续11小时
MHS0719 | Mg?90?Ni?10 | 0.78845 | 0.21155 | 0 | 0 | 0 | 0 | 0 | 0 | 0 | 0 | 0 | 0 | 0 | 0 | 0 | 0 | 0 | 0 | 0 | 0 | 0 | 0 | 0 | 0 | 0 | 0 | 0 | 0 | 1.685 | 0.026706 | 2.8 | 0.85714 | 15.3488 | 0.061238 | 0.15655 | 0.068029 | 0.1393 | 0.036612 | 3.809 | 0.11735 | 185.3526 | 0.31392 | 3.809 | 0.11735 | 3.815 | 0.051114 | 27.7438 | 0.37185 | 13.6 | 0.35294 | 1545.2989 | 0.35391 | -0.244 | 1.918 | 7.6454 | 0.00023544 | 1.37 | 0.13139 | 9.55 | 0.26702 | 24.9891 | 0.014418 | 2.8 | 0.71429 | 0 | 0.28571 | 0.85714 | 180.1001 | 0.16491 | 1003.6495 | 0.24062 | 0.016278 | 58.4999 | 0.0095153 | 2094745.087 | -1.44 | -2714.0323 | 0.00053085 | 2.7027 | 熔体纺丝法 | [5 empty] | 5 |  |  |  | 40 | [14 empty] | 200 | 2e-06 | 6 | 0.47
MHS0720 | Mg?90?Ni?10 | 0.78845 | 0.21155 | 0 | 0 | 0 | 0 | 0 | 0 | 0 | 0 | 0 | 0 | 0 | 0 | 0 | 0 | 0 | 0 | 0 | 0 | 0 | 0 | 0 | 0 | 0 | 0 | 0 | 0 | 1.685 | 0.026706 | 2.8 | 0.85714 | 15.3488 | 0.061238 | 0.15655 | 0.068029 | 0.1393 | 0.036612 | 3.809 | 0.11735 | 185.3526 | 0.31392 | 3.809 | 0.11735 | 3.815 | 0.051114 | 27.7438 | 0.37185 | 13.6 | 0.35294 | 1545.2989 | 0.35391 | -0.244 | 1.918 | 7.6454 | 0.00023544 | 1.37 | 0.13139 | 9.55 | 0.26702 | 24.9891 | 0.014418 | 2.8 | 0.71429 | 0 | 0.28571 | 0.85714 | 180.1001 | 0.16491 | 1003.6495 | 0.24062 | 0.016278 | 58.4999 | 0.0095153 | 2094745.087 | -1.44 | -2714.0323 | 0.00053085 | 2.7027 | 熔体纺丝法 | [5 empty] | 5 |  |  |  | 40 | [14 empty] | 250 | 2e-06 | 6 | 4.4
MHS0721 | Mg?80?Ni?10?Y?10 | 0.56847 | 0.1716 | 0 | 0 | 0 | 0 | 0 | 0 | 0.25993 | 0 | 0 | 0 | 0 | 0 | 0 | 0 | 0 | 0 | 0 | 0 | 0 | 0 | 0 | 0 | 0 | 0 | 0 | 0 | 1.657 | 0.060111 | 2.9 | 0.82254 | 15.0682 | 0.088236 | 0.15856 | 0.080779 | 0.1442 | 0.11155 | 3.753 | 0.13181 | 171.4472 | 0.39501 | 3.753 | 0.13181 | 3.759 | 0.072137 | 34.2039 | 0.61159 | 16.3 | 0.54876 | 1770.7993 | 0.4638 | -0.1733 | 2.8383 | 7.5028 | 0.056993 | 1.361 | 0.1359 | 9.82 | 0.26358 | 25.1552 | 0.023119 | 2.9 | 0.68966 | 0 | 0.31034 | 0.82254 | 162.8 | 0.34927 | 1091.2497 | 0.30843 | 0.01701 | 58.0999 | 0.0089989 | 2472419.963 | -4.44 | -5802.1446 | 0.00076582 | 5.3129 | 熔体纺丝法 | [5 empty] | 5 |  |  |  | 40 | [13 empty] | 250?°C（1.3 wt.% H 2 /min）、200?°C（0.18 wt.% H 2 /min）、180?°C（0.07 wt.% H 2 /min）、150?°C（0 wt.% H 2 /min） | 150 | 2e-06 | 6 | 0.74 | [14 empty] | 活化在350℃和2 bar至30 bar H2之间的压力下进行了3次循环，持续11小时
MHS0722 | Mg?80?Ni?10?Y?10 | 0.56847 | 0.1716 | 0 | 0 | 0 | 0 | 0 | 0 | 0.25993 | 0 | 0 | 0 | 0 | 0 | 0 | 0 | 0 | 0 | 0 | 0 | 0 | 0 | 0 | 0 | 0 | 0 | 0 | 0 | 1.657 | 0.060111 | 2.9 | 0.82254 | 15.0682 | 0.088236 | 0.15856 | 0.080779 | 0.1442 | 0.11155 | 3.753 | 0.13181 | 171.4472 | 0.39501 | 3.753 | 0.13181 | 3.759 | 0.072137 | 34.2039 | 0.61159 | 16.3 | 0.54876 | 1770.7993 | 0.4638 | -0.1733 | 2.8383 | 7.5028 | 0.056993 | 1.361 | 0.1359 | 9.82 | 0.26358 | 25.1552 | 0.023119 | 2.9 | 0.68966 | 0 | 0.31034 | 0.82254 | 162.8 | 0.34927 | 1091.2497 | 0.30843 | 0.01701 | 58.0999 | 0.0089989 | 2472419.963 | -4.44 | -5802.1446 | 0.00076582 | 5.3129 | 熔体纺丝法 | [5 empty] | 5 |  |  |  | 40 | [14 empty] | 180 | 2e-06 | 6 | 5.18
MHS0723 | Mg?80?Ni?10?Y?10 | 0.56847 | 0.1716 | 0 | 0 | 0 | 0 | 0 | 0 | 0.25993 | 0 | 0 | 0 | 0 | 0 | 0 | 0 | 0 | 0 | 0 | 0 | 0 | 0 | 0 | 0 | 0 | 0 | 0 | 0 | 1.657 | 0.060111 | 2.9 | 0.82254 | 15.0682 | 0.088236 | 0.15856 | 0.080779 | 0.1442 | 0.11155 | 3.753 | 0.13181 | 171.4472 | 0.39501 | 3.753 | 0.13181 | 3.759 | 0.072137 | 34.2039 | 0.61159 | 16.3 | 0.54876 | 1770.7993 | 0.4638 | -0.1733 | 2.8383 | 7.5028 | 0.056993 | 1.361 | 0.1359 | 9.82 | 0.26358 | 25.1552 | 0.023119 | 2.9 | 0.68966 | 0 | 0.31034 | 0.82254 | 162.8 | 0.34927 | 1091.2497 | 0.30843 | 0.01701 | 58.0999 | 0.0089989 | 2472419.963 | -4.44 | -5802.1446 | 0.00076582 | 5.3129 | 熔体纺丝法 | [5 empty] | 5 |  |  |  | 40 | [14 empty] | 200 | 2e-06 | 6 | 1.81
MHS0724 | Mg?80?Ni?10?Y?10 | 0.56847 | 0.1716 | 0 | 0 | 0 | 0 | 0 | 0 | 0.25993 | 0 | 0 | 0 | 0 | 0 | 0 | 0 | 0 | 0 | 0 | 0 | 0 | 0 | 0 | 0 | 0 | 0 | 0 | 0 | 1.657 | 0.060111 | 2.9 | 0.82254 | 15.0682 | 0.088236 | 0.15856 | 0.080779 | 0.1442 | 0.11155 | 3.753 | 0.13181 | 171.4472 | 0.39501 | 3.753 | 0.13181 | 3.759 | 0.072137 | 34.2039 | 0.61159 | 16.3 | 0.54876 | 1770.7993 | 0.4638 | -0.1733 | 2.8383 | 7.5028 | 0.056993 | 1.361 | 0.1359 | 9.82 | 0.26358 | 25.1552 | 0.023119 | 2.9 | 0.68966 | 0 | 0.31034 | 0.82254 | 162.8 | 0.34927 | 1091.2497 | 0.30843 | 0.01701 | 58.0999 | 0.0089989 | 2472419.963 | -4.44 | -5802.1446 | 0.00076582 | 5.3129 | 熔体纺丝法 | [5 empty] | 5 |  |  |  | 40 | [14 empty] | 250 | 2e-06 | 6 | 1.37
MHS0725 | Mg20Ni10 | 0.45302 | 0.54698 | 0 | 0 | 0 | 0 | 0 | 0 | 0 | 0 | 0 | 0 | 0 | 0 | 0 | 0 | 0 | 0 | 0 | 0 | 0 | 0 | 0 | 0 | 0 | 0 | 0 | 0 | 1.72 | 0.041111 | 4.6667 | 0.80812 | 16.0799 | 0.091852 | 0.14827 | 0.11287 | 0.13533 | 0.059216 | 4.1567 | 0.16898 | 140.0966 | 0.65263 | 4.1567 | 0.16898 | 3.9667 | 0.077247 | 35.7677 | 0.45322 | 17.3333 | 0.43514 | 1970.6639 | 0.43608 | 0.12 | 6.1284 | 7.644 | 0.00037002 | 1.51 | 0.18731 | 11.5333 | 0.34742 | 25.2693 | 0.022405 | 4.6667 | 0.42857 | 0 | 0.57143 | 0.80812 | 157.0001 | 0.29725 | 1191.4821 | 0.31849 | 0.014158 | 89.9998 | 0.0096798 | 3105123.722 | -3.5555 | -6308.8432 | 0.0005639 | 5.292 | [5 empty] | 2(粉粹作用) |  |  |  |  | 15 | [7 empty] | 200 | 1.5 | 10 | 2.83 |  |  |  | 200 | 0.0001 | 20 | 0.52
MHS0726 | Mg20Ni9Cu | 0.45098 | 0.49007 | 0.058954 | 0 | 0 | 0 | 0 | 0 | 0 | 0 | 0 | 0 | 0 | 0 | 0 | 0 | 0 | 0 | 0 | 0 | 0 | 0 | 0 | 0 | 0 | 0 | 0 | 0 | 1.721 | 0.042017 | 4.7 | 0.81326 | 16.1507 | 0.10027 | 0.14837 | 0.11183 | 0.1356 | 0.057238 | 4.1417 | 0.16554 | 140.1326 | 0.6521 | 4.14 | 0.1653 | 3.9693 | 0.078223 | 35.9295 | 0.45815 | 17.3666 | 0.43714 | 1958.9642 | 0.43136 | 0.12223 | 6.043 | 7.6469 | 0.0019776 | 1.5097 | 0.18705 | 11.3967 | 0.34038 | 25.215 | 0.022404 | 4.7 | 0.41844 | 0 | 0.58156 | 0.81326 | 167.3002 | 0.37304 | 1179.1362 | 0.3118 | 0.014179 | 88.6665 | 0.0096653 | 3114629.694 | -3.3067 | -7305.5608 | 0.00045283 | 6.1929 | [5 empty] | 2(粉粹作用) |  |  |  |  | 15 | [7 empty] | 200 | 1.5 | 10 | 2.89 |  |  |  | 200 | 0.0001 | 20 | 0.63
MHS0727 | Mg20Ni8Cu2 | 0.44896 | 0.43366 | 0.11738 | 0 | 0 | 0 | 0 | 0 | 0 | 0 | 0 | 0 | 0 | 0 | 0 | 0 | 0 | 0 | 0 | 0 | 0 | 0 | 0 | 0 | 0 | 0 | 0 | 0 | 1.722 | 0.042895 | 4.7333 | 0.81812 | 16.2214 | 0.10772 | 0.14848 | 0.11079 | 0.13587 | 0.055135 | 4.1267 | 0.1619 | 140.1685 | 0.65157 | 4.1233 | 0.16136 | 3.972 | 0.079179 | 36.0913 | 0.46288 | 17.4 | 0.43909 | 1947.2644 | 0.42636 | 0.12446 | 5.9605 | 7.6498 | 0.0027188 | 1.5093 | 0.18678 | 11.26 | 0.33234 | 25.1607 | 0.022194 | 4.7333 | 0.40845 | 0 | 0.59155 | 0.81812 | 177.6002 | 0.41376 | 1166.7903 | 0.30427 | 0.014201 | 87.3332 | 0.0096504 | 3124108.049 | -3.0933 | -7795.7975 | 0.00039695 | 6.6788 | [5 empty] | 2(粉粹作用) |  |  |  |  | 15 | [7 empty] | 200 | 1.5 | 10 | 3.03 |  |  |  | 200 | 0.0001 | 20 | 0.95
MHS0728 | Mg20Ni7Cu3 | 0.44695 | 0.37776 | 0.17528 | 0 | 0 | 0 | 0 | 0 | 0 | 0 | 0 | 0 | 0 | 0 | 0 | 0 | 0 | 0 | 0 | 0 | 0 | 0 | 0 | 0 | 0 | 0 | 0 | 0 | 1.723 | 0.043745 | 4.7667 | 0.82271 | 16.2922 | 0.11441 | 0.14859 | 0.10973 | 0.13613 | 0.052894 | 4.1117 | 0.15803 | 140.2044 | 0.65104 | 4.1067 | 0.15716 | 3.9747 | 0.080115 | 36.253 | 0.46743 | 17.4333 | 0.44102 | 1935.5647 | 0.42109 | 0.1267 | 5.8807 | 7.6527 | 0.0032527 | 1.509 | 0.18651 | 11.1233 | 0.32317 | 25.1063 | 0.021766 | 4.7667 | 0.3986 | 0 | 0.6014 | 0.82271 | 187.9002 | 0.43538 | 1154.4444 | 0.29578 | 0.014222 | 85.9999 | 0.0096352 | 3133558.907 | -2.9156 | -8066.5704 | 0.00036157 | 6.9849 | [5 empty] | 2(粉粹作用) |  |  |  |  | 15 | [7 empty] | 200 | 1.5 | 10 | 2.65 |  |  |  | 200 | 0.0001 | 20 | 1.1
MHS0729 | Mg20Ni6Cu4 | 0.44497 | 0.32236 | 0.23268 | 0 | 0 | 0 | 0 | 0 | 0 | 0 | 0 | 0 | 0 | 0 | 0 | 0 | 0 | 0 | 0 | 0 | 0 | 0 | 0 | 0 | 0 | 0 | 0 | 0 | 1.724 | 0.044569 | 4.8 | 0.82706 | 16.363 | 0.12046 | 0.14869 | 0.10866 | 0.1364 | 0.050496 | 4.0967 | 0.15391 | 140.2404 | 0.65051 | 4.09 | 0.15265 | 3.9773 | 0.081032 | 36.4148 | 0.47181 | 17.4667 | 0.44291 | 1923.8649 | 0.4155 | 0.12893 | 5.8036 | 7.6556 | 0.0036711 | 1.5087 | 0.18624 | 10.9867 | 0.31269 | 25.052 | 0.021104 | 4.8 | 0.38889 | 0 | 0.61111 | 0.82706 | 198.2001 | 0.44482 | 1142.0985 | 0.28621 | 0.014243 | 84.6665 | 0.0096197 | 3142982.387 | -2.7733 | -8176.8981 | 0.00033928 | 7.1571 | [5 empty] | 2(粉粹作用) |  |  |  |  | 15 | [7 empty] | 200 | 1.5 | 10 | 2.48 |  |  |  | 200 | 0.0001 | 20 | 1.26
MHS0730 | Mg20Ni10 | 0.45302 | 0.54698 | 0 | 0 | 0 | 0 | 0 | 0 | 0 | 0 | 0 | 0 | 0 | 0 | 0 | 0 | 0 | 0 | 0 | 0 | 0 | 0 | 0 | 0 | 0 | 0 | 0 | 0 | 1.72 | 0.041111 | 4.6667 | 0.80812 | 16.0799 | 0.091852 | 0.14827 | 0.11287 | 0.13533 | 0.059216 | 4.1567 | 0.16898 | 140.0966 | 0.65263 | 4.1567 | 0.16898 | 3.9667 | 0.077247 | 35.7677 | 0.45322 | 17.3333 | 0.43514 | 1970.6639 | 0.43608 | 0.12 | 6.1284 | 7.644 | 0.00037002 | 1.51 | 0.18731 | 11.5333 | 0.34742 | 25.2693 | 0.022405 | 4.6667 | 0.42857 | 0 | 0.57143 | 0.80812 | 157.0001 | 0.29725 | 1191.4821 | 0.31849 | 0.014158 | 89.9998 | 0.0096798 | 3105123.722 | -3.5555 | -6308.8432 | 0.0005639 | 5.292 | [5 empty] | 2(粉粹作用) |  |  |  |  | 25 | [7 empty] | 200 | 1.5 | 10 | 2.9 |  |  |  | 200 | 0.0001 | 20 | 0.74
MHS0731 | Mg20Ni9Cu | 0.45098 | 0.49007 | 0.058954 | 0 | 0 | 0 | 0 | 0 | 0 | 0 | 0 | 0 | 0 | 0 | 0 | 0 | 0 | 0 | 0 | 0 | 0 | 0 | 0 | 0 | 0 | 0 | 0 | 0 | 1.721 | 0.042017 | 4.7 | 0.81326 | 16.1507 | 0.10027 | 0.14837 | 0.11183 | 0.1356 | 0.057238 | 4.1417 | 0.16554 | 140.1326 | 0.6521 | 4.14 | 0.1653 | 3.9693 | 0.078223 | 35.9295 | 0.45815 | 17.3666 | 0.43714 | 1958.9642 | 0.43136 | 0.12223 | 6.043 | 7.6469 | 0.0019776 | 1.5097 | 0.18705 | 11.3967 | 0.34038 | 25.215 | 0.022404 | 4.7 | 0.41844 | 0 | 0.58156 | 0.81326 | 167.3002 | 0.37304 | 1179.1362 | 0.3118 | 0.014179 | 88.6665 | 0.0096653 | 3114629.694 | -3.3067 | -7305.5608 | 0.00045283 | 6.1929 | [5 empty] | 2(粉粹作用) |  |  |  |  | 25 | [7 empty] | 200 | 1.5 | 10 | 3.08 |  |  |  | 200 | 0.0001 | 20 | 0.79
MHS0732 | Mg20Ni8Cu2 | 0.44896 | 0.43366 | 0.11738 | 0 | 0 | 0 | 0 | 0 | 0 | 0 | 0 | 0 | 0 | 0 | 0 | 0 | 0 | 0 | 0 | 0 | 0 | 0 | 0 | 0 | 0 | 0 | 0 | 0 | 1.722 | 0.042895 | 4.7333 | 0.81812 | 16.2214 | 0.10772 | 0.14848 | 0.11079 | 0.13587 | 0.055135 | 4.1267 | 0.1619 | 140.1685 | 0.65157 | 4.1233 | 0.16136 | 3.972 | 0.079179 | 36.0913 | 0.46288 | 17.4 | 0.43909 | 1947.2644 | 0.42636 | 0.12446 | 5.9605 | 7.6498 | 0.0027188 | 1.5093 | 0.18678 | 11.26 | 0.33234 | 25.1607 | 0.022194 | 4.7333 | 0.40845 | 0 | 0.59155 | 0.81812 | 177.6002 | 0.41376 | 1166.7903 | 0.30427 | 0.014201 | 87.3332 | 0.0096504 | 3124108.049 | -3.0933 | -7795.7975 | 0.00039695 | 6.6788 | [5 empty] | 2(粉粹作用) |  |  |  |  | 25 | [7 empty] | 200 | 1.5 | 10 | 3.16 |  |  |  | 200 | 0.0001 | 20 | 1.19
MHS0733 | Mg20Ni7Cu3 | 0.44695 | 0.37776 | 0.17528 | 0 | 0 | 0 | 0 | 0 | 0 | 0 | 0 | 0 | 0 | 0 | 0 | 0 | 0 | 0 | 0 | 0 | 0 | 0 | 0 | 0 | 0 | 0 | 0 | 0 | 1.723 | 0.043745 | 4.7667 | 0.82271 | 16.2922 | 0.11441 | 0.14859 | 0.10973 | 0.13613 | 0.052894 | 4.1117 | 0.15803 | 140.2044 | 0.65104 | 4.1067 | 0.15716 | 3.9747 | 0.080115 | 36.253 | 0.46743 | 17.4333 | 0.44102 | 1935.5647 | 0.42109 | 0.1267 | 5.8807 | 7.6527 | 0.0032527 | 1.509 | 0.18651 | 11.1233 | 0.32317 | 25.1063 | 0.021766 | 4.7667 | 0.3986 | 0 | 0.6014 | 0.82271 | 187.9002 | 0.43538 | 1154.4444 | 0.29578 | 0.014222 | 85.9999 | 0.0096352 | 3133558.907 | -2.9156 | -8066.5704 | 0.00036157 | 6.9849 | [5 empty] | 2(粉粹作用) |  |  |  |  | 25 | [7 empty] | 200 | 1.5 | 10 | 2.8 |  |  |  | 200 | 0.0001 | 20 | 1.37
MHS0734 | Mg20Ni6Cu4 | 0.44497 | 0.32236 | 0.23268 | 0 | 0 | 0 | 0 | 0 | 0 | 0 | 0 | 0 | 0 | 0 | 0 | 0 | 0 | 0 | 0 | 0 | 0 | 0 | 0 | 0 | 0 | 0 | 0 | 0 | 1.724 | 0.044569 | 4.8 | 0.82706 | 16.363 | 0.12046 | 0.14869 | 0.10866 | 0.1364 | 0.050496 | 4.0967 | 0.15391 | 140.2404 | 0.65051 | 4.09 | 0.15265 | 3.9773 | 0.081032 | 36.4148 | 0.47181 | 17.4667 | 0.44291 | 1923.8649 | 0.4155 | 0.12893 | 5.8036 | 7.6556 | 0.0036711 | 1.5087 | 0.18624 | 10.9867 | 0.31269 | 25.052 | 0.021104 | 4.8 | 0.38889 | 0 | 0.61111 | 0.82706 | 198.2001 | 0.44482 | 1142.0985 | 0.28621 | 0.014243 | 84.6665 | 0.0096197 | 3142982.387 | -2.7733 | -8176.8981 | 0.00033928 | 7.1571 | [5 empty] | 2(粉粹作用) |  |  |  |  | 25 | [7 empty] | 200 | 1.5 | 10 | 2.63 |  |  |  | 200 | 0.0001 | 20 | 1.54
MHS0735 | LaMg 2?Cu | 0.19361 | 0 | 0.2531 | 0 | 0.55328 | 0 | 0 | 0 | 0 | 0 | 0 | 0 | 0 | 0 | 0 | 0 | 0 | 0 | 0 | 0 | 0 | 0 | 0 | 0 | 0 | 0 | 0 | 0 | 1.6275 | 0.11806 | 4.5 | 0.83887 | 15.3555 | 0.21362 | 0.15898 | 0.13385 | 0.15525 | 0.1939 | 3.855 | 0.12951 | 142.4915 | 0.55316 | 3.8675 | 0.11803 | 3.77 | 0.12953 | 62.7665 | 0.74545 | 27.5 | 0.66878 | 2324.5 | 0.4358 | 0.23175 | 2.943 | 7.149 | 0.12704 | 1.405 | 0.21236 | 9.175 | 0.27088 | 25.322 | 0.04135 | 4.5 | 0.38889 | 0 | 0.61111 | 0.83887 | 198.25 | 0.69142 | 1099.305 | 0.16876 | 0.017724 | 64.5 | 0.0083462 | 4354158.429 | -10.25 | -9512.9046 | 0.0010786 | 8.6442 | 感应熔化（铸态） | [17 empty] | 200 | 3 |  |  | 2.86 | [12 empty] | 9.1488 |  | -67.5 | 154
MHS0736 | LaMg 2?Cu | 0.19361 | 0 | 0.2531 | 0 | 0.55328 | 0 | 0 | 0 | 0 | 0 | 0 | 0 | 0 | 0 | 0 | 0 | 0 | 0 | 0 | 0 | 0 | 0 | 0 | 0 | 0 | 0 | 0 | 0 | 1.6275 | 0.11806 | 4.5 | 0.83887 | 15.3555 | 0.21362 | 0.15898 | 0.13385 | 0.15525 | 0.1939 | 3.855 | 0.12951 | 142.4915 | 0.55316 | 3.8675 | 0.11803 | 3.77 | 0.12953 | 62.7665 | 0.74545 | 27.5 | 0.66878 | 2324.5 | 0.4358 | 0.23175 | 2.943 | 7.149 | 0.12704 | 1.405 | 0.21236 | 9.175 | 0.27088 | 25.322 | 0.04135 | 4.5 | 0.38889 | 0 | 0.61111 | 0.83887 | 198.25 | 0.69142 | 1099.305 | 0.16876 | 0.017724 | 64.5 | 0.0083462 | 4354158.429 | -10.25 | -9512.9046 | 0.0010786 | 8.6442 | 感应熔化+ 0.1 MPa 氩气气氛中在 723 K 下退火 10小时 | [17 empty] | 200 | 3 |  |  | 3.33
MHS0737 | Mg-30(Ti0.9- Zr0.2 Mn1.5 Cr0.3) | 0.76923 | 0 | 0 | 0 | 0 | 0 | 0 | 0 | 0 | 0 | 0 | 0 | 0 | 0 | 0 | 0 | 0.11936 | 0 | 0.071618 | 0 | 0 | 0.023873 | 0 | 0 | 0.015915 | 0 | 0 | 0 | 1.6578 | 0.027123 | 2.4462 | 0.53332 | 15.0207 | 0.026164 | 0.15756 | 0.04727 | 0.14181 | 0.031749 | 3.7039 | 0.035371 | 202.1004 | 0.24108 | 3.7271 | 0.050645 | 3.7348 | 0.016151 | 27.8152 | 0.35774 | 13.4909 | 0.31269 | 1549.4099 | 0.35847 | -0.36849 | 0.44578 | 7.583 | 0.026843 | 1.3386 | 0.059895 | 9.5525 | 0.26174 | 24.9476 | 0.01569 | 2.4462 | 0.81238 | 0 | 0.18762 | 0.53332 | 169.9609 | 0.32399 | 1023.4328 | 0.27939 | 0.016485 | 53.8921 | 0.0093338 | 2082398.955 | 5.5594 | -4211.8649 | 0.0013182 | 4.1209 |  | 0.3 |  | 30 | 450 | 20 | [12 empty] | 100 | 3 | 33.33 | 2.11 | [12 empty] | 16.857
MHS0738 | Mg-30(Ti0.9- Zr0.2 Mn1.5 Cr0.3) | 0.76923 | 0 | 0 | 0 | 0 | 0 | 0 | 0 | 0 | 0 | 0 | 0 | 0 | 0 | 0 | 0 | 0.11936 | 0 | 0.071618 | 0 | 0 | 0.023873 | 0 | 0 | 0.015915 | 0 | 0 | 0 | 1.6578 | 0.027123 | 2.4462 | 0.53332 | 15.0207 | 0.026164 | 0.15756 | 0.04727 | 0.14181 | 0.031749 | 3.7039 | 0.035371 | 202.1004 | 0.24108 | 3.7271 | 0.050645 | 3.7348 | 0.016151 | 27.8152 | 0.35774 | 13.4909 | 0.31269 | 1549.4099 | 0.35847 | -0.36849 | 0.44578 | 7.583 | 0.026843 | 1.3386 | 0.059895 | 9.5525 | 0.26174 | 24.9476 | 0.01569 | 2.4462 | 0.81238 | 0 | 0.18762 | 0.53332 | 169.9609 | 0.32399 | 1023.4328 | 0.27939 | 0.016485 | 53.8921 | 0.0093338 | 2082398.955 | 5.5594 | -4211.8649 | 0.0013182 | 4.1209 |  | 0.3 |  | 30 | 450 | 20 | [12 empty] | 200 | 3 | 33.33 | 3.52
MHS0739 | Mg-30(Ti0.9- Zr0.2 Mn1.5 Cr0.3) | 0.76923 | 0 | 0 | 0 | 0 | 0 | 0 | 0 | 0 | 0 | 0 | 0 | 0 | 0 | 0 | 0 | 0.11936 | 0 | 0.071618 | 0 | 0 | 0.023873 | 0 | 0 | 0.015915 | 0 | 0 | 0 | 1.6578 | 0.027123 | 2.4462 | 0.53332 | 15.0207 | 0.026164 | 0.15756 | 0.04727 | 0.14181 | 0.031749 | 3.7039 | 0.035371 | 202.1004 | 0.24108 | 3.7271 | 0.050645 | 3.7348 | 0.016151 | 27.8152 | 0.35774 | 13.4909 | 0.31269 | 1549.4099 | 0.35847 | -0.36849 | 0.44578 | 7.583 | 0.026843 | 1.3386 | 0.059895 | 9.5525 | 0.26174 | 24.9476 | 0.01569 | 2.4462 | 0.81238 | 0 | 0.18762 | 0.53332 | 169.9609 | 0.32399 | 1023.4328 | 0.27939 | 0.016485 | 53.8921 | 0.0093338 | 2082398.955 | 5.5594 | -4211.8649 | 0.0013182 | 4.1209 |  | 0.3 |  | 30 | 450 | 20 | [12 empty] | 280 | 3 | 1 | 3.26
MHS0740 | Mg20Ni8Cu2 | 0.44896 | 0.43366 | 0.11738 | 0 | 0 | 0 | 0 | 0 | 0 | 0 | 0 | 0 | 0 | 0 | 0 | 0 | 0 | 0 | 0 | 0 | 0 | 0 | 0 | 0 | 0 | 0 | 0 | 0 | 1.722 | 0.042895 | 4.7333 | 0.81812 | 16.2214 | 0.10772 | 0.14848 | 0.11079 | 0.13587 | 0.055135 | 4.1267 | 0.1619 | 140.1685 | 0.65157 | 4.1233 | 0.16136 | 3.972 | 0.079179 | 36.0913 | 0.46288 | 17.4 | 0.43909 | 1947.2644 | 0.42636 | 0.12446 | 5.9605 | 7.6498 | 0.0027188 | 1.5093 | 0.18678 | 11.26 | 0.33234 | 25.1607 | 0.022194 | 4.7333 | 0.40845 | 0 | 0.59155 | 0.81812 | 177.6002 | 0.41376 | 1166.7903 | 0.30427 | 0.014201 | 87.3332 | 0.0096504 | 3124108.049 | -3.0933 | -7795.7975 | 0.00039695 | 6.6788 | [18 empty] | 200 | 1.5 | 10 | 2.33 |  |  |  | 200 | 0.0001 | 20 | 0.42
MHS0741 | Mg20Ni8Cu2 | 0.44896 | 0.43366 | 0.11738 | 0 | 0 | 0 | 0 | 0 | 0 | 0 | 0 | 0 | 0 | 0 | 0 | 0 | 0 | 0 | 0 | 0 | 0 | 0 | 0 | 0 | 0 | 0 | 0 | 0 | 1.722 | 0.042895 | 4.7333 | 0.81812 | 16.2214 | 0.10772 | 0.14848 | 0.11079 | 0.13587 | 0.055135 | 4.1267 | 0.1619 | 140.1685 | 0.65157 | 4.1233 | 0.16136 | 3.972 | 0.079179 | 36.0913 | 0.46288 | 17.4 | 0.43909 | 1947.2644 | 0.42636 | 0.12446 | 5.9605 | 7.6498 | 0.0027188 | 1.5093 | 0.18678 | 11.26 | 0.33234 | 25.1607 | 0.022194 | 4.7333 | 0.40845 | 0 | 0.59155 | 0.81812 | 177.6002 | 0.41376 | 1166.7903 | 0.30427 | 0.014201 | 87.3332 | 0.0096504 | 3124108.049 | -3.0933 | -7795.7975 | 0.00039695 | 6.6788 | [10 empty] | 15 | [7 empty] | 200 | 1.5 | 10 | 3.03 |  |  |  | 200 | 0.0001 | 20 | 0.96
MHS0742 | Mg20Ni8Cu2 | 0.44896 | 0.43366 | 0.11738 | 0 | 0 | 0 | 0 | 0 | 0 | 0 | 0 | 0 | 0 | 0 | 0 | 0 | 0 | 0 | 0 | 0 | 0 | 0 | 0 | 0 | 0 | 0 | 0 | 0 | 1.722 | 0.042895 | 4.7333 | 0.81812 | 16.2214 | 0.10772 | 0.14848 | 0.11079 | 0.13587 | 0.055135 | 4.1267 | 0.1619 | 140.1685 | 0.65157 | 4.1233 | 0.16136 | 3.972 | 0.079179 | 36.0913 | 0.46288 | 17.4 | 0.43909 | 1947.2644 | 0.42636 | 0.12446 | 5.9605 | 7.6498 | 0.0027188 | 1.5093 | 0.18678 | 11.26 | 0.33234 | 25.1607 | 0.022194 | 4.7333 | 0.40845 | 0 | 0.59155 | 0.81812 | 177.6002 | 0.41376 | 1166.7903 | 0.30427 | 0.014201 | 87.3332 | 0.0096504 | 3124108.049 | -3.0933 | -7795.7975 | 0.00039695 | 6.6788 | [10 empty] | 20 | [7 empty] | 200 | 1.5 | 10 | 3.11 |  |  |  | 200 | 0.0001 | 20 | 1.06
MHS0743 | Mg20Ni8Cu2 | 0.44896 | 0.43366 | 0.11738 | 0 | 0 | 0 | 0 | 0 | 0 | 0 | 0 | 0 | 0 | 0 | 0 | 0 | 0 | 0 | 0 | 0 | 0 | 0 | 0 | 0 | 0 | 0 | 0 | 0 | 1.722 | 0.042895 | 4.7333 | 0.81812 | 16.2214 | 0.10772 | 0.14848 | 0.11079 | 0.13587 | 0.055135 | 4.1267 | 0.1619 | 140.1685 | 0.65157 | 4.1233 | 0.16136 | 3.972 | 0.079179 | 36.0913 | 0.46288 | 17.4 | 0.43909 | 1947.2644 | 0.42636 | 0.12446 | 5.9605 | 7.6498 | 0.0027188 | 1.5093 | 0.18678 | 11.26 | 0.33234 | 25.1607 | 0.022194 | 4.7333 | 0.40845 | 0 | 0.59155 | 0.81812 | 177.6002 | 0.41376 | 1166.7903 | 0.30427 | 0.014201 | 87.3332 | 0.0096504 | 3124108.049 | -3.0933 | -7795.7975 | 0.00039695 | 6.6788 | [10 empty] | 25 | [7 empty] | 200 | 1.5 | 10 | 3.17 |  |  |  | 200 | 0.0001 | 20 | 1.21
MHS0744 | Mg20Ni8Cu2 | 0.44896 | 0.43366 | 0.11738 | 0 | 0 | 0 | 0 | 0 | 0 | 0 | 0 | 0 | 0 | 0 | 0 | 0 | 0 | 0 | 0 | 0 | 0 | 0 | 0 | 0 | 0 | 0 | 0 | 0 | 1.722 | 0.042895 | 4.7333 | 0.81812 | 16.2214 | 0.10772 | 0.14848 | 0.11079 | 0.13587 | 0.055135 | 4.1267 | 0.1619 | 140.1685 | 0.65157 | 4.1233 | 0.16136 | 3.972 | 0.079179 | 36.0913 | 0.46288 | 17.4 | 0.43909 | 1947.2644 | 0.42636 | 0.12446 | 5.9605 | 7.6498 | 0.0027188 | 1.5093 | 0.18678 | 11.26 | 0.33234 | 25.1607 | 0.022194 | 4.7333 | 0.40845 | 0 | 0.59155 | 0.81812 | 177.6002 | 0.41376 | 1166.7903 | 0.30427 | 0.014201 | 87.3332 | 0.0096504 | 3124108.049 | -3.0933 | -7795.7975 | 0.00039695 | 6.6788 | [10 empty] | 30 | [7 empty] | 200 | 1.5 | 10 | 3.24 |  |  |  | 200 | 0.0001 | 20 | 1.35
MHS0745 | Mg20Ni6Cu4 | 0.44497 | 0.32236 | 0.23268 | 0 | 0 | 0 | 0 | 0 | 0 | 0 | 0 | 0 | 0 | 0 | 0 | 0 | 0 | 0 | 0 | 0 | 0 | 0 | 0 | 0 | 0 | 0 | 0 | 0 | 1.724 | 0.044569 | 4.8 | 0.82706 | 16.363 | 0.12046 | 0.14869 | 0.10866 | 0.1364 | 0.050496 | 4.0967 | 0.15391 | 140.2404 | 0.65051 | 4.09 | 0.15265 | 3.9773 | 0.081032 | 36.4148 | 0.47181 | 17.4667 | 0.44291 | 1923.8649 | 0.4155 | 0.12893 | 5.8036 | 7.6556 | 0.0036711 | 1.5087 | 0.18624 | 10.9867 | 0.31269 | 25.052 | 0.021104 | 4.8 | 0.38889 | 0 | 0.61111 | 0.82706 | 198.2001 | 0.44482 | 1142.0985 | 0.28621 | 0.014243 | 84.6665 | 0.0096197 | 3142982.387 | -2.7733 | -8176.8981 | 0.00033928 | 7.1571 | [18 empty] | 200 | 1.5 | 10 | 1.54 |  |  |  | 200 | 0.0001 | 20 | 0.65
MHS0746 | Mg20Ni6Cu4 | 0.44497 | 0.32236 | 0.23268 | 0 | 0 | 0 | 0 | 0 | 0 | 0 | 0 | 0 | 0 | 0 | 0 | 0 | 0 | 0 | 0 | 0 | 0 | 0 | 0 | 0 | 0 | 0 | 0 | 0 | 1.724 | 0.044569 | 4.8 | 0.82706 | 16.363 | 0.12046 | 0.14869 | 0.10866 | 0.1364 | 0.050496 | 4.0967 | 0.15391 | 140.2404 | 0.65051 | 4.09 | 0.15265 | 3.9773 | 0.081032 | 36.4148 | 0.47181 | 17.4667 | 0.44291 | 1923.8649 | 0.4155 | 0.12893 | 5.8036 | 7.6556 | 0.0036711 | 1.5087 | 0.18624 | 10.9867 | 0.31269 | 25.052 | 0.021104 | 4.8 | 0.38889 | 0 | 0.61111 | 0.82706 | 198.2001 | 0.44482 | 1142.0985 | 0.28621 | 0.014243 | 84.6665 | 0.0096197 | 3142982.387 | -2.7733 | -8176.8981 | 0.00033928 | 7.1571 | [10 empty] | 15 | [7 empty] | 200 | 1.5 | 10 | 2.56 |  |  |  | 200 | 0.0001 | 20 | 1.25
MHS0747 | Mg20Ni6Cu4 | 0.44497 | 0.32236 | 0.23268 | 0 | 0 | 0 | 0 | 0 | 0 | 0 | 0 | 0 | 0 | 0 | 0 | 0 | 0 | 0 | 0 | 0 | 0 | 0 | 0 | 0 | 0 | 0 | 0 | 0 | 1.724 | 0.044569 | 4.8 | 0.82706 | 16.363 | 0.12046 | 0.14869 | 0.10866 | 0.1364 | 0.050496 | 4.0967 | 0.15391 | 140.2404 | 0.65051 | 4.09 | 0.15265 | 3.9773 | 0.081032 | 36.4148 | 0.47181 | 17.4667 | 0.44291 | 1923.8649 | 0.4155 | 0.12893 | 5.8036 | 7.6556 | 0.0036711 | 1.5087 | 0.18624 | 10.9867 | 0.31269 | 25.052 | 0.021104 | 4.8 | 0.38889 | 0 | 0.61111 | 0.82706 | 198.2001 | 0.44482 | 1142.0985 | 0.28621 | 0.014243 | 84.6665 | 0.0096197 | 3142982.387 | -2.7733 | -8176.8981 | 0.00033928 | 7.1571 | [10 empty] | 20 | [7 empty] | 200 | 1.5 | 10 | 2.63 |  |  |  | 200 | 0.0001 | 20 | 1.45
MHS0748 | Mg20Ni6Cu4 | 0.44497 | 0.32236 | 0.23268 | 0 | 0 | 0 | 0 | 0 | 0 | 0 | 0 | 0 | 0 | 0 | 0 | 0 | 0 | 0 | 0 | 0 | 0 | 0 | 0 | 0 | 0 | 0 | 0 | 0 | 1.724 | 0.044569 | 4.8 | 0.82706 | 16.363 | 0.12046 | 0.14869 | 0.10866 | 0.1364 | 0.050496 | 4.0967 | 0.15391 | 140.2404 | 0.65051 | 4.09 | 0.15265 | 3.9773 | 0.081032 | 36.4148 | 0.47181 | 17.4667 | 0.44291 | 1923.8649 | 0.4155 | 0.12893 | 5.8036 | 7.6556 | 0.0036711 | 1.5087 | 0.18624 | 10.9867 | 0.31269 | 25.052 | 0.021104 | 4.8 | 0.38889 | 0 | 0.61111 | 0.82706 | 198.2001 | 0.44482 | 1142.0985 | 0.28621 | 0.014243 | 84.6665 | 0.0096197 | 3142982.387 | -2.7733 | -8176.8981 | 0.00033928 | 7.1571 | [10 empty] | 25 | [7 empty] | 200 | 1.5 | 10 | 2.71 |  |  |  | 200 | 0.0001 | 20 | 1.56
MHS0749 | Mg20Ni6Cu4 | 0.44497 | 0.32236 | 0.23268 | 0 | 0 | 0 | 0 | 0 | 0 | 0 | 0 | 0 | 0 | 0 | 0 | 0 | 0 | 0 | 0 | 0 | 0 | 0 | 0 | 0 | 0 | 0 | 0 | 0 | 1.724 | 0.044569 | 4.8 | 0.82706 | 16.363 | 0.12046 | 0.14869 | 0.10866 | 0.1364 | 0.050496 | 4.0967 | 0.15391 | 140.2404 | 0.65051 | 4.09 | 0.15265 | 3.9773 | 0.081032 | 36.4148 | 0.47181 | 17.4667 | 0.44291 | 1923.8649 | 0.4155 | 0.12893 | 5.8036 | 7.6556 | 0.0036711 | 1.5087 | 0.18624 | 10.9867 | 0.31269 | 25.052 | 0.021104 | 4.8 | 0.38889 | 0 | 0.61111 | 0.82706 | 198.2001 | 0.44482 | 1142.0985 | 0.28621 | 0.014243 | 84.6665 | 0.0096197 | 3142982.387 | -2.7733 | -8176.8981 | 0.00033928 | 7.1571 | [10 empty] | 30 | [7 empty] | 200 | 1.5 | 10 | 2.72 |  |  |  | 200 | 0.0001 | 20 | 1.68
MHS0750 | LaMg11.5Ni0.5 | 0.62423 | 0.06554 | 0 | 0 | 0.31023 | 0 | 0 | 0 | 0 | 0 | 0 | 0 | 0 | 0 | 0 | 0 | 0 | 0 | 0 | 0 | 0 | 0 | 0 | 0 | 0 | 0 | 0 | 0 | 1.6488 | 0.060164 | 2.3846 | 0.64838 | 14.8501 | 0.084099 | 0.16087 | 0.064396 | 0.14542 | 0.12428 | 3.6973 | 0.080777 | 192.969 | 0.20406 | 3.705 | 0.078844 | 3.725 | 0.058892 | 34.4434 | 0.89629 | 16.0769 | 0.75924 | 1615.7304 | 0.43653 | -0.27077 | 1.3779 | 7.4866 | 0.073633 | 1.3169 | 0.09956 | 8.8346 | 0.20379 | 25.0876 | 0.025021 | 2.3846 | 0.83871 | 0 | 0.16129 | 0.64838 | 172.5769 | 0.28876 | 974.8806 | 0.1712 | 0.017652 | 48.8846 | 0.0090623 | 2398161.301 | -2.7692 | -3496.6622 | 0.00079259 | 3.5839 | 氢化燃烧合成（0.2MPa氢气气氛下合成）+机械球磨 |  | 0.1 | 30 |  | 20 | [12 empty] | 100 | 3 | 10 | 2.12 |  |  |  | 250 | 0.005 | 30 | 3.29
MHS0751 | LaMg11.5Ni0.5 | 0.62423 | 0.06554 | 0 | 0 | 0.31023 | 0 | 0 | 0 | 0 | 0 | 0 | 0 | 0 | 0 | 0 | 0 | 0 | 0 | 0 | 0 | 0 | 0 | 0 | 0 | 0 | 0 | 0 | 0 | 1.6488 | 0.060164 | 2.3846 | 0.64838 | 14.8501 | 0.084099 | 0.16087 | 0.064396 | 0.14542 | 0.12428 | 3.6973 | 0.080777 | 192.969 | 0.20406 | 3.705 | 0.078844 | 3.725 | 0.058892 | 34.4434 | 0.89629 | 16.0769 | 0.75924 | 1615.7304 | 0.43653 | -0.27077 | 1.3779 | 7.4866 | 0.073633 | 1.3169 | 0.09956 | 8.8346 | 0.20379 | 25.0876 | 0.025021 | 2.3846 | 0.83871 | 0 | 0.16129 | 0.64838 | 172.5769 | 0.28876 | 974.8806 | 0.1712 | 0.017652 | 48.8846 | 0.0090623 | 2398161.301 | -2.7692 | -3496.6622 | 0.00079259 | 3.5839 | 氢化燃烧合成（0.2MPa氢气气氛下合成）+机械球磨 |  | 0.1 | 30 |  | 20 | [12 empty] | 150 | 3 | 1.67 | 3.42 |  |  |  | 220 | 0.005 | 30 | 1.26
MHS0752 | LaMg11.5Ni0.5 | 0.62423 | 0.06554 | 0 | 0 | 0.31023 | 0 | 0 | 0 | 0 | 0 | 0 | 0 | 0 | 0 | 0 | 0 | 0 | 0 | 0 | 0 | 0 | 0 | 0 | 0 | 0 | 0 | 0 | 0 | 1.6488 | 0.060164 | 2.3846 | 0.64838 | 14.8501 | 0.084099 | 0.16087 | 0.064396 | 0.14542 | 0.12428 | 3.6973 | 0.080777 | 192.969 | 0.20406 | 3.705 | 0.078844 | 3.725 | 0.058892 | 34.4434 | 0.89629 | 16.0769 | 0.75924 | 1615.7304 | 0.43653 | -0.27077 | 1.3779 | 7.4866 | 0.073633 | 1.3169 | 0.09956 | 8.8346 | 0.20379 | 25.0876 | 0.025021 | 2.3846 | 0.83871 | 0 | 0.16129 | 0.64838 | 172.5769 | 0.28876 | 974.8806 | 0.1712 | 0.017652 | 48.8846 | 0.0090623 | 2398161.301 | -2.7692 | -3496.6622 | 0.00079259 | 3.5839 | 氢化燃烧合成（0.1MPa氩气气氛下合成）+机械球磨 |  | 0.1 | 30 |  | 20 | [12 empty] | 150 | 3 | 1.67 | 0.06 |  |  |  | 250 | 0.005 | 30 | 2.85
MHS0753 | LaMg11.5Ni0.5 | 0.62423 | 0.06554 | 0 | 0 | 0.31023 | 0 | 0 | 0 | 0 | 0 | 0 | 0 | 0 | 0 | 0 | 0 | 0 | 0 | 0 | 0 | 0 | 0 | 0 | 0 | 0 | 0 | 0 | 0 | 1.6488 | 0.060164 | 2.3846 | 0.64838 | 14.8501 | 0.084099 | 0.16087 | 0.064396 | 0.14542 | 0.12428 | 3.6973 | 0.080777 | 192.969 | 0.20406 | 3.705 | 0.078844 | 3.725 | 0.058892 | 34.4434 | 0.89629 | 16.0769 | 0.75924 | 1615.7304 | 0.43653 | -0.27077 | 1.3779 | 7.4866 | 0.073633 | 1.3169 | 0.09956 | 8.8346 | 0.20379 | 25.0876 | 0.025021 | 2.3846 | 0.83871 | 0 | 0.16129 | 0.64838 | 172.5769 | 0.28876 | 974.8806 | 0.1712 | 0.017652 | 48.8846 | 0.0090623 | 2398161.301 | -2.7692 | -3496.6622 | 0.00079259 | 3.5839 | 氢化燃烧合成（0.1MPa氩气气氛下合成）+机械球磨 |  | 0.1 | 30 |  | 20 | [19 empty] | 220 | 0.005 | 30 | 0.17
MHS0754 | Mg- 50wt.%Ti0.9C0.1 | 0.66667 | 0 | 0 | 0 | 0 | 0 | 0 | 0 | 0 | 0 | 0 | 0 | 0 | 0 | 0 | 0 | 0 | 0 | 0.32429 | 0 | 0 | 0 | 0 | 0 | 0 | 0 | 0 | 0.0090414 | 1.6474 | 0.092519 | 2.646 | 0.70286 | 14.9538 | 0.10116 | 0.15562 | 0.08255 | 0.14328 | 0.087096 | 3.7741 | 0.06659 | 171.5892 | 0.36891 | 3.8187 | 0.083008 | 3.7461 | 0.10482 | 28.6067 | 0.33592 | 13.8089 | 0.29756 | 1843.7475 | 0.49845 | -0.26421 | 1.2652 | 7.5653 | 0.084077 | 1.3813 | 0.14165 | 12.9702 | 1.2281 | 24.5539 | 0.096941 | 2.4307 | 0.82281 | 0.017719 | 0.15947 | 0.33822 | 156.3638 | 0.42385 | 1184.8715 | 0.48121 | 0.016063 | 57.339 | 0.010947 | 2176154.217 | 4.1957 | -5817.2697 | 0.00072072 | 4.9132 |  |  |  | 20 | 300 | 10 | [12 empty] | 360 |  |  |  | 2.96
MHS0755 | Mg- 50wt.%Ti0.8C0.2 | 0.66667 | 0 | 0 | 0 | 0 | 0 | 0 | 0 | 0 | 0 | 0 | 0 | 0 | 0 | 0 | 0 | 0 | 0 | 0.31366 | 0 | 0 | 0 | 0 | 0 | 0 | 0 | 0 | 0.019676 | 1.67 | 0.1206 | 2.9198 | 0.87401 | 15.1967 | 0.13779 | 0.15373 | 0.11459 | 0.14151 | 0.11405 | 3.8026 | 0.082271 | 169.2127 | 0.38435 | 3.8449 | 0.094128 | 3.8107 | 0.14491 | 28.0741 | 0.34695 | 13.5637 | 0.30936 | 1884.528 | 0.50771 | -0.22013 | 1.9952 | 7.6618 | 0.11104 | 1.4093 | 0.1885 | 15.5203 | 1.4569 | 24.1521 | 0.14217 | 2.4599 | 0.81304 | 0.037392 | 0.14957 | 0.34213 | 156.7951 | 0.41355 | 1248.0174 | 0.56475 | 0.015731 | 56.4056 | 0.012436 | 2165101.196 | -2.4138 | -6791.2808 | 0.00035555 | 5.4397 |  |  |  | 20 | 300 | 10 | [12 empty] | 360 |  |  |  | 2.95
MHS0756 | Mg- 50wt.%Ti0.7C0.3 | 0.66667 | 0 | 0 | 0 | 0 | 0 | 0 | 0 | 0 | 0 | 0 | 0 | 0 | 0 | 0 | 0 | 0 | 0 | 0.30097 | 0 | 0 | 0 | 0 | 0 | 0 | 0 | 0 | 0.032366 | 1.6959 | 0.14343 | 3.2334 | 0.96946 | 15.4751 | 0.16653 | 0.15157 | 0.14273 | 0.13947 | 0.13841 | 3.8351 | 0.096031 | 166.4902 | 0.40163 | 3.8749 | 0.10459 | 3.8847 | 0.17598 | 27.4639 | 0.35875 | 13.2828 | 0.32194 | 1931.245 | 0.51588 | -0.16964 | 3.1253 | 7.7723 | 0.13289 | 1.4415 | 0.22548 | 18.4417 | 1.5245 | 23.6918 | 0.1811 | 2.4934 | 0.80213 | 0.059362 | 0.13851 | 0.34578 | 157.2892 | 0.40153 | 1320.3554 | 0.62621 | 0.01535 | 55.3362 | 0.013967 | 2152058.319 | -9.5115 | -7796.459 | 0.0012215 | 5.8976 |  |  |  | 20 | 300 | 10 | [12 empty] | 360 |  |  |  | 2.76
MHS0757 | Mg- 50wt.%Ti0.6C0.4 | 0.66667 | 0 | 0 | 0 | 0 | 0 | 0 | 0 | 0 | 0 | 0 | 0 | 0 | 0 | 0 | 0 | 0 | 0 | 0.28556 | 0 | 0 | 0 | 0 | 0 | 0 | 0 | 0 | 0.04777 | 1.7259 | 0.16287 | 3.5963 | 1.0184 | 15.7972 | 0.19053 | 0.14907 | 0.16955 | 0.13712 | 0.1618 | 3.8728 | 0.10854 | 163.3404 | 0.42114 | 3.9096 | 0.11452 | 3.9703 | 0.20176 | 26.7579 | 0.37127 | 12.9578 | 0.3353 | 1985.2965 | 0.52258 | -0.11123 | 5.5188 | 7.9001 | 0.15152 | 1.4787 | 0.2563 | 21.8217 | 1.5143 | 23.1593 | 0.21821 | 2.5321 | 0.78986 | 0.084057 | 0.12609 | 0.34903 | 157.8609 | 0.38733 | 1404.0503 | 0.67069 | 0.014909 | 54.099 | 0.015542 | 2136435.087 | -17.0921 | -8869.509 | 0.0019308 | 6.3049 |  |  |  | 20 | 300 | 10 | [12 empty] | 360 |  |  |  | 2.6
MHS0758 | Mg 95 Ni 5 | 0.88723 | 0.11277 | 0 | 0 | 0 | 0 | 0 | 0 | 0 | 0 | 0 | 0 | 0 | 0 | 0 | 0 | 0 | 0 | 0 | 0 | 0 | 0 | 0 | 0 | 0 | 0 | 0 | 0 | 1.6775 | 0.019488 | 2.4 | 0.72648 | 15.1922 | 0.044947 | 0.15833 | 0.048868 | 0.14015 | 0.026436 | 3.7345 | 0.086956 | 195.0503 | 0.21672 | 3.7345 | 0.086956 | 3.7825 | 0.037452 | 26.0244 | 0.28799 | 12.8 | 0.27243 | 1454.1494 | 0.27323 | -0.322 | 1.0559 | 7.6457 | 0.00017103 | 1.34 | 0.097587 | 9.125 | 0.20302 | 24.929 | 0.0105 | 2.4 | 0.83333 | 0 | 0.16667 | 0.72648 | 185.05 | 0.1166 | 963.3997 | 0.18211 | 0.016732 | 51.75 | 0.0094717 | 1911557.626 | -0.76 | -1590.801 | 0.00047797 | 1.6504 | 机械研磨(HCS +?MM) |  | 0.1 | 30 | 200 | 10 | [12 empty] | 100 |  | 1.67 | 4.9 | [8 empty] | 177 |  |  |  |  | 116
MHS0759 | Mg95Ni5Cu2 | 0.84592 | 0.10751 | 0.046562 | 0 | 0 | 0 | 0 | 0 | 0 | 0 | 0 | 0 | 0 | 0 | 0 | 0 | 0 | 0 | 0 | 0 | 0 | 0 | 0 | 0 | 0 | 0 | 0 | 0 | 1.6809 | 0.023944 | 2.5686 | 0.81683 | 15.2922 | 0.063977 | 0.15773 | 0.055489 | 0.13999 | 0.027421 | 3.7534 | 0.092793 | 191.4586 | 0.25571 | 3.7525 | 0.092123 | 3.7962 | 0.044881 | 26.7601 | 0.33867 | 13.1176 | 0.31401 | 1481.2249 | 0.29537 | -0.29163 | 1.3693 | 7.6473 | 0.0014837 | 1.351 | 0.11175 | 9.2029 | 0.20812 | 24.9195 | 0.01075 | 2.5686 | 0.77099 | 0 | 0.22901 | 0.81683 | 189.2647 | 0.19374 | 971.1325 | 0.18753 | 0.016575 | 53.4803 | 0.0094765 | 1984236.535 | -0.93425 | -2351.5233 | 0.00039745 | 2.4205 | HCS+MM之前，无MM预处理 |  | 0.1 | 30 | 200 | 10 | [12 empty] | 100 | 3 | 1.67 | 0.95 | [13 empty] | 98
MHS0760 | Mg95Ni5Cu2 | 0.84592 | 0.10751 | 0.046562 | 0 | 0 | 0 | 0 | 0 | 0 | 0 | 0 | 0 | 0 | 0 | 0 | 0 | 0 | 0 | 0 | 0 | 0 | 0 | 0 | 0 | 0 | 0 | 0 | 0 | 1.6809 | 0.023944 | 2.5686 | 0.81683 | 15.2922 | 0.063977 | 0.15773 | 0.055489 | 0.13999 | 0.027421 | 3.7534 | 0.092793 | 191.4586 | 0.25571 | 3.7525 | 0.092123 | 3.7962 | 0.044881 | 26.7601 | 0.33867 | 13.1176 | 0.31401 | 1481.2249 | 0.29537 | -0.29163 | 1.3693 | 7.6473 | 0.0014837 | 1.351 | 0.11175 | 9.2029 | 0.20812 | 24.9195 | 0.01075 | 2.5686 | 0.77099 | 0 | 0.22901 | 0.81683 | 189.2647 | 0.19374 | 971.1325 | 0.18753 | 0.016575 | 53.4803 | 0.0094765 | 1984236.535 | -0.93425 | -2351.5233 | 0.00039745 | 2.4205 | HCS+MM之前，MM预处理 |  | 0.1 | 30 | 200 | 10 | [12 empty] | 100 | 3 | 1.67 | 4.16 | 4.16 | [7 empty] | 147
MHS0761 | 71.5%Mg–23.5%Ni–5%Fe | 0.715 | 0.235 | 0 | 0 | 0 | 0 | 0 | 0 | 0 | 0 | 0 | 0 | 0 | 0.05 | 0 | 0 | 0 | 0 | 0 | 0 | 0 | 0 | 0 | 0 | 0 | 0 | 0 | 0 | 1.6878 | 0.028491 | 3.0899 | 0.8695 | 15.4311 | 0.06556 | 0.15502 | 0.08032 | 0.13878 | 0.040061 | 3.8597 | 0.12817 | 177.0782 | 0.3829 | 3.8558 | 0.12682 | 3.8339 | 0.055181 | 29.1401 | 0.40684 | 14.232 | 0.38485 | 1621.8999 | 0.39118 | -0.2033 | 2.4766 | 7.652 | 0.0053746 | 1.3936 | 0.14719 | 9.8248 | 0.28505 | 25.0152 | 0.015396 | 3.0899 | 0.64727 | 0 | 0.35273 | 0.8695 | 175.5795 | 0.20146 | 1040.2395 | 0.27607 | 0.015887 | 64.0121 | 0.0094447 | 2251697.795 | -0.0143 | -4132.61 | 3.46E-06 | 3.9727 | 反应机械研磨 |  |  | 45 | 250 | 4 | [12 empty] | 320 | 1.2 | 5 | 2.47 （0.494 /min氢化率） |  |  |  | 320 | 0.1 | 5 | 1.65（放氢速率0.330 /min）
MHS0762 | 71.5%Mg–23.5%Ni–5%Fe | 0.715 | 0.235 | 0 | 0 | 0 | 0 | 0 | 0 | 0 | 0 | 0 | 0 | 0 | 0.05 | 0 | 0 | 0 | 0 | 0 | 0 | 0 | 0 | 0 | 0 | 0 | 0 | 0 | 0 | 1.6878 | 0.028491 | 3.0899 | 0.8695 | 15.4311 | 0.06556 | 0.15502 | 0.08032 | 0.13878 | 0.040061 | 3.8597 | 0.12817 | 177.0782 | 0.3829 | 3.8558 | 0.12682 | 3.8339 | 0.055181 | 29.1401 | 0.40684 | 14.232 | 0.38485 | 1621.8999 | 0.39118 | -0.2033 | 2.4766 | 7.652 | 0.0053746 | 1.3936 | 0.14719 | 9.8248 | 0.28505 | 25.0152 | 0.015396 | 3.0899 | 0.64727 | 0 | 0.35273 | 0.8695 | 175.5795 | 0.20146 | 1040.2395 | 0.27607 | 0.015887 | 64.0121 | 0.0094447 | 2251697.795 | -0.0143 | -4132.61 | 3.46E-06 | 3.9727 | 反应机械研磨 |  |  | 45 | 250 | 4 | [12 empty] | 320 | 1.2 | 60 | 3.32 |  |  |  | 320 | 0.1 | 20 | 2.42
MHS0763 | Mg2Ni | 0.45302 | 0.54698 | 0 | 0 | 0 | 0 | 0 | 0 | 0 | 0 | 0 | 0 | 0 | 0 | 0 | 0 | 0 | 0 | 0 | 0 | 0 | 0 | 0 | 0 | 0 | 0 | 0 | 0 | 1.72 | 0.041111 | 4.6667 | 0.80812 | 16.0799 | 0.091852 | 0.14827 | 0.11287 | 0.13533 | 0.059216 | 4.1567 | 0.16898 | 140.0966 | 0.65263 | 4.1567 | 0.16898 | 3.9667 | 0.077247 | 35.7677 | 0.45322 | 17.3333 | 0.43514 | 1970.6639 | 0.43608 | 0.12 | 6.1284 | 7.644 | 0.00037002 | 1.51 | 0.18731 | 11.5333 | 0.34742 | 25.2693 | 0.022405 | 4.6667 | 0.42857 | 0 | 0.57143 | 0.80812 | 157.0001 | 0.29725 | 1191.4821 | 0.31849 | 0.014158 | 89.9998 | 0.0096798 | 3105123.722 | -3.5555 | -6308.8432 | 0.0005639 | 5.292 | 化学合成法 |  |  |  | 400（搅拌速度） | 3.5（搅拌时间） | [12 empty] | 250（搅拌温度20） |  |  |  | 0.6
MHS0764 | Mg2Ni | 0.45302 | 0.54698 | 0 | 0 | 0 | 0 | 0 | 0 | 0 | 0 | 0 | 0 | 0 | 0 | 0 | 0 | 0 | 0 | 0 | 0 | 0 | 0 | 0 | 0 | 0 | 0 | 0 | 0 | 1.72 | 0.041111 | 4.6667 | 0.80812 | 16.0799 | 0.091852 | 0.14827 | 0.11287 | 0.13533 | 0.059216 | 4.1567 | 0.16898 | 140.0966 | 0.65263 | 4.1567 | 0.16898 | 3.9667 | 0.077247 | 35.7677 | 0.45322 | 17.3333 | 0.43514 | 1970.6639 | 0.43608 | 0.12 | 6.1284 | 7.644 | 0.00037002 | 1.51 | 0.18731 | 11.5333 | 0.34742 | 25.2693 | 0.022405 | 4.6667 | 0.42857 | 0 | 0.57143 | 0.80812 | 157.0001 | 0.29725 | 1191.4821 | 0.31849 | 0.014158 | 89.9998 | 0.0096798 | 3105123.722 | -3.5555 | -6308.8432 | 0.0005639 | 5.292 | 化学合成法 |  |  |  | 400（搅拌速度） | 3.5（搅拌时间） | [12 empty] | 250（搅拌温度40） |  |  |  | 1.2
MHS0765 | Mg2Ni | 0.45302 | 0.54698 | 0 | 0 | 0 | 0 | 0 | 0 | 0 | 0 | 0 | 0 | 0 | 0 | 0 | 0 | 0 | 0 | 0 | 0 | 0 | 0 | 0 | 0 | 0 | 0 | 0 | 0 | 1.72 | 0.041111 | 4.6667 | 0.80812 | 16.0799 | 0.091852 | 0.14827 | 0.11287 | 0.13533 | 0.059216 | 4.1567 | 0.16898 | 140.0966 | 0.65263 | 4.1567 | 0.16898 | 3.9667 | 0.077247 | 35.7677 | 0.45322 | 17.3333 | 0.43514 | 1970.6639 | 0.43608 | 0.12 | 6.1284 | 7.644 | 0.00037002 | 1.51 | 0.18731 | 11.5333 | 0.34742 | 25.2693 | 0.022405 | 4.6667 | 0.42857 | 0 | 0.57143 | 0.80812 | 157.0001 | 0.29725 | 1191.4821 | 0.31849 | 0.014158 | 89.9998 | 0.0096798 | 3105123.722 | -3.5555 | -6308.8432 | 0.0005639 | 5.292 | 化学合成法 |  |  |  | 400（搅拌速度） | 3.5（搅拌时间） | [12 empty] | 250（搅拌温度80） |  |  |  | 2.3
MHS0766 | Mg20Ni10 | 0.45302 | 0.54698 | 0 | 0 | 0 | 0 | 0 | 0 | 0 | 0 | 0 | 0 | 0 | 0 | 0 | 0 | 0 | 0 | 0 | 0 | 0 | 0 | 0 | 0 | 0 | 0 | 0 | 0 | 1.72 | 0.041111 | 4.6667 | 0.80812 | 16.0799 | 0.091852 | 0.14827 | 0.11287 | 0.13533 | 0.059216 | 4.1567 | 0.16898 | 140.0966 | 0.65263 | 4.1567 | 0.16898 | 3.9667 | 0.077247 | 35.7677 | 0.45322 | 17.3333 | 0.43514 | 1970.6639 | 0.43608 | 0.12 | 6.1284 | 7.644 | 0.00037002 | 1.51 | 0.18731 | 11.5333 | 0.34742 | 25.2693 | 0.022405 | 4.6667 | 0.42857 | 0 | 0.57143 | 0.80812 | 157.0001 | 0.29725 | 1191.4821 | 0.31849 | 0.014158 | 89.9998 | 0.0096798 | 3105123.722 | -3.5555 | -6308.8432 | 0.0005639 | 5.292 | 铸态 | [17 empty] | 200 | 1.5 | 10 | 1.21 |  |  |  | 200 | 0.10132 | 10 | 0.23
MHS0767 | Mg20Ni10 | 0.45302 | 0.54698 | 0 | 0 | 0 | 0 | 0 | 0 | 0 | 0 | 0 | 0 | 0 | 0 | 0 | 0 | 0 | 0 | 0 | 0 | 0 | 0 | 0 | 0 | 0 | 0 | 0 | 0 | 1.72 | 0.041111 | 4.6667 | 0.80812 | 16.0799 | 0.091852 | 0.14827 | 0.11287 | 0.13533 | 0.059216 | 4.1567 | 0.16898 | 140.0966 | 0.65263 | 4.1567 | 0.16898 | 3.9667 | 0.077247 | 35.7677 | 0.45322 | 17.3333 | 0.43514 | 1970.6639 | 0.43608 | 0.12 | 6.1284 | 7.644 | 0.00037002 | 1.51 | 0.18731 | 11.5333 | 0.34742 | 25.2693 | 0.022405 | 4.6667 | 0.42857 | 0 | 0.57143 | 0.80812 | 157.0001 | 0.29725 | 1191.4821 | 0.31849 | 0.014158 | 89.9998 | 0.0096798 | 3105123.722 | -3.5555 | -6308.8432 | 0.0005639 | 5.292 | 淬火30m/s | [17 empty] | 200 | 1.5 | 10 | 3.1 |  |  |  | 200 | 0.10132 | 10 | 0.99
MHS0768 | Mg20Ni10 | 0.45302 | 0.54698 | 0 | 0 | 0 | 0 | 0 | 0 | 0 | 0 | 0 | 0 | 0 | 0 | 0 | 0 | 0 | 0 | 0 | 0 | 0 | 0 | 0 | 0 | 0 | 0 | 0 | 0 | 1.72 | 0.041111 | 4.6667 | 0.80812 | 16.0799 | 0.091852 | 0.14827 | 0.11287 | 0.13533 | 0.059216 | 4.1567 | 0.16898 | 140.0966 | 0.65263 | 4.1567 | 0.16898 | 3.9667 | 0.077247 | 35.7677 | 0.45322 | 17.3333 | 0.43514 | 1970.6639 | 0.43608 | 0.12 | 6.1284 | 7.644 | 0.00037002 | 1.51 | 0.18731 | 11.5333 | 0.34742 | 25.2693 | 0.022405 | 4.6667 | 0.42857 | 0 | 0.57143 | 0.80812 | 157.0001 | 0.29725 | 1191.4821 | 0.31849 | 0.014158 | 89.9998 | 0.0096798 | 3105123.722 | -3.5555 | -6308.8432 | 0.0005639 | 5.292 | 铸态 | [17 empty] | 200 | 1.5 | 30 | 1.58 |  |  |  | 200 | 0.10132 | 30 | 0.23
MHS0769 | Mg20Ni10 | 0.45302 | 0.54698 | 0 | 0 | 0 | 0 | 0 | 0 | 0 | 0 | 0 | 0 | 0 | 0 | 0 | 0 | 0 | 0 | 0 | 0 | 0 | 0 | 0 | 0 | 0 | 0 | 0 | 0 | 1.72 | 0.041111 | 4.6667 | 0.80812 | 16.0799 | 0.091852 | 0.14827 | 0.11287 | 0.13533 | 0.059216 | 4.1567 | 0.16898 | 140.0966 | 0.65263 | 4.1567 | 0.16898 | 3.9667 | 0.077247 | 35.7677 | 0.45322 | 17.3333 | 0.43514 | 1970.6639 | 0.43608 | 0.12 | 6.1284 | 7.644 | 0.00037002 | 1.51 | 0.18731 | 11.5333 | 0.34742 | 25.2693 | 0.022405 | 4.6667 | 0.42857 | 0 | 0.57143 | 0.80812 | 157.0001 | 0.29725 | 1191.4821 | 0.31849 | 0.014158 | 89.9998 | 0.0096798 | 3105123.722 | -3.5555 | -6308.8432 | 0.0005639 | 5.292 | 淬火30m/s | [17 empty] | 200 | 1.5 | 30 | 3.06 |  |  |  | 200 | 0.10132 | 30 | 0.989
MHS0770 | Mg18La2Ni10 | 0.33595 | 0.45071 | 0 | 0 | 0.21334 | 0 | 0 | 0 | 0 | 0 | 0 | 0 | 0 | 0 | 0 | 0 | 0 | 0 | 0 | 0 | 0 | 0 | 0 | 0 | 0 | 0 | 0 | 0 | 1.6967 | 0.072078 | 4.7333 | 0.78848 | 15.8148 | 0.12195 | 0.15012 | 0.12848 | 0.13973 | 0.14044 | 4.1393 | 0.17333 | 136.3533 | 0.6589 | 4.146 | 0.17149 | 3.9233 | 0.095013 | 43.4081 | 0.69299 | 20.3333 | 0.60412 | 2128.9309 | 0.44483 | 0.18 | 4.04 | 7.5061 | 0.068687 | 1.496 | 0.19868 | 11.3667 | 0.36686 | 25.4187 | 0.028189 | 4.7333 | 0.42254 | 0 | 0.57746 | 0.78848 | 145.2001 | 0.39853 | 1209.4822 | 0.30812 | 0.014864 | 88.8665 | 0.009398 | 3589400.311 | -6.72 | -8586.5454 | 0.00078323 | 7.0938 | 铸态 | [17 empty] | 200 | 1.5 | 10 | 1.26 |  |  |  | 200 | 0.10132 | 10 | 1.48
MHS0771 | Mg18La2Ni10 | 0.33595 | 0.45071 | 0 | 0 | 0.21334 | 0 | 0 | 0 | 0 | 0 | 0 | 0 | 0 | 0 | 0 | 0 | 0 | 0 | 0 | 0 | 0 | 0 | 0 | 0 | 0 | 0 | 0 | 0 | 1.6967 | 0.072078 | 4.7333 | 0.78848 | 15.8148 | 0.12195 | 0.15012 | 0.12848 | 0.13973 | 0.14044 | 4.1393 | 0.17333 | 136.3533 | 0.6589 | 4.146 | 0.17149 | 3.9233 | 0.095013 | 43.4081 | 0.69299 | 20.3333 | 0.60412 | 2128.9309 | 0.44483 | 0.18 | 4.04 | 7.5061 | 0.068687 | 1.496 | 0.19868 | 11.3667 | 0.36686 | 25.4187 | 0.028189 | 4.7333 | 0.42254 | 0 | 0.57746 | 0.78848 | 145.2001 | 0.39853 | 1209.4822 | 0.30812 | 0.014864 | 88.8665 | 0.009398 | 3589400.311 | -6.72 | -8586.5454 | 0.00078323 | 7.0938 | 淬火30m/s | [17 empty] | 200 | 1.5 | 10 | 2.6 |  |  |  | 200 | 0.10132 | 10 | 2.46
MHS0772 | Mg18La2Ni10 | 0.33595 | 0.45071 | 0 | 0 | 0.21334 | 0 | 0 | 0 | 0 | 0 | 0 | 0 | 0 | 0 | 0 | 0 | 0 | 0 | 0 | 0 | 0 | 0 | 0 | 0 | 0 | 0 | 0 | 0 | 1.6967 | 0.072078 | 4.7333 | 0.78848 | 15.8148 | 0.12195 | 0.15012 | 0.12848 | 0.13973 | 0.14044 | 4.1393 | 0.17333 | 136.3533 | 0.6589 | 4.146 | 0.17149 | 3.9233 | 0.095013 | 43.4081 | 0.69299 | 20.3333 | 0.60412 | 2128.9309 | 0.44483 | 0.18 | 4.04 | 7.5061 | 0.068687 | 1.496 | 0.19868 | 11.3667 | 0.36686 | 25.4187 | 0.028189 | 4.7333 | 0.42254 | 0 | 0.57746 | 0.78848 | 145.2001 | 0.39853 | 1209.4822 | 0.30812 | 0.014864 | 88.8665 | 0.009398 | 3589400.311 | -6.72 | -8586.5454 | 0.00078323 | 7.0938 | 铸态 | [17 empty] | 200 | 1.5 | 30 | 2.03 |  |  |  | 200 | 0.10132 | 30 | 1.46
MHS0773 | Mg18La2Ni10 | 0.33595 | 0.45071 | 0 | 0 | 0.21334 | 0 | 0 | 0 | 0 | 0 | 0 | 0 | 0 | 0 | 0 | 0 | 0 | 0 | 0 | 0 | 0 | 0 | 0 | 0 | 0 | 0 | 0 | 0 | 1.6967 | 0.072078 | 4.7333 | 0.78848 | 15.8148 | 0.12195 | 0.15012 | 0.12848 | 0.13973 | 0.14044 | 4.1393 | 0.17333 | 136.3533 | 0.6589 | 4.146 | 0.17149 | 3.9233 | 0.095013 | 43.4081 | 0.69299 | 20.3333 | 0.60412 | 2128.9309 | 0.44483 | 0.18 | 4.04 | 7.5061 | 0.068687 | 1.496 | 0.19868 | 11.3667 | 0.36686 | 25.4187 | 0.028189 | 4.7333 | 0.42254 | 0 | 0.57746 | 0.78848 | 145.2001 | 0.39853 | 1209.4822 | 0.30812 | 0.014864 | 88.8665 | 0.009398 | 3589400.311 | -6.72 | -8586.5454 | 0.00078323 | 7.0938 | 淬火30m/s | [17 empty] | 200 | 1.5 | 30 | 2.89 |  |  |  | 200 | 0.10132 | 30 | 2.47
MHS0774 | Mg2Ni | 0.45302 | 0.54698 | 0 | 0 | 0 | 0 | 0 | 0 | 0 | 0 | 0 | 0 | 0 | 0 | 0 | 0 | 0 | 0 | 0 | 0 | 0 | 0 | 0 | 0 | 0 | 0 | 0 | 0 | 1.72 | 0.041111 | 4.6667 | 0.80812 | 16.0799 | 0.091852 | 0.14827 | 0.11287 | 0.13533 | 0.059216 | 4.1567 | 0.16898 | 140.0966 | 0.65263 | 4.1567 | 0.16898 | 3.9667 | 0.077247 | 35.7677 | 0.45322 | 17.3333 | 0.43514 | 1970.6639 | 0.43608 | 0.12 | 6.1284 | 7.644 | 0.00037002 | 1.51 | 0.18731 | 11.5333 | 0.34742 | 25.2693 | 0.022405 | 4.6667 | 0.42857 | 0 | 0.57143 | 0.80812 | 157.0001 | 0.29725 | 1191.4821 | 0.31849 | 0.014158 | 89.9998 | 0.0096798 | 3105123.722 | -3.5555 | -6308.8432 | 0.0005639 | 5.292 | 真空感应熔炼法 | [17 empty] | 300 | 4 |  | 3.3 | 3.61 |  |  | 300 | 0.1 |  |  | 3.22 | [11 empty] | 0.362 | 0.257
MHS0775 | Mg1.9Nd0.1Ni | 0.3871 | 0.49199 | 0 | 0 | 0 | 0.12091 | 0 | 0 | 0 | 0 | 0 | 0 | 0 | 0 | 0 | 0 | 0 | 0 | 0 | 0 | 0 | 0 | 0 | 0 | 0 | 0 | 0 | 0 | 1.7163 | 0.044206 | 4.7 | 0.79828 | 15.938 | 0.10979 | 0.1484 | 0.11349 | 0.13733 | 0.10372 | 4.138 | 0.1746 | 137.9969 | 0.65684 | 4.178 | 0.16675 | 3.9417 | 0.088921 | 39.7656 | 0.63351 | 18.9333 | 0.56408 | 2037.6641 | 0.43544 | 0.15066 | 4.8601 | 7.5733 | 0.050225 | 1.5043 | 0.19174 | 11.48 | 0.35319 | 25.3554 | 0.026932 | 4.7 | 0.42553 | 0 | 0.57447 | 0.79828 | 151.2335 | 0.34749 | 1203.9488 | 0.3128 | 0.014201 | 89.5665 | 0.0095353 | 3387560.011 | -5.2178 | -7701.1913 | 0.00067799 | 6.3923 | 真空感应熔炼法 | [17 empty] | 300 | 4 |  | 3.35 | 3.47 |  |  | 300 | 0.1 |  |  | 3.18 | [11 empty] | 0.353(0.135) | 0.246(0.111)
MHS0776 | Mg1.8Nd0.2Ni | 0.33322 | 0.44705 | 0 | 0 | 0 | 0.21973 | 0 | 0 | 0 | 0 | 0 | 0 | 0 | 0 | 0 | 0 | 0 | 0 | 0 | 0 | 0 | 0 | 0 | 0 | 0 | 0 | 0 | 0 | 1.7127 | 0.047024 | 4.7333 | 0.78848 | 15.7961 | 0.12505 | 0.14853 | 0.11409 | 0.13933 | 0.13108 | 4.1193 | 0.18003 | 135.8971 | 0.66077 | 4.1993 | 0.16437 | 3.9167 | 0.099068 | 43.7634 | 0.71332 | 20.5333 | 0.62769 | 2104.6642 | 0.4321 | 0.18133 | 4.0136 | 7.5026 | 0.070448 | 1.4987 | 0.19606 | 11.4267 | 0.35891 | 25.4414 | 0.030377 | 4.7333 | 0.42254 | 0 | 0.57746 | 0.78848 | 145.4668 | 0.39365 | 1216.4155 | 0.30686 | 0.014244 | 89.1331 | 0.0093937 | 3659615.344 | -6.8267 | -8635.8358 | 0.00079113 | 7.0938 | 真空感应熔炼法 | [17 empty] | 300 | 4 |  | 2.79 | 3.02 |  |  | 300 | 0.1 |  |  | 2.73 | [11 empty] | 0.383(0.153) | 0.253(0.124)
MHS0777 | Mg1.7Nd0.3Ni | 0.28837 | 0.40963 | 0 | 0 | 0 | 0.302 | 0 | 0 | 0 | 0 | 0 | 0 | 0 | 0 | 0 | 0 | 0 | 0 | 0 | 0 | 0 | 0 | 0 | 0 | 0 | 0 | 0 | 0 | 1.709 | 0.049613 | 4.7667 | 0.77874 | 15.6542 | 0.13851 | 0.14866 | 0.11468 | 0.14133 | 0.15113 | 4.1007 | 0.18527 | 133.7973 | 0.6644 | 4.2207 | 0.16185 | 3.8917 | 0.10811 | 47.7613 | 0.74979 | 22.1333 | 0.65947 | 2171.6644 | 0.42649 | 0.212 | 3.4057 | 7.4319 | 0.085529 | 1.493 | 0.20027 | 11.3733 | 0.36457 | 25.5274 | 0.033088 | 4.7667 | 0.41958 | 0 | 0.58042 | 0.77874 | 139.7001 | 0.43717 | 1228.8822 | 0.30067 | 0.014287 | 88.6998 | 0.009255 | 3921851.722 | -8.3822 | -9390.7884 | 0.0008934 | 7.6349 | 真空感应熔炼法 | [17 empty] | 300 | 4 |  | 2.41 | 2.55 |  |  | 300 | 0.1 |  |  | 2.38 | [11 empty] | 0.383(0.134) | 0.225(0.119)
MHS0778 | Mg2Ni | 0.45302 | 0.54698 | 0 | 0 | 0 | 0 | 0 | 0 | 0 | 0 | 0 | 0 | 0 | 0 | 0 | 0 | 0 | 0 | 0 | 0 | 0 | 0 | 0 | 0 | 0 | 0 | 0 | 0 | 1.72 | 0.041111 | 4.6667 | 0.80812 | 16.0799 | 0.091852 | 0.14827 | 0.11287 | 0.13533 | 0.059216 | 4.1567 | 0.16898 | 140.0966 | 0.65263 | 4.1567 | 0.16898 | 3.9667 | 0.077247 | 35.7677 | 0.45322 | 17.3333 | 0.43514 | 1970.6639 | 0.43608 | 0.12 | 6.1284 | 7.644 | 0.00037002 | 1.51 | 0.18731 | 11.5333 | 0.34742 | 25.2693 | 0.022405 | 4.6667 | 0.42857 | 0 | 0.57143 | 0.80812 | 157.0001 | 0.29725 | 1191.4821 | 0.31849 | 0.014158 | 89.9998 | 0.0096798 | 3105123.722 | -3.5555 | -6308.8432 | 0.0005639 | 5.292 | 真空感应熔炼法 | [17 empty] | 350 | 4 |  | 3.64 | 3.79 |  |  | 350 | 0.1 |  |  | 3.52 | [11 empty] | 0.957 | 0.827
MHS0779 | Mg1.9Nd0.1Ni | 0.3871 | 0.49199 | 0 | 0 | 0 | 0.12091 | 0 | 0 | 0 | 0 | 0 | 0 | 0 | 0 | 0 | 0 | 0 | 0 | 0 | 0 | 0 | 0 | 0 | 0 | 0 | 0 | 0 | 0 | 1.7163 | 0.044206 | 4.7 | 0.79828 | 15.938 | 0.10979 | 0.1484 | 0.11349 | 0.13733 | 0.10372 | 4.138 | 0.1746 | 137.9969 | 0.65684 | 4.178 | 0.16675 | 3.9417 | 0.088921 | 39.7656 | 0.63351 | 18.9333 | 0.56408 | 2037.6641 | 0.43544 | 0.15066 | 4.8601 | 7.5733 | 0.050225 | 1.5043 | 0.19174 | 11.48 | 0.35319 | 25.3554 | 0.026932 | 4.7 | 0.42553 | 0 | 0.57447 | 0.79828 | 151.2335 | 0.34749 | 1203.9488 | 0.3128 | 0.014201 | 89.5665 | 0.0095353 | 3387560.011 | -5.2178 | -7701.1913 | 0.00067799 | 6.3923 | 真空感应熔炼法 | [17 empty] | 350 | 4 |  | 3.37 | 3.5 |  |  | 350 | 0.1 |  |  | 3.24 | [11 empty] | 0.966(0.539) | 0.759(0.511)
MHS0780 | Mg1.8Nd0.2Ni | 0.33322 | 0.44705 | 0 | 0 | 0 | 0.21973 | 0 | 0 | 0 | 0 | 0 | 0 | 0 | 0 | 0 | 0 | 0 | 0 | 0 | 0 | 0 | 0 | 0 | 0 | 0 | 0 | 0 | 0 | 1.7127 | 0.047024 | 4.7333 | 0.78848 | 15.7961 | 0.12505 | 0.14853 | 0.11409 | 0.13933 | 0.13108 | 4.1193 | 0.18003 | 135.8971 | 0.66077 | 4.1993 | 0.16437 | 3.9167 | 0.099068 | 43.7634 | 0.71332 | 20.5333 | 0.62769 | 2104.6642 | 0.4321 | 0.18133 | 4.0136 | 7.5026 | 0.070448 | 1.4987 | 0.19606 | 11.4267 | 0.35891 | 25.4414 | 0.030377 | 4.7333 | 0.42254 | 0 | 0.57746 | 0.78848 | 145.4668 | 0.39365 | 1216.4155 | 0.30686 | 0.014244 | 89.1331 | 0.0093937 | 3659615.344 | -6.8267 | -8635.8358 | 0.00079113 | 7.0938 | 真空感应熔炼法 | [17 empty] | 350 | 4 |  | 2.88 | 3.03 |  |  | 350 | 0.1 |  |  | 2.75 | [11 empty] | 1.014(0.535) | 0.797(0.492)
MHS0781 | Mg1.7Nd0.3Ni | 0.28837 | 0.40963 | 0 | 0 | 0 | 0.302 | 0 | 0 | 0 | 0 | 0 | 0 | 0 | 0 | 0 | 0 | 0 | 0 | 0 | 0 | 0 | 0 | 0 | 0 | 0 | 0 | 0 | 0 | 1.709 | 0.049613 | 4.7667 | 0.77874 | 15.6542 | 0.13851 | 0.14866 | 0.11468 | 0.14133 | 0.15113 | 4.1007 | 0.18527 | 133.7973 | 0.6644 | 4.2207 | 0.16185 | 3.8917 | 0.10811 | 47.7613 | 0.74979 | 22.1333 | 0.65947 | 2171.6644 | 0.42649 | 0.212 | 3.4057 | 7.4319 | 0.085529 | 1.493 | 0.20027 | 11.3733 | 0.36457 | 25.5274 | 0.033088 | 4.7667 | 0.41958 | 0 | 0.58042 | 0.77874 | 139.7001 | 0.43717 | 1228.8822 | 0.30067 | 0.014287 | 88.6998 | 0.009255 | 3921851.722 | -8.3822 | -9390.7884 | 0.0008934 | 7.6349 | 真空感应熔炼法 | [17 empty] | 350 | 4 |  | 2.48 | 2.69 |  |  | 350 | 0.1 |  |  | 2.46 | [11 empty] | 0.985(0.521) | 0.749(0.478)
MHS0782 | Mg2Fe | 0.46537 | 0 | 0 | 0 | 0 | 0 | 0 | 0 | 0 | 0 | 0 | 0 | 0 | 0.53463 | 0 | 0 | 0 | 0 | 0 | 0 | 0 | 0 | 0 | 0 | 0 | 0 | 0 | 0 | 1.6733 | 0.0028172 | 4 | 0.70711 | 15.4197 | 0.035234 | 0.1481 | 0.11459 | 0.138 | 0.030744 | 3.99 | 0.11697 | 140.3493 | 0.64891 | 3.94 | 0.1005 | 3.8533 | 0.037924 | 34.8183 | 0.42702 | 16.6667 | 0.39598 | 1953.3333 | 0.4274 | -0.21233 | 1.2499 | 7.7317 | 0.015669 | 1.4833 | 0.16526 | 10.4 | 0.23117 | 24.946 | 0.0043652 | 4 | 0.5 | 0 | 0.5 | 0.70711 | 153.3333 | 0.33818 | 1219.15 | 0.34336 | 0.014126 | 86.6667 | 0.0085305 | 2979295.671 | 16 | -6435.7159 | 0.00248 | 5.292 | 反应低能球磨(H2) | 0.5（300K） |  | 44 | 180 | 200 | [12 empty] | 250 |  | 1.33 | 0.95 | [15 empty] | ?68 | ?124 | ?68（Mg2FeH6 ?87） | ?124（Mg2FeH6?147 ）
MHS0783 | Mg3Fe | 0.56629 | 0 | 0 | 0 | 0 | 0 | 0 | 0 | 0 | 0 | 0 | 0 | 0 | 0.43371 | 0 | 0 | 0 | 0 | 0 | 0 | 0 | 0 | 0 | 0 | 0 | 0 | 0 | 0 | 1.6725 | 0.002589 | 3.5 | 0.74231 | 15.3236 | 0.032567 | 0.1511 | 0.10317 | 0.13875 | 0.028087 | 3.9075 | 0.10971 | 156.449 | 0.53472 | 3.87 | 0.093987 | 3.8275 | 0.035071 | 32.19 | 0.42427 | 15.5 | 0.39111 | 1805.75 | 0.42468 | -0.25925 | 0.94035 | 7.7103 | 0.014433 | 1.44 | 0.15637 | 9.975 | 0.22139 | 24.9267 | 0.0040128 | 3.5 | 0.57143 | 0 | 0.42857 | 0.74231 | 162.5 | 0.29312 | 1145.15 | 0.33578 | 0.014891 | 76.25 | 0.0087106 | 2625381.543 | 13.5 | -5340.3676 | 0.0025215 | 4.6753 | 反应低能球磨(H2) | 0.5（300K） |  | 47 | 180 | 150 | [12 empty] | 250 |  | 0.17 | 1.4 | [15 empty] | ?68 | ?127 | ?76（Mg2FeH6）?85 | ?138（Mg2FeH6?144）
MHS0784 | Mg15Fe | 0.86717 | 0 | 0 | 0 | 0 | 0 | 0 | 0 | 0 | 0 | 0 | 0 | 0 | 0.13283 | 0 | 0 | 0 | 0 | 0 | 0 | 0 | 0 | 0 | 0 | 0 | 0 | 0 | 0 | 1.6706 | 0.0014489 | 2.375 | 0.61152 | 15.1075 | 0.018466 | 0.15785 | 0.055206 | 0.14044 | 0.015513 | 3.7219 | 0.064387 | 192.6732 | 0.24272 | 3.7125 | 0.054769 | 3.7694 | 0.019908 | 26.2763 | 0.29055 | 12.875 | 0.26321 | 1473.6875 | 0.2909 | -0.36481 | 0.37356 | 7.6621 | 0.0081192 | 1.3425 | 0.093759 | 9.0188 | 0.13688 | 24.8834 | 0.0022471 | 2.375 | 0.84211 | 0 | 0.15789 | 0.61152 | 183.125 | 0.1454 | 978.65 | 0.21964 | 0.016612 | 52.8125 | 0.0092155 | 1938738.948 | 4.2188 | -1898.0262 | 0.0022178 | 1.9437 | 反应低能球磨(H2) | 0.5（300K） |  | 44 | 180 | 150 | [12 empty] | 250 |  | 0.83 | 1.5 | [15 empty] | ?65 | ?122 | ?71（Mg2FeH6?96 ） | ?128 （Mg2FeH6?161）
MHS0785 | Mg2Fe | 0.46537 | 0 | 0 | 0 | 0 | 0 | 0 | 0 | 0 | 0 | 0 | 0 | 0 | 0.53463 | 0 | 0 | 0 | 0 | 0 | 0 | 0 | 0 | 0 | 0 | 0 | 0 | 0 | 0 | 1.6733 | 0.0028172 | 4 | 0.70711 | 15.4197 | 0.035234 | 0.1481 | 0.11459 | 0.138 | 0.030744 | 3.99 | 0.11697 | 140.3493 | 0.64891 | 3.94 | 0.1005 | 3.8533 | 0.037924 | 34.8183 | 0.42702 | 16.6667 | 0.39598 | 1953.3333 | 0.4274 | -0.21233 | 1.2499 | 7.7317 | 0.015669 | 1.4833 | 0.16526 | 10.4 | 0.23117 | 24.946 | 0.0043652 | 4 | 0.5 | 0 | 0.5 | 0.70711 | 153.3333 | 0.33818 | 1219.15 | 0.34336 | 0.014126 | 86.6667 | 0.0085305 | 2979295.671 | 16 | -6435.7159 | 0.00248 | 5.292 | 反应低能球磨(H2) | 0.5（300K） |  | 44 | 180 | 200 | [12 empty] | 300 |  | 1.67 | 1.35
MHS0786 | Mg3Fe | 0.56629 | 0 | 0 | 0 | 0 | 0 | 0 | 0 | 0 | 0 | 0 | 0 | 0 | 0.43371 | 0 | 0 | 0 | 0 | 0 | 0 | 0 | 0 | 0 | 0 | 0 | 0 | 0 | 0 | 1.6725 | 0.002589 | 3.5 | 0.74231 | 15.3236 | 0.032567 | 0.1511 | 0.10317 | 0.13875 | 0.028087 | 3.9075 | 0.10971 | 156.449 | 0.53472 | 3.87 | 0.093987 | 3.8275 | 0.035071 | 32.19 | 0.42427 | 15.5 | 0.39111 | 1805.75 | 0.42468 | -0.25925 | 0.94035 | 7.7103 | 0.014433 | 1.44 | 0.15637 | 9.975 | 0.22139 | 24.9267 | 0.0040128 | 3.5 | 0.57143 | 0 | 0.42857 | 0.74231 | 162.5 | 0.29312 | 1145.15 | 0.33578 | 0.014891 | 76.25 | 0.0087106 | 2625381.543 | 13.5 | -5340.3676 | 0.0025215 | 4.6753 | 反应低能球磨(H2) | 0.5（300K） |  | 47 | 180 | 150 | [12 empty] | 300 |  | 0.33 | 2.4
MHS0787 | Mg15Fe | 0.86717 | 0 | 0 | 0 | 0 | 0 | 0 | 0 | 0 | 0 | 0 | 0 | 0 | 0.13283 | 0 | 0 | 0 | 0 | 0 | 0 | 0 | 0 | 0 | 0 | 0 | 0 | 0 | 0 | 1.6706 | 0.0014489 | 2.375 | 0.61152 | 15.1075 | 0.018466 | 0.15785 | 0.055206 | 0.14044 | 0.015513 | 3.7219 | 0.064387 | 192.6732 | 0.24272 | 3.7125 | 0.054769 | 3.7694 | 0.019908 | 26.2763 | 0.29055 | 12.875 | 0.26321 | 1473.6875 | 0.2909 | -0.36481 | 0.37356 | 7.6621 | 0.0081192 | 1.3425 | 0.093759 | 9.0188 | 0.13688 | 24.8834 | 0.0022471 | 2.375 | 0.84211 | 0 | 0.15789 | 0.61152 | 183.125 | 0.1454 | 978.65 | 0.21964 | 0.016612 | 52.8125 | 0.0092155 | 1938738.948 | 4.2188 | -1898.0262 | 0.0022178 | 1.9437 | 反应低能球磨(H2) | 0.5（300K） |  | 44 | 180 | 150 | [12 empty] | 300 |  | 1 | 3
MHS0788 | Mg2Fe | 0.46537 | 0 | 0 | 0 | 0 | 0 | 0 | 0 | 0 | 0 | 0 | 0 | 0 | 0.53463 | 0 | 0 | 0 | 0 | 0 | 0 | 0 | 0 | 0 | 0 | 0 | 0 | 0 | 0 | 1.6733 | 0.0028172 | 4 | 0.70711 | 15.4197 | 0.035234 | 0.1481 | 0.11459 | 0.138 | 0.030744 | 3.99 | 0.11697 | 140.3493 | 0.64891 | 3.94 | 0.1005 | 3.8533 | 0.037924 | 34.8183 | 0.42702 | 16.6667 | 0.39598 | 1953.3333 | 0.4274 | -0.21233 | 1.2499 | 7.7317 | 0.015669 | 1.4833 | 0.16526 | 10.4 | 0.23117 | 24.946 | 0.0043652 | 4 | 0.5 | 0 | 0.5 | 0.70711 | 153.3333 | 0.33818 | 1219.15 | 0.34336 | 0.014126 | 86.6667 | 0.0085305 | 2979295.671 | 16 | -6435.7159 | 0.00248 | 5.292 | 反应低能球磨(H2) | 0.5（300K） |  | 44 | 180 | 200 | [12 empty] | 350 |  | 1.83 | 1.7
MHS0789 | Mg3Fe | 0.56629 | 0 | 0 | 0 | 0 | 0 | 0 | 0 | 0 | 0 | 0 | 0 | 0 | 0.43371 | 0 | 0 | 0 | 0 | 0 | 0 | 0 | 0 | 0 | 0 | 0 | 0 | 0 | 0 | 1.6725 | 0.002589 | 3.5 | 0.74231 | 15.3236 | 0.032567 | 0.1511 | 0.10317 | 0.13875 | 0.028087 | 3.9075 | 0.10971 | 156.449 | 0.53472 | 3.87 | 0.093987 | 3.8275 | 0.035071 | 32.19 | 0.42427 | 15.5 | 0.39111 | 1805.75 | 0.42468 | -0.25925 | 0.94035 | 7.7103 | 0.014433 | 1.44 | 0.15637 | 9.975 | 0.22139 | 24.9267 | 0.0040128 | 3.5 | 0.57143 | 0 | 0.42857 | 0.74231 | 162.5 | 0.29312 | 1145.15 | 0.33578 | 0.014891 | 76.25 | 0.0087106 | 2625381.543 | 13.5 | -5340.3676 | 0.0025215 | 4.6753 | 反应低能球磨(H2) | 0.5（300K） |  | 47 | 180 | 150 | [12 empty] | 350 |  | 0.58 | 3.45
MHS0790 | Mg15Fe | 0.86717 | 0 | 0 | 0 | 0 | 0 | 0 | 0 | 0 | 0 | 0 | 0 | 0 | 0.13283 | 0 | 0 | 0 | 0 | 0 | 0 | 0 | 0 | 0 | 0 | 0 | 0 | 0 | 0 | 1.6706 | 0.0014489 | 2.375 | 0.61152 | 15.1075 | 0.018466 | 0.15785 | 0.055206 | 0.14044 | 0.015513 | 3.7219 | 0.064387 | 192.6732 | 0.24272 | 3.7125 | 0.054769 | 3.7694 | 0.019908 | 26.2763 | 0.29055 | 12.875 | 0.26321 | 1473.6875 | 0.2909 | -0.36481 | 0.37356 | 7.6621 | 0.0081192 | 1.3425 | 0.093759 | 9.0188 | 0.13688 | 24.8834 | 0.0022471 | 2.375 | 0.84211 | 0 | 0.15789 | 0.61152 | 183.125 | 0.1454 | 978.65 | 0.21964 | 0.016612 | 52.8125 | 0.0092155 | 1938738.948 | 4.2188 | -1898.0262 | 0.0022178 | 1.9437 | 反应低能球磨(H2) | 0.5（300K） |  | 44 | 180 | 150 | [12 empty] | 350 |  | 1.83 | 4.85
MHS0791 | Mg2Fe | 0.46537 | 0 | 0 | 0 | 0 | 0 | 0 | 0 | 0 | 0 | 0 | 0 | 0 | 0.53463 | 0 | 0 | 0 | 0 | 0 | 0 | 0 | 0 | 0 | 0 | 0 | 0 | 0 | 0 | 1.6733 | 0.0028172 | 4 | 0.70711 | 15.4197 | 0.035234 | 0.1481 | 0.11459 | 0.138 | 0.030744 | 3.99 | 0.11697 | 140.3493 | 0.64891 | 3.94 | 0.1005 | 3.8533 | 0.037924 | 34.8183 | 0.42702 | 16.6667 | 0.39598 | 1953.3333 | 0.4274 | -0.21233 | 1.2499 | 7.7317 | 0.015669 | 1.4833 | 0.16526 | 10.4 | 0.23117 | 24.946 | 0.0043652 | 4 | 0.5 | 0 | 0.5 | 0.70711 | 153.3333 | 0.33818 | 1219.15 | 0.34336 | 0.014126 | 86.6667 | 0.0085305 | 2979295.671 | 16 | -6435.7159 | 0.00248 | 5.292 | 反应低能球磨(H2) | 0.5（300K） |  | 44 | 180 | 200 | [12 empty] | 400 |  | 2 | 2.5
MHS0792 | Mg3Fe | 0.56629 | 0 | 0 | 0 | 0 | 0 | 0 | 0 | 0 | 0 | 0 | 0 | 0 | 0.43371 | 0 | 0 | 0 | 0 | 0 | 0 | 0 | 0 | 0 | 0 | 0 | 0 | 0 | 0 | 1.6725 | 0.002589 | 3.5 | 0.74231 | 15.3236 | 0.032567 | 0.1511 | 0.10317 | 0.13875 | 0.028087 | 3.9075 | 0.10971 | 156.449 | 0.53472 | 3.87 | 0.093987 | 3.8275 | 0.035071 | 32.19 | 0.42427 | 15.5 | 0.39111 | 1805.75 | 0.42468 | -0.25925 | 0.94035 | 7.7103 | 0.014433 | 1.44 | 0.15637 | 9.975 | 0.22139 | 24.9267 | 0.0040128 | 3.5 | 0.57143 | 0 | 0.42857 | 0.74231 | 162.5 | 0.29312 | 1145.15 | 0.33578 | 0.014891 | 76.25 | 0.0087106 | 2625381.543 | 13.5 | -5340.3676 | 0.0025215 | 4.6753 | 反应低能球磨(H2) | 0.5（300K） |  | 47 | 180 | 150 | [12 empty] | 400 |  | 0.83 | 3.5
MHS0793 | Mg15Fe | 0.86717 | 0 | 0 | 0 | 0 | 0 | 0 | 0 | 0 | 0 | 0 | 0 | 0 | 0.13283 | 0 | 0 | 0 | 0 | 0 | 0 | 0 | 0 | 0 | 0 | 0 | 0 | 0 | 0 | 1.6706 | 0.0014489 | 2.375 | 0.61152 | 15.1075 | 0.018466 | 0.15785 | 0.055206 | 0.14044 | 0.015513 | 3.7219 | 0.064387 | 192.6732 | 0.24272 | 3.7125 | 0.054769 | 3.7694 | 0.019908 | 26.2763 | 0.29055 | 12.875 | 0.26321 | 1473.6875 | 0.2909 | -0.36481 | 0.37356 | 7.6621 | 0.0081192 | 1.3425 | 0.093759 | 9.0188 | 0.13688 | 24.8834 | 0.0022471 | 2.375 | 0.84211 | 0 | 0.15789 | 0.61152 | 183.125 | 0.1454 | 978.65 | 0.21964 | 0.016612 | 52.8125 | 0.0092155 | 1938738.948 | 4.2188 | -1898.0262 | 0.0022178 | 1.9437 | 反应低能球磨(H2) | 0.5（300K） |  | 44 | 180 | 150 | [12 empty] | 400 |  | 1.67 | 4.9
MHS0794 | Mg18La2Ni10 | 0.33595 | 0.45071 | 0 | 0 | 0.21334 | 0 | 0 | 0 | 0 | 0 | 0 | 0 | 0 | 0 | 0 | 0 | 0 | 0 | 0 | 0 | 0 | 0 | 0 | 0 | 0 | 0 | 0 | 0 | 1.6967 | 0.072078 | 4.7333 | 0.78848 | 15.8148 | 0.12195 | 0.15012 | 0.12848 | 0.13973 | 0.14044 | 4.1393 | 0.17333 | 136.3533 | 0.6589 | 4.146 | 0.17149 | 3.9233 | 0.095013 | 43.4081 | 0.69299 | 20.3333 | 0.60412 | 2128.9309 | 0.44483 | 0.18 | 4.04 | 7.5061 | 0.068687 | 1.496 | 0.19868 | 11.3667 | 0.36686 | 25.4187 | 0.028189 | 4.7333 | 0.42254 | 0 | 0.57746 | 0.78848 | 145.2001 | 0.39853 | 1209.4822 | 0.30812 | 0.014864 | 88.8665 | 0.009398 | 3589400.311 | -6.72 | -8586.5454 | 0.00078323 | 7.0938 | 熔融纺丝 | [17 empty] | 200 | 1.5 | 20 | 1.81 |  |  |  | 200 | 0.0001 | 20 | 1.31
MHS0795 | Mg18La2Ni10 | 0.33595 | 0.45071 | 0 | 0 | 0.21334 | 0 | 0 | 0 | 0 | 0 | 0 | 0 | 0 | 0 | 0 | 0 | 0 | 0 | 0 | 0 | 0 | 0 | 0 | 0 | 0 | 0 | 0 | 0 | 1.6967 | 0.072078 | 4.7333 | 0.78848 | 15.8148 | 0.12195 | 0.15012 | 0.12848 | 0.13973 | 0.14044 | 4.1393 | 0.17333 | 136.3533 | 0.6589 | 4.146 | 0.17149 | 3.9233 | 0.095013 | 43.4081 | 0.69299 | 20.3333 | 0.60412 | 2128.9309 | 0.44483 | 0.18 | 4.04 | 7.5061 | 0.068687 | 1.496 | 0.19868 | 11.3667 | 0.36686 | 25.4187 | 0.028189 | 4.7333 | 0.42254 | 0 | 0.57746 | 0.78848 | 145.2001 | 0.39853 | 1209.4822 | 0.30812 | 0.014864 | 88.8665 | 0.009398 | 3589400.311 | -6.72 | -8586.5454 | 0.00078323 | 7.0938 | 熔融纺丝 | [9 empty] | 15 | [7 empty] | 200 | 1.5 | 20 | 2.03 |  |  |  | 200 | 0.0001 | 20 | 1.9
MHS0796 | Mg18La2Ni10 | 0.33595 | 0.45071 | 0 | 0 | 0.21334 | 0 | 0 | 0 | 0 | 0 | 0 | 0 | 0 | 0 | 0 | 0 | 0 | 0 | 0 | 0 | 0 | 0 | 0 | 0 | 0 | 0 | 0 | 0 | 1.6967 | 0.072078 | 4.7333 | 0.78848 | 15.8148 | 0.12195 | 0.15012 | 0.12848 | 0.13973 | 0.14044 | 4.1393 | 0.17333 | 136.3533 | 0.6589 | 4.146 | 0.17149 | 3.9233 | 0.095013 | 43.4081 | 0.69299 | 20.3333 | 0.60412 | 2128.9309 | 0.44483 | 0.18 | 4.04 | 7.5061 | 0.068687 | 1.496 | 0.19868 | 11.3667 | 0.36686 | 25.4187 | 0.028189 | 4.7333 | 0.42254 | 0 | 0.57746 | 0.78848 | 145.2001 | 0.39853 | 1209.4822 | 0.30812 | 0.014864 | 88.8665 | 0.009398 | 3589400.311 | -6.72 | -8586.5454 | 0.00078323 | 7.0938 | 熔融纺丝 | [9 empty] | 20 | [7 empty] | 200 | 1.5 | 20 | 2.13 |  |  |  | 200 | 0.0001 | 20 | 2.1
MHS0797 | Mg18La2Ni10 | 0.33595 | 0.45071 | 0 | 0 | 0.21334 | 0 | 0 | 0 | 0 | 0 | 0 | 0 | 0 | 0 | 0 | 0 | 0 | 0 | 0 | 0 | 0 | 0 | 0 | 0 | 0 | 0 | 0 | 0 | 1.6967 | 0.072078 | 4.7333 | 0.78848 | 15.8148 | 0.12195 | 0.15012 | 0.12848 | 0.13973 | 0.14044 | 4.1393 | 0.17333 | 136.3533 | 0.6589 | 4.146 | 0.17149 | 3.9233 | 0.095013 | 43.4081 | 0.69299 | 20.3333 | 0.60412 | 2128.9309 | 0.44483 | 0.18 | 4.04 | 7.5061 | 0.068687 | 1.496 | 0.19868 | 11.3667 | 0.36686 | 25.4187 | 0.028189 | 4.7333 | 0.42254 | 0 | 0.57746 | 0.78848 | 145.2001 | 0.39853 | 1209.4822 | 0.30812 | 0.014864 | 88.8665 | 0.009398 | 3589400.311 | -6.72 | -8586.5454 | 0.00078323 | 7.0938 | 熔融纺丝 | [9 empty] | 25 | [7 empty] | 200 | 1.5 | 20 | 2.51 |  |  |  | 200 | 0.0001 | 20 | 2.25
MHS0798 | Mg18La2Ni10 | 0.33595 | 0.45071 | 0 | 0 | 0.21334 | 0 | 0 | 0 | 0 | 0 | 0 | 0 | 0 | 0 | 0 | 0 | 0 | 0 | 0 | 0 | 0 | 0 | 0 | 0 | 0 | 0 | 0 | 0 | 1.6967 | 0.072078 | 4.7333 | 0.78848 | 15.8148 | 0.12195 | 0.15012 | 0.12848 | 0.13973 | 0.14044 | 4.1393 | 0.17333 | 136.3533 | 0.6589 | 4.146 | 0.17149 | 3.9233 | 0.095013 | 43.4081 | 0.69299 | 20.3333 | 0.60412 | 2128.9309 | 0.44483 | 0.18 | 4.04 | 7.5061 | 0.068687 | 1.496 | 0.19868 | 11.3667 | 0.36686 | 25.4187 | 0.028189 | 4.7333 | 0.42254 | 0 | 0.57746 | 0.78848 | 145.2001 | 0.39853 | 1209.4822 | 0.30812 | 0.014864 | 88.8665 | 0.009398 | 3589400.311 | -6.72 | -8586.5454 | 0.00078323 | 7.0938 | 熔融纺丝 | [9 empty] | 30 | [7 empty] | 200 | 1.5 | 20 | 2.84 |  |  |  | 200 | 0.0001 | 20 | 2.38
MHS0799 | Mg16La4Ni10 | 0.25393 | 0.38325 | 0 | 0 | 0.36282 | 0 | 0 | 0 | 0 | 0 | 0 | 0 | 0 | 0 | 0 | 0 | 0 | 0 | 0 | 0 | 0 | 0 | 0 | 0 | 0 | 0 | 0 | 0 | 1.6733 | 0.092238 | 4.8 | 0.76905 | 15.5496 | 0.14547 | 0.15197 | 0.14068 | 0.14413 | 0.17923 | 4.122 | 0.17755 | 132.6099 | 0.66411 | 4.1353 | 0.17396 | 3.88 | 0.10943 | 51.0484 | 0.74083 | 23.3333 | 0.64555 | 2287.198 | 0.43833 | 0.24 | 2.9745 | 7.3681 | 0.095349 | 1.482 | 0.20939 | 11.2 | 0.38576 | 25.5681 | 0.031813 | 4.8 | 0.41667 | 0 | 0.58333 | 0.76905 | 133.4001 | 0.48816 | 1227.4822 | 0.29723 | 0.015571 | 87.7331 | 0.0091244 | 4029754.575 | -9.6355 | -9909.9425 | 0.00097326 | 8.0655 | 熔融纺丝 | [17 empty] | 200 | 1.5 | 20 | 2.55 |  |  |  | 200 | 0.0001 | 20 | 1.7
MHS0800 | Mg16La4Ni10 | 0.25393 | 0.38325 | 0 | 0 | 0.36282 | 0 | 0 | 0 | 0 | 0 | 0 | 0 | 0 | 0 | 0 | 0 | 0 | 0 | 0 | 0 | 0 | 0 | 0 | 0 | 0 | 0 | 0 | 0 | 1.6733 | 0.092238 | 4.8 | 0.76905 | 15.5496 | 0.14547 | 0.15197 | 0.14068 | 0.14413 | 0.17923 | 4.122 | 0.17755 | 132.6099 | 0.66411 | 4.1353 | 0.17396 | 3.88 | 0.10943 | 51.0484 | 0.74083 | 23.3333 | 0.64555 | 2287.198 | 0.43833 | 0.24 | 2.9745 | 7.3681 | 0.095349 | 1.482 | 0.20939 | 11.2 | 0.38576 | 25.5681 | 0.031813 | 4.8 | 0.41667 | 0 | 0.58333 | 0.76905 | 133.4001 | 0.48816 | 1227.4822 | 0.29723 | 0.015571 | 87.7331 | 0.0091244 | 4029754.575 | -9.6355 | -9909.9425 | 0.00097326 | 8.0655 | 熔融纺丝 | [9 empty] | 15 | [7 empty] | 200 | 1.5 | 20 | 1.74 |  |  |  | 200 | 0.0001 | 20 | 1.47
MHS0801 | Mg16La4Ni10 | 0.25393 | 0.38325 | 0 | 0 | 0.36282 | 0 | 0 | 0 | 0 | 0 | 0 | 0 | 0 | 0 | 0 | 0 | 0 | 0 | 0 | 0 | 0 | 0 | 0 | 0 | 0 | 0 | 0 | 0 | 1.6733 | 0.092238 | 4.8 | 0.76905 | 15.5496 | 0.14547 | 0.15197 | 0.14068 | 0.14413 | 0.17923 | 4.122 | 0.17755 | 132.6099 | 0.66411 | 4.1353 | 0.17396 | 3.88 | 0.10943 | 51.0484 | 0.74083 | 23.3333 | 0.64555 | 2287.198 | 0.43833 | 0.24 | 2.9745 | 7.3681 | 0.095349 | 1.482 | 0.20939 | 11.2 | 0.38576 | 25.5681 | 0.031813 | 4.8 | 0.41667 | 0 | 0.58333 | 0.76905 | 133.4001 | 0.48816 | 1227.4822 | 0.29723 | 0.015571 | 87.7331 | 0.0091244 | 4029754.575 | -9.6355 | -9909.9425 | 0.00097326 | 8.0655 | 熔融纺丝 | [9 empty] | 20 | [7 empty] | 200 | 1.5 | 20 | 2.27 |  |  |  | 200 | 0.0001 | 20 | 1.66
MHS0802 | Mg16La4Ni10 | 0.25393 | 0.38325 | 0 | 0 | 0.36282 | 0 | 0 | 0 | 0 | 0 | 0 | 0 | 0 | 0 | 0 | 0 | 0 | 0 | 0 | 0 | 0 | 0 | 0 | 0 | 0 | 0 | 0 | 0 | 1.6733 | 0.092238 | 4.8 | 0.76905 | 15.5496 | 0.14547 | 0.15197 | 0.14068 | 0.14413 | 0.17923 | 4.122 | 0.17755 | 132.6099 | 0.66411 | 4.1353 | 0.17396 | 3.88 | 0.10943 | 51.0484 | 0.74083 | 23.3333 | 0.64555 | 2287.198 | 0.43833 | 0.24 | 2.9745 | 7.3681 | 0.095349 | 1.482 | 0.20939 | 11.2 | 0.38576 | 25.5681 | 0.031813 | 4.8 | 0.41667 | 0 | 0.58333 | 0.76905 | 133.4001 | 0.48816 | 1227.4822 | 0.29723 | 0.015571 | 87.7331 | 0.0091244 | 4029754.575 | -9.6355 | -9909.9425 | 0.00097326 | 8.0655 | 熔融纺丝 | [9 empty] | 25 | [7 empty] | 200 | 1.5 | 20 | 2.67 |  |  |  | 200 | 0.0001 | 20 | 1.85
MHS0803 | Mg16La4Ni10 | 0.25393 | 0.38325 | 0 | 0 | 0.36282 | 0 | 0 | 0 | 0 | 0 | 0 | 0 | 0 | 0 | 0 | 0 | 0 | 0 | 0 | 0 | 0 | 0 | 0 | 0 | 0 | 0 | 0 | 0 | 1.6733 | 0.092238 | 4.8 | 0.76905 | 15.5496 | 0.14547 | 0.15197 | 0.14068 | 0.14413 | 0.17923 | 4.122 | 0.17755 | 132.6099 | 0.66411 | 4.1353 | 0.17396 | 3.88 | 0.10943 | 51.0484 | 0.74083 | 23.3333 | 0.64555 | 2287.198 | 0.43833 | 0.24 | 2.9745 | 7.3681 | 0.095349 | 1.482 | 0.20939 | 11.2 | 0.38576 | 25.5681 | 0.031813 | 4.8 | 0.41667 | 0 | 0.58333 | 0.76905 | 133.4001 | 0.48816 | 1227.4822 | 0.29723 | 0.015571 | 87.7331 | 0.0091244 | 4029754.575 | -9.6355 | -9909.9425 | 0.00097326 | 8.0655 | 熔融纺丝 | [9 empty] | 30 | [7 empty] | 200 | 1.5 | 20 | 2.71 |  |  |  | 200 | 0.0001 | 20 | 1.96
MHS0804 | Mg65 Ni21 Pr14 | 0.33015 | 0.25758 | 0 | 0 | 0 | 0 | 0.41227 | 0 | 0 | 0 | 0 | 0 | 0 | 0 | 0 | 0 | 0 | 0 | 0 | 0 | 0 | 0 | 0 | 0 | 0 | 0 | 0 | 0 | 1.6595 | 0.079063 | 3.82 | 0.83882 | 15.0683 | 0.14618 | 0.15333 | 0.097216 | 0.14611 | 0.16379 | 3.8385 | 0.19554 | 145.5746 | 0.56762 | #VALUE! | #VALUE! | #VALUE! | #VALUE! | 47.8512 | 0.83526 | 21.94 | 0.74087 | 2053.8284 | 0.46146 | 0.056398 | 11.5081 | 7.3387 | 0.10329 | 1.4108 | 0.1875 | 10.2316 | 0.35624 | 25.4475 | 0.033549 | 3.82 | 0.52356 | 0 | 0.47644 | 0.83882 | 144.4301 | 0.45758 | 1131.5181 | 0.28461 | 0.015506 | 71.1098 | 0.0090424 | 3559249.065 | -7.896 | -8314.6648 | 0.00095055 | 7.3413 | [18 empty] | 300 | 8 |  | 3.62 | 3.62 |  |  | 300 | 0.10132 |  |  | 3.48
MHS0805 | Mg-20wt%(Y-Ni)（重量比RE∶Ni= 1∶ 1） | 0.83333 | 0.083333 | 0 | 0 | 0 | 0 | 0 | 0 | 0.083333 | 0 | 0 | 0 | 0 | 0 | 0 | 0 | 0 | 0 | 0 | 0 | 0 | 0 | 0 | 0 | 0 | 0 | 0 | 0 | 1.6686 | 0.032135 | 2.3356 | 0.66231 | 15.0851 | 0.050452 | 0.15924 | 0.048 | 0.14159 | 0.060035 | 3.7034 | 0.081972 | 193.676 | 0.22085 | 3.7034 | 0.081972 | 3.7609 | 0.041427 | 27.2899 | 0.4392 | 13.3106 | 0.38928 | 1491.3161 | 0.33012 | -0.32147 | 0.98817 | 7.6093 | 0.029582 | 1.3309 | 0.087998 | 9.0984 | 0.1848 | 24.958 | 0.013795 | 2.3356 | 0.85633 | 0 | 0.14367 | 0.66231 | 181.7389 | 0.18058 | 976.7484 | 0.20948 | 0.017021 | 50.1284 | 0.009315 | 1970629.356 | -1.2774 | -2290.8052 | 0.00055792 | 2.344 | 磁悬浮熔炼和反应球磨 |  |  | 15 |  | 40 | 10 | [11 empty] | 20 | 3 | 10 | 3.92 |  |  |  | 300 | 0.1 | 15 | 4.75
MHS0806 | Mg-20wt%(Y-Ni)（重量比RE∶Ni= 1∶ 1） | 0.83333 | 0.083333 | 0 | 0 | 0 | 0 | 0 | 0 | 0.083333 | 0 | 0 | 0 | 0 | 0 | 0 | 0 | 0 | 0 | 0 | 0 | 0 | 0 | 0 | 0 | 0 | 0 | 0 | 0 | 1.6686 | 0.032135 | 2.3356 | 0.66231 | 15.0851 | 0.050452 | 0.15924 | 0.048 | 0.14159 | 0.060035 | 3.7034 | 0.081972 | 193.676 | 0.22085 | 3.7034 | 0.081972 | 3.7609 | 0.041427 | 27.2899 | 0.4392 | 13.3106 | 0.38928 | 1491.3161 | 0.33012 | -0.32147 | 0.98817 | 7.6093 | 0.029582 | 1.3309 | 0.087998 | 9.0984 | 0.1848 | 24.958 | 0.013795 | 2.3356 | 0.85633 | 0 | 0.14367 | 0.66231 | 181.7389 | 0.18058 | 976.7484 | 0.20948 | 0.017021 | 50.1284 | 0.009315 | 1970629.356 | -1.2774 | -2290.8052 | 0.00055792 | 2.344 | 磁悬浮熔炼和反应球磨 |  |  | 15 |  | 40 | 10 | [11 empty] | 100 | 3 | 20 | 4.16 |  |  |  | 250 | 0.1 | 30 | 4.67
MHS0807 | Mg-20wt%(Y-Ni)（重量比RE∶Ni= 1∶ 1） | 0.83333 | 0.083333 | 0 | 0 | 0 | 0 | 0 | 0 | 0.083333 | 0 | 0 | 0 | 0 | 0 | 0 | 0 | 0 | 0 | 0 | 0 | 0 | 0 | 0 | 0 | 0 | 0 | 0 | 0 | 1.6686 | 0.032135 | 2.3356 | 0.66231 | 15.0851 | 0.050452 | 0.15924 | 0.048 | 0.14159 | 0.060035 | 3.7034 | 0.081972 | 193.676 | 0.22085 | 3.7034 | 0.081972 | 3.7609 | 0.041427 | 27.2899 | 0.4392 | 13.3106 | 0.38928 | 1491.3161 | 0.33012 | -0.32147 | 0.98817 | 7.6093 | 0.029582 | 1.3309 | 0.087998 | 9.0984 | 0.1848 | 24.958 | 0.013795 | 2.3356 | 0.85633 | 0 | 0.14367 | 0.66231 | 181.7389 | 0.18058 | 976.7484 | 0.20948 | 0.017021 | 50.1284 | 0.009315 | 1970629.356 | -1.2774 | -2290.8052 | 0.00055792 | 2.344 | 磁悬浮熔炼和反应球磨 |  |  | 15 |  | 40 | 10 | [11 empty] | 200 | 3 | 1 | 4.78 |  |  |  | 250 | 0.1 | 40 | 5.06
MHS0808 | Mg-20wt%(Y-Ni)（重量比RE∶Ni= 1∶ 1） | 0.83333 | 0.083333 | 0 | 0 | 0 | 0 | 0 | 0 | 0.083333 | 0 | 0 | 0 | 0 | 0 | 0 | 0 | 0 | 0 | 0 | 0 | 0 | 0 | 0 | 0 | 0 | 0 | 0 | 0 | 1.6686 | 0.032135 | 2.3356 | 0.66231 | 15.0851 | 0.050452 | 0.15924 | 0.048 | 0.14159 | 0.060035 | 3.7034 | 0.081972 | 193.676 | 0.22085 | 3.7034 | 0.081972 | 3.7609 | 0.041427 | 27.2899 | 0.4392 | 13.3106 | 0.38928 | 1491.3161 | 0.33012 | -0.32147 | 0.98817 | 7.6093 | 0.029582 | 1.3309 | 0.087998 | 9.0984 | 0.1848 | 24.958 | 0.013795 | 2.3356 | 0.85633 | 0 | 0.14367 | 0.66231 | 181.7389 | 0.18058 | 976.7484 | 0.20948 | 0.017021 | 50.1284 | 0.009315 | 1970629.356 | -1.2774 | -2290.8052 | 0.00055792 | 2.344 | 磁悬浮熔炼和反应球磨 |  |  | 15 |  | 40 | 10 | [11 empty] | 200 | 3 | 1 | 5.59 |  |  |  | 270 | 0.1 | 20 | 5.38
MHS0809 | Mg–23.5 Ni–10La | 0.665 | 0.235 | 0 | 0 | 0.1 | 0 | 0 | 0 | 0 | 0 | 0 | 0 | 0 | 0 | 0 | 0 | 0 | 0 | 0 | 0 | 0 | 0 | 0 | 0 | 0 | 0 | 0 | 0 | 1.6809 | 0.043873 | 3.0208 | 0.87379 | 15.3373 | 0.079556 | 0.15629 | 0.080962 | 0.14036 | 0.082285 | 3.8401 | 0.12919 | 179.2842 | 0.35788 | 3.8423 | 0.12866 | 3.8165 | 0.062981 | 31.1678 | 0.63781 | 15.0063 | 0.5509 | 1643.7614 | 0.41366 | -0.18513 | 2.8362 | 7.5988 | 0.040311 | 1.3802 | 0.1467 | 9.7046 | 0.29412 | 25.0692 | 0.020049 | 3.0208 | 0.66208 | 0 | 0.33792 | 0.87379 | 173.6742 | 0.23456 | 1029.6653 | 0.25907 | 0.01629 | 61.4654 | 0.009425 | 2351492.394 | -2.5408 | -4117.7784 | 0.00061743 | 3.9967 | 重力铸造法 | [17 empty] | 300 |  |  |  | 4.96 |  |  | 350 | 0.10132
MHS0810 | Mg–23.5 Ni–15La | 0.615 | 0.235 | 0 | 0 | 0.15 | 0 | 0 | 0 | 0 | 0 | 0 | 0 | 0 | 0 | 0 | 0 | 0 | 0 | 0 | 0 | 0 | 0 | 0 | 0 | 0 | 0 | 0 | 0 | 1.6773 | 0.050813 | 3.0896 | 0.87335 | 15.307 | 0.087203 | 0.15641 | 0.085754 | 0.14111 | 0.098419 | 3.8471 | 0.13252 | 177.1968 | 0.37048 | 3.8506 | 0.13168 | 3.8125 | 0.067777 | 32.9087 | 0.71169 | 15.7073 | 0.61047 | 1687.5638 | 0.43254 | -0.16247 | 3.3318 | 7.5717 | 0.050568 | 1.3816 | 0.15161 | 9.7311 | 0.30273 | 25.1069 | 0.022245 | 3.0896 | 0.64733 | 0 | 0.35267 | 0.87335 | 170.6657 | 0.26406 | 1038.8128 | 0.26292 | 0.016366 | 62.1837 | 0.0093676 | 2471398.336 | -3.0897 | -4650.4109 | 0.00066484 | 4.4737 | 重力铸造法 | [17 empty] | 300 |  |  |  | 4.74
MHS0811 | Mg–23.5 Ni–5La | 0.715 | 0.235 | 0 | 0 | 0.05 | 0 | 0 | 0 | 0 | 0 | 0 | 0 | 0 | 0 | 0 | 0 | 0 | 0 | 0 | 0 | 0 | 0 | 0 | 0 | 0 | 0 | 0 | 0 | 1.684 | 0.036482 | 2.9588 | 0.87329 | 15.3645 | 0.072 | 0.15619 | 0.076376 | 0.13969 | 0.063607 | 3.8338 | 0.12608 | 181.1618 | 0.3463 | 3.8349 | 0.12582 | 3.8201 | 0.058335 | 29.6019 | 0.53632 | 14.3758 | 0.47319 | 1604.3603 | 0.39208 | -0.20552 | 2.4775 | 7.6232 | 0.027857 | 1.3789 | 0.1421 | 9.6808 | 0.28604 | 25.0352 | 0.017722 | 2.9588 | 0.67594 | 0 | 0.32406 | 0.87329 | 176.3804 | 0.2052 | 1021.4369 | 0.25515 | 0.016222 | 60.8193 | 0.0094776 | 2242683.131 | -2.0476 | -3582.4371 | 0.00057189 | 3.5052 | 重力铸造法 | [17 empty] | 300 |  |  |  | 4.5
MHS0812 | Mg–23.5 Ni–10Cu | 0.665 | 0.235 | 0.1 | 0 | 0 | 0 | 0 | 0 | 0 | 0 | 0 | 0 | 0 | 0 | 0 | 0 | 0 | 0 | 0 | 0 | 0 | 0 | 0 | 0 | 0 | 0 | 0 | 0 | 1.6968 | 0.035178 | 3.4024 | 0.91455 | 15.6675 | 0.092803 | 0.15424 | 0.084212 | 0.1385 | 0.04133 | 3.8908 | 0.13312 | 171.9565 | 0.42236 | 3.8884 | 0.13227 | 3.8639 | 0.065395 | 30.3599 | 0.44271 | 14.7571 | 0.41399 | 1654.9249 | 0.39266 | -0.13264 | 4.4654 | 7.6491 | 0.0022943 | 1.4111 | 0.15872 | 9.9434 | 0.2873 | 24.9945 | 0.016417 | 3.4024 | 0.57377 | 0 | 0.42623 | 0.91455 | 187.9989 | 0.3053 | 1041.7678 | 0.26064 | 0.015678 | 65.9489 | 0.0095448 | 2380089.12 | -1.9989 | -4813.976 | 0.0004154 | 4.619 | 熔融纺丝和结晶热处理（523 K下等温热处理1 h） | 1.2 |  | 120 | 250 | 2 | 10 |  |  |  | 35 | [7 empty] | 300 | 1.2 | 5 | 2.67 | 3–5 min(623K) |  |  | 300 | 0.1 | 5 | 1.68
MHS0813 | Mg–23.5 Ni–10Cu | 0.665 | 0.235 | 0.1 | 0 | 0 | 0 | 0 | 0 | 0 | 0 | 0 | 0 | 0 | 0 | 0 | 0 | 0 | 0 | 0 | 0 | 0 | 0 | 0 | 0 | 0 | 0 | 0 | 0 | 1.6968 | 0.035178 | 3.4024 | 0.91455 | 15.6675 | 0.092803 | 0.15424 | 0.084212 | 0.1385 | 0.04133 | 3.8908 | 0.13312 | 171.9565 | 0.42236 | 3.8884 | 0.13227 | 3.8639 | 0.065395 | 30.3599 | 0.44271 | 14.7571 | 0.41399 | 1654.9249 | 0.39266 | -0.13264 | 4.4654 | 7.6491 | 0.0022943 | 1.4111 | 0.15872 | 9.9434 | 0.2873 | 24.9945 | 0.016417 | 3.4024 | 0.57377 | 0 | 0.42623 | 0.91455 | 187.9989 | 0.3053 | 1041.7678 | 0.26064 | 0.015678 | 65.9489 | 0.0095448 | 2380089.12 | -1.9989 | -4813.976 | 0.0004154 | 4.619 | 熔融纺丝和结晶热处理 |  |  | 120 | 250 | 2 | 10 |  |  |  | 35 | [7 empty] | 300 | 1.2 | 60 | 4.35 | 20 min(573K) |  |  | 300 | 0.1 | 20 | 3.4
MHS0814 | Mg–23.5 Ni–10Cu | 0.665 | 0.235 | 0.1 | 0 | 0 | 0 | 0 | 0 | 0 | 0 | 0 | 0 | 0 | 0 | 0 | 0 | 0 | 0 | 0 | 0 | 0 | 0 | 0 | 0 | 0 | 0 | 0 | 0 | 1.6968 | 0.035178 | 3.4024 | 0.91455 | 15.6675 | 0.092803 | 0.15424 | 0.084212 | 0.1385 | 0.04133 | 3.8908 | 0.13312 | 171.9565 | 0.42236 | 3.8884 | 0.13227 | 3.8639 | 0.065395 | 30.3599 | 0.44271 | 14.7571 | 0.41399 | 1654.9249 | 0.39266 | -0.13264 | 4.4654 | 7.6491 | 0.0022943 | 1.4111 | 0.15872 | 9.9434 | 0.2873 | 24.9945 | 0.016417 | 3.4024 | 0.57377 | 0 | 0.42623 | 0.91455 | 187.9989 | 0.3053 | 1041.7678 | 0.26064 | 0.015678 | 65.9489 | 0.0095448 | 2380089.12 | -1.9989 | -4813.976 | 0.0004154 | 4.619 | 熔融纺丝和结晶热处理 |  |  | 120 | 250 | 2 | 10 |  |  |  | 35 | [7 empty] | 300 | 1.2 | 20 | 3.7
MHS0815 | Mg–23.5 Ni–10Cu | 0.665 | 0.235 | 0.1 | 0 | 0 | 0 | 0 | 0 | 0 | 0 | 0 | 0 | 0 | 0 | 0 | 0 | 0 | 0 | 0 | 0 | 0 | 0 | 0 | 0 | 0 | 0 | 0 | 0 | 1.6968 | 0.035178 | 3.4024 | 0.91455 | 15.6675 | 0.092803 | 0.15424 | 0.084212 | 0.1385 | 0.04133 | 3.8908 | 0.13312 | 171.9565 | 0.42236 | 3.8884 | 0.13227 | 3.8639 | 0.065395 | 30.3599 | 0.44271 | 14.7571 | 0.41399 | 1654.9249 | 0.39266 | -0.13264 | 4.4654 | 7.6491 | 0.0022943 | 1.4111 | 0.15872 | 9.9434 | 0.2873 | 24.9945 | 0.016417 | 3.4024 | 0.57377 | 0 | 0.42623 | 0.91455 | 187.9989 | 0.3053 | 1041.7678 | 0.26064 | 0.015678 | 65.9489 | 0.0095448 | 2380089.12 | -1.9989 | -4813.976 | 0.0004154 | 4.619 | 熔融纺丝和结晶热处理 |  |  | 120 | 250 | 2 | 10 |  |  |  | 35 | [7 empty] | 200 | 1.2 | 5 | 2.47 | 5.18(573 K) |  |  | 350 | 0.1 | 5 | 2.39
MHS0816 | Mg–23.5 Ni–10Cu | 0.665 | 0.235 | 0.1 | 0 | 0 | 0 | 0 | 0 | 0 | 0 | 0 | 0 | 0 | 0 | 0 | 0 | 0 | 0 | 0 | 0 | 0 | 0 | 0 | 0 | 0 | 0 | 0 | 0 | 1.6968 | 0.035178 | 3.4024 | 0.91455 | 15.6675 | 0.092803 | 0.15424 | 0.084212 | 0.1385 | 0.04133 | 3.8908 | 0.13312 | 171.9565 | 0.42236 | 3.8884 | 0.13227 | 3.8639 | 0.065395 | 30.3599 | 0.44271 | 14.7571 | 0.41399 | 1654.9249 | 0.39266 | -0.13264 | 4.4654 | 7.6491 | 0.0022943 | 1.4111 | 0.15872 | 9.9434 | 0.2873 | 24.9945 | 0.016417 | 3.4024 | 0.57377 | 0 | 0.42623 | 0.91455 | 187.9989 | 0.3053 | 1041.7678 | 0.26064 | 0.015678 | 65.9489 | 0.0095448 | 2380089.12 | -1.9989 | -4813.976 | 0.0004154 | 4.619 | 熔融纺丝和结晶热处理 |  |  | 120 | 250 | 2 | 10 |  |  |  | 35 | [7 empty] | 200 | 1.2 | 60 | 3.42 |  |  |  | 350 | 0.1 | 10 | 2.43
MHS0817 | Mg–23.5 Ni–10La | 0.665 | 0.235 | 0 | 0 | 0.1 | 0 | 0 | 0 | 0 | 0 | 0 | 0 | 0 | 0 | 0 | 0 | 0 | 0 | 0 | 0 | 0 | 0 | 0 | 0 | 0 | 0 | 0 | 0 | 1.6809 | 0.043873 | 3.0208 | 0.87379 | 15.3373 | 0.079556 | 0.15629 | 0.080962 | 0.14036 | 0.082285 | 3.8401 | 0.12919 | 179.2842 | 0.35788 | 3.8423 | 0.12866 | 3.8165 | 0.062981 | 31.1678 | 0.63781 | 15.0063 | 0.5509 | 1643.7614 | 0.41366 | -0.18513 | 2.8362 | 7.5988 | 0.040311 | 1.3802 | 0.1467 | 9.7046 | 0.29412 | 25.0692 | 0.020049 | 3.0208 | 0.66208 | 0 | 0.33792 | 0.87379 | 173.6742 | 0.23456 | 1029.6653 | 0.25907 | 0.01629 | 61.4654 | 0.009425 | 2351492.394 | -2.5408 | -4117.7784 | 0.00061743 | 3.9967 | 熔融纺丝和结晶热处理 |  |  | 120 | 250 | 2 | 10 |  |  |  | 35 | [7 empty] | 200 | 1.2 | 5 | 2.56 | 4.98(573 K) |  |  | 300 | 0.1 | 5 | 0.98
MHS0818 | Mg–23.5 Ni–10La | 0.665 | 0.235 | 0 | 0 | 0.1 | 0 | 0 | 0 | 0 | 0 | 0 | 0 | 0 | 0 | 0 | 0 | 0 | 0 | 0 | 0 | 0 | 0 | 0 | 0 | 0 | 0 | 0 | 0 | 1.6809 | 0.043873 | 3.0208 | 0.87379 | 15.3373 | 0.079556 | 0.15629 | 0.080962 | 0.14036 | 0.082285 | 3.8401 | 0.12919 | 179.2842 | 0.35788 | 3.8423 | 0.12866 | 3.8165 | 0.062981 | 31.1678 | 0.63781 | 15.0063 | 0.5509 | 1643.7614 | 0.41366 | -0.18513 | 2.8362 | 7.5988 | 0.040311 | 1.3802 | 0.1467 | 9.7046 | 0.29412 | 25.0692 | 0.020049 | 3.0208 | 0.66208 | 0 | 0.33792 | 0.87379 | 173.6742 | 0.23456 | 1029.6653 | 0.25907 | 0.01629 | 61.4654 | 0.009425 | 2351492.394 | -2.5408 | -4117.7784 | 0.00061743 | 3.9967 | 熔融纺丝和结晶热处理 |  |  | 120 | 250 | 2 | 10 |  |  |  | 35 | [7 empty] | 200 | 1.2 | 60 | 3.07 |  |  |  | 300 | 0.1 | 20 | 1.31
MHS0819 | Mg–23.5 Ni–10La | 0.665 | 0.235 | 0 | 0 | 0.1 | 0 | 0 | 0 | 0 | 0 | 0 | 0 | 0 | 0 | 0 | 0 | 0 | 0 | 0 | 0 | 0 | 0 | 0 | 0 | 0 | 0 | 0 | 0 | 1.6809 | 0.043873 | 3.0208 | 0.87379 | 15.3373 | 0.079556 | 0.15629 | 0.080962 | 0.14036 | 0.082285 | 3.8401 | 0.12919 | 179.2842 | 0.35788 | 3.8423 | 0.12866 | 3.8165 | 0.062981 | 31.1678 | 0.63781 | 15.0063 | 0.5509 | 1643.7614 | 0.41366 | -0.18513 | 2.8362 | 7.5988 | 0.040311 | 1.3802 | 0.1467 | 9.7046 | 0.29412 | 25.0692 | 0.020049 | 3.0208 | 0.66208 | 0 | 0.33792 | 0.87379 | 173.6742 | 0.23456 | 1029.6653 | 0.25907 | 0.01629 | 61.4654 | 0.009425 | 2351492.394 | -2.5408 | -4117.7784 | 0.00061743 | 3.9967 | 熔融纺丝和结晶热处理 |  |  | 120 | 250 | 2 | 10 |  |  |  | 35 | [7 empty] | 300 | 1.2 | 5 | 3.14 |  |  |  | 350 | 0.1 | 5 | 3.25
MHS0820 | Mg–23.5 Ni–10La | 0.665 | 0.235 | 0 | 0 | 0.1 | 0 | 0 | 0 | 0 | 0 | 0 | 0 | 0 | 0 | 0 | 0 | 0 | 0 | 0 | 0 | 0 | 0 | 0 | 0 | 0 | 0 | 0 | 0 | 1.6809 | 0.043873 | 3.0208 | 0.87379 | 15.3373 | 0.079556 | 0.15629 | 0.080962 | 0.14036 | 0.082285 | 3.8401 | 0.12919 | 179.2842 | 0.35788 | 3.8423 | 0.12866 | 3.8165 | 0.062981 | 31.1678 | 0.63781 | 15.0063 | 0.5509 | 1643.7614 | 0.41366 | -0.18513 | 2.8362 | 7.5988 | 0.040311 | 1.3802 | 0.1467 | 9.7046 | 0.29412 | 25.0692 | 0.020049 | 3.0208 | 0.66208 | 0 | 0.33792 | 0.87379 | 173.6742 | 0.23456 | 1029.6653 | 0.25907 | 0.01629 | 61.4654 | 0.009425 | 2351492.394 | -2.5408 | -4117.7784 | 0.00061743 | 3.9967 | 熔融纺丝和结晶热处理 |  |  | 120 | 250 | 2 | 10 |  |  |  | 35 | [7 empty] | 300 | 1.2 | 60 | 3.29 |  |  |  | 350 | 0.1 | 10 | 3.42
MHS0821 | Mg–23.5 Ni–10La | 0.665 | 0.235 | 0 | 0 | 0.1 | 0 | 0 | 0 | 0 | 0 | 0 | 0 | 0 | 0 | 0 | 0 | 0 | 0 | 0 | 0 | 0 | 0 | 0 | 0 | 0 | 0 | 0 | 0 | 1.6809 | 0.043873 | 3.0208 | 0.87379 | 15.3373 | 0.079556 | 0.15629 | 0.080962 | 0.14036 | 0.082285 | 3.8401 | 0.12919 | 179.2842 | 0.35788 | 3.8423 | 0.12866 | 3.8165 | 0.062981 | 31.1678 | 0.63781 | 15.0063 | 0.5509 | 1643.7614 | 0.41366 | -0.18513 | 2.8362 | 7.5988 | 0.040311 | 1.3802 | 0.1467 | 9.7046 | 0.29412 | 25.0692 | 0.020049 | 3.0208 | 0.66208 | 0 | 0.33792 | 0.87379 | 173.6742 | 0.23456 | 1029.6653 | 0.25907 | 0.01629 | 61.4654 | 0.009425 | 2351492.394 | -2.5408 | -4117.7784 | 0.00061743 | 3.9967 | 熔融纺丝和结晶热处理 |  |  | 120 | 250 | 2 | 10 |  |  |  | 35 | [7 empty] | 300 | 1.2 | 20 | 3.08
MHS0822 | Mg–23.5Ni | 0.765 | 0.235 | 0 | 0 | 0 | 0 | 0 | 0 | 0 | 0 | 0 | 0 | 0 | 0 | 0 | 0 | 0 | 0 | 0 | 0 | 0 | 0 | 0 | 0 | 0 | 0 | 0 | 0 | 1.6869 | 0.028135 | 2.9028 | 0.87201 | 15.3891 | 0.06442 | 0.15609 | 0.071961 | 0.13908 | 0.038675 | 3.8281 | 0.12315 | 182.8598 | 0.33561 | 3.8281 | 0.12315 | 3.8234 | 0.053792 | 28.1858 | 0.38604 | 13.8056 | 0.3667 | 1568.729 | 0.3677 | -0.22395 | 2.2041 | 7.6453 | 0.00024832 | 1.3777 | 0.1378 | 9.6592 | 0.27844 | 25.0045 | 0.015198 | 2.9028 | 0.68899 | 0 | 0.31101 | 0.87201 | 178.8277 | 0.17517 | 1013.9958 | 0.2512 | 0.016161 | 60.235 | 0.0095259 | 2143498.261 | -1.6019 | -2972.7705 | 0.00053914 | 2.9302 | 熔体纺丝和结晶热处理(523 K下热处理1 h) |  |  | 120 | 250 | 2 | [12 empty] | 300 | 1.2 | 60 | 4.34 | 3–5 min(623K)、30 min(573K) |  |  | 300 | 0.1 | 20 | 3.58
MHS0823 | Mg–23.5Ni | 0.765 | 0.235 | 0 | 0 | 0 | 0 | 0 | 0 | 0 | 0 | 0 | 0 | 0 | 0 | 0 | 0 | 0 | 0 | 0 | 0 | 0 | 0 | 0 | 0 | 0 | 0 | 0 | 0 | 1.6869 | 0.028135 | 2.9028 | 0.87201 | 15.3891 | 0.06442 | 0.15609 | 0.071961 | 0.13908 | 0.038675 | 3.8281 | 0.12315 | 182.8598 | 0.33561 | 3.8281 | 0.12315 | 3.8234 | 0.053792 | 28.1858 | 0.38604 | 13.8056 | 0.3667 | 1568.729 | 0.3677 | -0.22395 | 2.2041 | 7.6453 | 0.00024832 | 1.3777 | 0.1378 | 9.6592 | 0.27844 | 25.0045 | 0.015198 | 2.9028 | 0.68899 | 0 | 0.31101 | 0.87201 | 178.8277 | 0.17517 | 1013.9958 | 0.2512 | 0.016161 | 60.235 | 0.0095259 | 2143498.261 | -1.6019 | -2972.7705 | 0.00053914 | 2.9302 | 熔融纺丝和结晶热处理 |  |  | 120 | 250 | 2 | [12 empty] | 300 | 1.2 | 20 | 4.08 | 5.93 |  |  | 300 | 0.1 | 30 | 4.27
MHS0824 | Mg–23.5Ni | 0.765 | 0.235 | 0 | 0 | 0 | 0 | 0 | 0 | 0 | 0 | 0 | 0 | 0 | 0 | 0 | 0 | 0 | 0 | 0 | 0 | 0 | 0 | 0 | 0 | 0 | 0 | 0 | 0 | 1.6869 | 0.028135 | 2.9028 | 0.87201 | 15.3891 | 0.06442 | 0.15609 | 0.071961 | 0.13908 | 0.038675 | 3.8281 | 0.12315 | 182.8598 | 0.33561 | 3.8281 | 0.12315 | 3.8234 | 0.053792 | 28.1858 | 0.38604 | 13.8056 | 0.3667 | 1568.729 | 0.3677 | -0.22395 | 2.2041 | 7.6453 | 0.00024832 | 1.3777 | 0.1378 | 9.6592 | 0.27844 | 25.0045 | 0.015198 | 2.9028 | 0.68899 | 0 | 0.31101 | 0.87201 | 178.8277 | 0.17517 | 1013.9958 | 0.2512 | 0.016161 | 60.235 | 0.0095259 | 2143498.261 | -1.6019 | -2972.7705 | 0.00053914 | 2.9302 | 熔融纺丝和结晶热处理 |  |  | 120 | 250 | 2 | [12 empty] | 300 | 1.2 | 10 | 3.92
MHS0825 | Mg–23.5Ni–5Cu | 0.715 | 0.235 | 0.05 | 0 | 0 | 0 | 0 | 0 | 0 | 0 | 0 | 0 | 0 | 0 | 0 | 0 | 0 | 0 | 0 | 0 | 0 | 0 | 0 | 0 | 0 | 0 | 0 | 0 | 1.6917 | 0.031877 | 3.1434 | 0.90243 | 15.5231 | 0.080119 | 0.1552 | 0.078255 | 0.1388 | 0.040024 | 3.8583 | 0.12839 | 177.6106 | 0.37862 | 3.8572 | 0.12794 | 3.8429 | 0.059955 | 29.2325 | 0.41834 | 14.2637 | 0.39339 | 1610.2265 | 0.38166 | -0.17999 | 3.0294 | 7.6472 | 0.0016216 | 1.3938 | 0.14898 | 9.7961 | 0.28327 | 24.9997 | 0.015798 | 3.1434 | 0.62895 | 0 | 0.37105 | 0.90243 | 183.243 | 0.25102 | 1027.3661 | 0.25629 | 0.015929 | 62.9859 | 0.0095351 | 2255606.65 | -1.8047 | -3995.7502 | 0.00045186 | 3.8876 | 熔融纺丝和结晶热处理 |  |  | 120 | 250 | 2 | [12 empty] | 200 | 1.2 | 60 | 4.5 | 3–5 min(623K) |  |  | 300 | 0.1 | 20 | 4.59
MHS0826 | Mg–23.5Ni–5Cu | 0.715 | 0.235 | 0.05 | 0 | 0 | 0 | 0 | 0 | 0 | 0 | 0 | 0 | 0 | 0 | 0 | 0 | 0 | 0 | 0 | 0 | 0 | 0 | 0 | 0 | 0 | 0 | 0 | 0 | 1.6917 | 0.031877 | 3.1434 | 0.90243 | 15.5231 | 0.080119 | 0.1552 | 0.078255 | 0.1388 | 0.040024 | 3.8583 | 0.12839 | 177.6106 | 0.37862 | 3.8572 | 0.12794 | 3.8429 | 0.059955 | 29.2325 | 0.41834 | 14.2637 | 0.39339 | 1610.2265 | 0.38166 | -0.17999 | 3.0294 | 7.6472 | 0.0016216 | 1.3938 | 0.14898 | 9.7961 | 0.28327 | 24.9997 | 0.015798 | 3.1434 | 0.62895 | 0 | 0.37105 | 0.90243 | 183.243 | 0.25102 | 1027.3661 | 0.25629 | 0.015929 | 62.9859 | 0.0095351 | 2255606.65 | -1.8047 | -3995.7502 | 0.00045186 | 3.8876 | 熔融纺丝和结晶热处理 |  |  | 120 | 250 | 2 | [12 empty] | 300 | 1.2 | 60 | 4.84 | 30 min(573K) |  |  | 300 | 0.1 | 30 | 4.81
MHS0827 | Mg–23.5Ni–5Cu | 0.715 | 0.235 | 0.05 | 0 | 0 | 0 | 0 | 0 | 0 | 0 | 0 | 0 | 0 | 0 | 0 | 0 | 0 | 0 | 0 | 0 | 0 | 0 | 0 | 0 | 0 | 0 | 0 | 0 | 1.6917 | 0.031877 | 3.1434 | 0.90243 | 15.5231 | 0.080119 | 0.1552 | 0.078255 | 0.1388 | 0.040024 | 3.8583 | 0.12839 | 177.6106 | 0.37862 | 3.8572 | 0.12794 | 3.8429 | 0.059955 | 29.2325 | 0.41834 | 14.2637 | 0.39339 | 1610.2265 | 0.38166 | -0.17999 | 3.0294 | 7.6472 | 0.0016216 | 1.3938 | 0.14898 | 9.7961 | 0.28327 | 24.9997 | 0.015798 | 3.1434 | 0.62895 | 0 | 0.37105 | 0.90243 | 183.243 | 0.25102 | 1027.3661 | 0.25629 | 0.015929 | 62.9859 | 0.0095351 | 2255606.65 | -1.8047 | -3995.7502 | 0.00045186 | 3.8876 | 熔融纺丝和结晶热处理 |  |  | 120 | 250 | 2 | [12 empty] | 300 | 1.2 | 20 | 4.76 | 6.48
MHS0828 | Mg–23.5Ni–5Cu | 0.715 | 0.235 | 0.05 | 0 | 0 | 0 | 0 | 0 | 0 | 0 | 0 | 0 | 0 | 0 | 0 | 0 | 0 | 0 | 0 | 0 | 0 | 0 | 0 | 0 | 0 | 0 | 0 | 0 | 1.6917 | 0.031877 | 3.1434 | 0.90243 | 15.5231 | 0.080119 | 0.1552 | 0.078255 | 0.1388 | 0.040024 | 3.8583 | 0.12839 | 177.6106 | 0.37862 | 3.8572 | 0.12794 | 3.8429 | 0.059955 | 29.2325 | 0.41834 | 14.2637 | 0.39339 | 1610.2265 | 0.38166 | -0.17999 | 3.0294 | 7.6472 | 0.0016216 | 1.3938 | 0.14898 | 9.7961 | 0.28327 | 24.9997 | 0.015798 | 3.1434 | 0.62895 | 0 | 0.37105 | 0.90243 | 183.243 | 0.25102 | 1027.3661 | 0.25629 | 0.015929 | 62.9859 | 0.0095351 | 2255606.65 | -1.8047 | -3995.7502 | 0.00045186 | 3.8876 | 熔融纺丝和结晶热处理 |  |  | 120 | 250 | 2 | [12 empty] | 300 | 1.2 | 10 | 4.5
MHS0829 | Mg88.5Ni10.82La0.68 | 0.74674 | 0.22047 | 0 | 0 | 0.032792 | 0 | 0 | 0 | 0 | 0 | 0 | 0 | 0 | 0 | 0 | 0 | 0 | 0 | 0 | 0 | 0 | 0 | 0 | 0 | 0 | 0 | 0 | 0 | 1.6838 | 0.032936 | 2.8724 | 0.8648 | 15.3475 | 0.067474 | 0.15645 | 0.072394 | 0.13961 | 0.054999 | 3.8194 | 0.12147 | 183.3804 | 0.32878 | 3.8201 | 0.12131 | 3.8159 | 0.055122 | 28.8051 | 0.48728 | 14.0372 | 0.4352 | 1576.3906 | 0.37656 | -0.22509 | 2.1684 | 7.6313 | 0.022275 | 1.3735 | 0.13664 | 9.6027 | 0.27641 | 25.0142 | 0.016441 | 2.8724 | 0.69628 | 0 | 0.30372 | 0.8648 | 178.0847 | 0.18889 | 1012.0865 | 0.24741 | 0.016275 | 59.4913 | 0.009488 | 2175212.206 | -1.7801 | -3221.7265 | 0.00055283 | 3.1815 | HCS+MM |  |  | 30 | 200 | [13 empty] | 100 | 3 | 0.5 | 4.45 |  |  |  | 250 | 0.005 | 10 | 2.92 |  |  |  |  | 30
MHS0830 | Mg88.5Ni3.83La7.67 | 0.62507 | 0.065324 | 0 | 0 | 0.30961 | 0 | 0 | 0 | 0 | 0 | 0 | 0 | 0 | 0 | 0 | 0 | 0 | 0 | 0 | 0 | 0 | 0 | 0 | 0 | 0 | 0 | 0 | 0 | 1.6489 | 0.060075 | 2.3831 | 0.64751 | 14.8505 | 0.083963 | 0.16087 | 0.064284 | 0.14541 | 0.12411 | 3.6971 | 0.080618 | 193.0129 | 0.20364 | 3.7048 | 0.078688 | 3.725 | 0.058793 | 34.4123 | 0.89592 | 16.0643 | 0.75885 | 1614.9063 | 0.43615 | -0.27122 | 1.3734 | 7.4871 | 0.07353 | 1.3169 | 0.099368 | 8.8338 | 0.20341 | 25.0869 | 0.024988 | 2.3831 | 0.83924 | 0 | 0.16076 | 0.64751 | 172.6324 | 0.28828 | 974.6903 | 0.17092 | 0.017651 | 48.8666 | 0.0090632 | 2396115.877 | -2.7602 | -3487.4457 | 0.0007921 | 3.5752 | HCS+MM |  |  | 30 | 200 | [20 empty] | 250 | 0.005 | 10 | 1.87 |  |  |  |  | 30
MHS0831 | Mg-10wt％Ni-5wt％Fe-5wt％Ti | 0.8 | 0.1 | 0 | 0 | 0 | 0 | 0 | 0 | 0 | 0 | 0 | 0 | 0 | 0.05 | 0 | 0 | 0 | 0 | 0.05 | 0 | 0 | 0 | 0 | 0 | 0 | 0 | 0 | 0 | 1.6712 | 0.028756 | 2.5769 | 0.74096 | 15.168 | 0.04815 | 0.15717 | 0.059479 | 0.14053 | 0.035966 | 3.7663 | 0.09263 | 186.5937 | 0.29404 | 3.7692 | 0.092539 | 3.7793 | 0.040782 | 27.3533 | 0.33912 | 13.3742 | 0.31456 | 1554.1039 | 0.37136 | -0.29982 | 1.1442 | 7.6286 | 0.018739 | 1.3573 | 0.11095 | 9.5068 | 0.26214 | 24.9361 | 0.01023 | 2.5769 | 0.77612 | 0 | 0.22388 | 0.74096 | 177.8922 | 0.2113 | 1011.4998 | 0.26402 | 0.016421 | 56.21 | 0.0093987 | 2045182.354 | 2.3195 | -3612.5148 | 0.00064165 | 3.5737 | 反应性机械研磨 | 1.2 |  | 45 | 250 | 2 | [12 empty] | 300 | 1.2 | 5 | 5.31 | 6.72 |  |  | 300 | 0.1 | 60 | 5.18 |  |  |  |  | 30
MHS0832 | Mg-10wt％Ni-5wt％Fe-5wt％Ti | 0.8 | 0.1 | 0 | 0 | 0 | 0 | 0 | 0 | 0 | 0 | 0 | 0 | 0 | 0.05 | 0 | 0 | 0 | 0 | 0.05 | 0 | 0 | 0 | 0 | 0 | 0 | 0 | 0 | 0 | 1.6712 | 0.028756 | 2.5769 | 0.74096 | 15.168 | 0.04815 | 0.15717 | 0.059479 | 0.14053 | 0.035966 | 3.7663 | 0.09263 | 186.5937 | 0.29404 | 3.7692 | 0.092539 | 3.7793 | 0.040782 | 27.3533 | 0.33912 | 13.3742 | 0.31456 | 1554.1039 | 0.37136 | -0.29982 | 1.1442 | 7.6286 | 0.018739 | 1.3573 | 0.11095 | 9.5068 | 0.26214 | 24.9361 | 0.01023 | 2.5769 | 0.77612 | 0 | 0.22388 | 0.74096 | 177.8922 | 0.2113 | 1011.4998 | 0.26402 | 0.016421 | 56.21 | 0.0093987 | 2045182.354 | 2.3195 | -3612.5148 | 0.00064165 | 3.5737 | 反应性机械研磨 | 1.2 |  | 45 | 250 | 2 | [12 empty] | 300 | 1.2 | 1 | 5.51
MHS0833 | Mg2Ni | 0.45302 | 0.54698 | 0 | 0 | 0 | 0 | 0 | 0 | 0 | 0 | 0 | 0 | 0 | 0 | 0 | 0 | 0 | 0 | 0 | 0 | 0 | 0 | 0 | 0 | 0 | 0 | 0 | 0 | 1.72 | 0.041111 | 4.6667 | 0.80812 | 16.0799 | 0.091852 | 0.14827 | 0.11287 | 0.13533 | 0.059216 | 4.1567 | 0.16898 | 140.0966 | 0.65263 | 4.1567 | 0.16898 | 3.9667 | 0.077247 | 35.7677 | 0.45322 | 17.3333 | 0.43514 | 1970.6639 | 0.43608 | 0.12 | 6.1284 | 7.644 | 0.00037002 | 1.51 | 0.18731 | 11.5333 | 0.34742 | 25.2693 | 0.022405 | 4.6667 | 0.42857 | 0 | 0.57143 | 0.80812 | 157.0001 | 0.29725 | 1191.4821 | 0.31849 | 0.014158 | 89.9998 | 0.0096798 | 3105123.722 | -3.5555 | -6308.8432 | 0.0005639 | 5.292 | 球磨 |  |  | 5 |  | 15 | [16 empty] | 3.14 | 2.4
MHS0834 | Mg2Ni | 0.45302 | 0.54698 | 0 | 0 | 0 | 0 | 0 | 0 | 0 | 0 | 0 | 0 | 0 | 0 | 0 | 0 | 0 | 0 | 0 | 0 | 0 | 0 | 0 | 0 | 0 | 0 | 0 | 0 | 1.72 | 0.041111 | 4.6667 | 0.80812 | 16.0799 | 0.091852 | 0.14827 | 0.11287 | 0.13533 | 0.059216 | 4.1567 | 0.16898 | 140.0966 | 0.65263 | 4.1567 | 0.16898 | 3.9667 | 0.077247 | 35.7677 | 0.45322 | 17.3333 | 0.43514 | 1970.6639 | 0.43608 | 0.12 | 6.1284 | 7.644 | 0.00037002 | 1.51 | 0.18731 | 11.5333 | 0.34742 | 25.2693 | 0.022405 | 4.6667 | 0.42857 | 0 | 0.57143 | 0.80812 | 157.0001 | 0.29725 | 1191.4821 | 0.31849 | 0.014158 | 89.9998 | 0.0096798 | 3105123.722 | -3.5555 | -6308.8432 | 0.0005639 | 5.292 | 球磨+（264–267k）冷却循环处理 |  |  | 5 |  | 15 | [16 empty] | 3.83 | 3.03
MHS0835 | Mg65Cu25Nd10 | 0.34263 | 0 | 0.34454 | 0 | 0 | 0.31283 | 0 | 0 | 0 | 0 | 0 | 0 | 0 | 0 | 0 | 0 | 0 | 0 | 0 | 0 | 0 | 0 | 0 | 0 | 0 | 0 | 0 | 0 | 1.704 | 0.052993 | 4.35 | 0.88521 | 15.924 | 0.17685 | 0.15241 | 0.093546 | 0.14475 | 0.1322 | 3.864 | 0.132 | 150.2297 | 0.54587 | 3.9715 | 0.10945 | 3.8575 | 0.10935 | 46.1088 | 0.79627 | 21.05 | 0.70582 | 1932 | 0.4082 | 0.09875 | 7.1439 | 7.4542 | 0.086391 | 1.4405 | 0.18742 | 9.64 | 0.21291 | 25.0199 | 0.033186 | 4.35 | 0.4023 | 0 | 0.5977 | 0.88521 | 225.2 | 0.50197 | 1069.205 | 0.18677 | 0.015204 | 67.45 | 0.009016 | 3568692.025 | -5.71 | -7622.487 | 0.00074966 | 7.1238 | 感应熔炼 | [17 empty] | 25 |  |  |  | 2.8
MHS0836 | Mg10%（Mg1.8La0.2Ni） | 0.33595 | 0.45071 | 0 | 0 | 0.21334 | 0 | 0 | 0 | 0 | 0 | 0 | 0 | 0 | 0 | 0 | 0 | 0 | 0 | 0 | 0 | 0 | 0 | 0 | 0 | 0 | 0 | 0 | 0 | 1.6967 | 0.072078 | 4.7333 | 0.78848 | 15.8148 | 0.12195 | 0.15012 | 0.12848 | 0.13973 | 0.14044 | 4.1393 | 0.17333 | 136.3533 | 0.6589 | 4.146 | 0.17149 | 3.9233 | 0.095013 | 43.4081 | 0.69299 | 20.3333 | 0.60412 | 2128.9309 | 0.44483 | 0.18 | 4.04 | 7.5061 | 0.068687 | 1.496 | 0.19868 | 11.3667 | 0.36686 | 25.4187 | 0.028189 | 4.7333 | 0.42254 | 0 | 0.57746 | 0.78848 | 145.2001 | 0.39853 | 1209.4822 | 0.30812 | 0.014864 | 88.8665 | 0.009398 | 3589400.311 | -6.72 | -8586.5454 | 0.00078323 | 7.0938 | 高能球磨法 |  |  | 20 | 500 | 70 | [12 empty] | 150 | 2.5 | 0.83 | 4.5
MHS0837 | Mg20%（Mg1.8La0.2Ni） | 0.33595 | 0.45071 | 0 | 0 | 0.21334 | 0 | 0 | 0 | 0 | 0 | 0 | 0 | 0 | 0 | 0 | 0 | 0 | 0 | 0 | 0 | 0 | 0 | 0 | 0 | 0 | 0 | 0 | 0 | 1.6967 | 0.072078 | 4.7333 | 0.78848 | 15.8148 | 0.12195 | 0.15012 | 0.12848 | 0.13973 | 0.14044 | 4.1393 | 0.17333 | 136.3533 | 0.6589 | 4.146 | 0.17149 | 3.9233 | 0.095013 | 43.4081 | 0.69299 | 20.3333 | 0.60412 | 2128.9309 | 0.44483 | 0.18 | 4.04 | 7.5061 | 0.068687 | 1.496 | 0.19868 | 11.3667 | 0.36686 | 25.4187 | 0.028189 | 4.7333 | 0.42254 | 0 | 0.57746 | 0.78848 | 145.2001 | 0.39853 | 1209.4822 | 0.30812 | 0.014864 | 88.8665 | 0.009398 | 3589400.311 | -6.72 | -8586.5454 | 0.00078323 | 7.0938 | 高能球磨法 |  |  | 20 | 500 | 70 | [12 empty] | 150 | 2.5 | 0.83 | 3.9
MHS0838 | Mg30%（Mg1.8La0.2Ni） | 0.33595 | 0.45071 | 0 | 0 | 0.21334 | 0 | 0 | 0 | 0 | 0 | 0 | 0 | 0 | 0 | 0 | 0 | 0 | 0 | 0 | 0 | 0 | 0 | 0 | 0 | 0 | 0 | 0 | 0 | 1.6967 | 0.072078 | 4.7333 | 0.78848 | 15.8148 | 0.12195 | 0.15012 | 0.12848 | 0.13973 | 0.14044 | 4.1393 | 0.17333 | 136.3533 | 0.6589 | 4.146 | 0.17149 | 3.9233 | 0.095013 | 43.4081 | 0.69299 | 20.3333 | 0.60412 | 2128.9309 | 0.44483 | 0.18 | 4.04 | 7.5061 | 0.068687 | 1.496 | 0.19868 | 11.3667 | 0.36686 | 25.4187 | 0.028189 | 4.7333 | 0.42254 | 0 | 0.57746 | 0.78848 | 145.2001 | 0.39853 | 1209.4822 | 0.30812 | 0.014864 | 88.8665 | 0.009398 | 3589400.311 | -6.72 | -8586.5454 | 0.00078323 | 7.0938 | 高能球磨法 |  |  | 20 | 500 | 70 | [12 empty] | 150 | 2.5 | 0.83 | 2.9
MHS0839 | Mg2Ni-1wt%Pd | 0.44853 | 0.54157 | 0 | 0 | 0 | 0 | 0 | 0 | 0 | 0 | 0 | 0 | 0 | 0 | 0 | 0 | 0 | 0 | 0 | 0 | 0 | 0 | 0.009901 | 0 | 0 | 0 | 0 | 0 | 1.7204 | 0.041199 | 4.6845 | 0.80638 | 16.0909 | 0.092399 | 0.14823 | 0.11279 | 0.13535 | 0.059132 | 4.1595 | 0.16899 | 139.6791 | 0.65551 | 4.1599 | 0.1691 | 3.9683 | 0.077407 | 36.0044 | 0.46357 | 17.5499 | 0.47897 | 1974.9025 | 0.43599 | 0.12146 | 6.0479 | 7.6463 | 0.0052497 | 1.5123 | 0.18857 | 11.5506 | 0.34728 | 25.2717 | 0.022424 | 4.6845 | 0.42551 | 0 | 0.57449 | 0.80638 | 156.5915 | 0.30092 | 1193.6145 | 0.31888 | 0.014147 | 90.3013 | 0.009677 | 3128096.143 | -3.8879 | -6521.9281 | 0.00059648 | 5.4608 | 机械合金化 |  |  | 10 |  | 20 | [12 empty] | 100 | 1.17 | 30 | 0.66 |  |  |  | 300 | 0.01（放氢坪台压） | 15 | 0.47 | [8 empty] | （523～ 598 K） 55.50 | 108.13
MHS0840 | Mg2Ni-1wt%Pd | 0.44853 | 0.54157 | 0 | 0 | 0 | 0 | 0 | 0 | 0 | 0 | 0 | 0 | 0 | 0 | 0 | 0 | 0 | 0 | 0 | 0 | 0 | 0 | 0.009901 | 0 | 0 | 0 | 0 | 0 | 1.7204 | 0.041199 | 4.6845 | 0.80638 | 16.0909 | 0.092399 | 0.14823 | 0.11279 | 0.13535 | 0.059132 | 4.1595 | 0.16899 | 139.6791 | 0.65551 | 4.1599 | 0.1691 | 3.9683 | 0.077407 | 36.0044 | 0.46357 | 17.5499 | 0.47897 | 1974.9025 | 0.43599 | 0.12146 | 6.0479 | 7.6463 | 0.0052497 | 1.5123 | 0.18857 | 11.5506 | 0.34728 | 25.2717 | 0.022424 | 4.6845 | 0.42551 | 0 | 0.57449 | 0.80638 | 156.5915 | 0.30092 | 1193.6145 | 0.31888 | 0.014147 | 90.3013 | 0.009677 | 3128096.143 | -3.8879 | -6521.9281 | 0.00059648 | 5.4608 | 机械合金化 |  |  | 10 |  | 20 | [12 empty] | 200 | 1.17 | 30 | 1.58 |  |  |  | 325 | 0.01（放氢坪台压） | 15 | 0.32 | [8 empty] | 75.32 | 139.19
MHS0841 | Mg2Ni-1wt%Pd | 0.44853 | 0.54157 | 0 | 0 | 0 | 0 | 0 | 0 | 0 | 0 | 0 | 0 | 0 | 0 | 0 | 0 | 0 | 0 | 0 | 0 | 0 | 0 | 0.009901 | 0 | 0 | 0 | 0 | 0 | 1.7204 | 0.041199 | 4.6845 | 0.80638 | 16.0909 | 0.092399 | 0.14823 | 0.11279 | 0.13535 | 0.059132 | 4.1595 | 0.16899 | 139.6791 | 0.65551 | 4.1599 | 0.1691 | 3.9683 | 0.077407 | 36.0044 | 0.46357 | 17.5499 | 0.47897 | 1974.9025 | 0.43599 | 0.12146 | 6.0479 | 7.6463 | 0.0052497 | 1.5123 | 0.18857 | 11.5506 | 0.34728 | 25.2717 | 0.022424 | 4.6845 | 0.42551 | 0 | 0.57449 | 0.80638 | 156.5915 | 0.30092 | 1193.6145 | 0.31888 | 0.014147 | 90.3013 | 0.009677 | 3128096.143 | -3.8879 | -6521.9281 | 0.00059648 | 5.4608 | 机械合金化 |  |  | 10 |  | 20 | [12 empty] | 225 | 1.17 | 30 | 2.03 |  |  |  | 350 | 0.01（放氢坪台压） | 15 | 0.15
MHS0842 | Mg2Ni-1wt%Pd | 0.44853 | 0.54157 | 0 | 0 | 0 | 0 | 0 | 0 | 0 | 0 | 0 | 0 | 0 | 0 | 0 | 0 | 0 | 0 | 0 | 0 | 0 | 0 | 0.009901 | 0 | 0 | 0 | 0 | 0 | 1.7204 | 0.041199 | 4.6845 | 0.80638 | 16.0909 | 0.092399 | 0.14823 | 0.11279 | 0.13535 | 0.059132 | 4.1595 | 0.16899 | 139.6791 | 0.65551 | 4.1599 | 0.1691 | 3.9683 | 0.077407 | 36.0044 | 0.46357 | 17.5499 | 0.47897 | 1974.9025 | 0.43599 | 0.12146 | 6.0479 | 7.6463 | 0.0052497 | 1.5123 | 0.18857 | 11.5506 | 0.34728 | 25.2717 | 0.022424 | 4.6845 | 0.42551 | 0 | 0.57449 | 0.80638 | 156.5915 | 0.30092 | 1193.6145 | 0.31888 | 0.014147 | 90.3013 | 0.009677 | 3128096.143 | -3.8879 | -6521.9281 | 0.00059648 | 5.4608 | 机械合金化 |  |  | 10 |  | 20 | [12 empty] | 250 | 1.17 | 30 | 2.64
MHS0843 | Mg2Ni-1wt%Pd | 0.44853 | 0.54157 | 0 | 0 | 0 | 0 | 0 | 0 | 0 | 0 | 0 | 0 | 0 | 0 | 0 | 0 | 0 | 0 | 0 | 0 | 0 | 0 | 0.009901 | 0 | 0 | 0 | 0 | 0 | 1.7204 | 0.041199 | 4.6845 | 0.80638 | 16.0909 | 0.092399 | 0.14823 | 0.11279 | 0.13535 | 0.059132 | 4.1595 | 0.16899 | 139.6791 | 0.65551 | 4.1599 | 0.1691 | 3.9683 | 0.077407 | 36.0044 | 0.46357 | 17.5499 | 0.47897 | 1974.9025 | 0.43599 | 0.12146 | 6.0479 | 7.6463 | 0.0052497 | 1.5123 | 0.18857 | 11.5506 | 0.34728 | 25.2717 | 0.022424 | 4.6845 | 0.42551 | 0 | 0.57449 | 0.80638 | 156.5915 | 0.30092 | 1193.6145 | 0.31888 | 0.014147 | 90.3013 | 0.009677 | 3128096.143 | -3.8879 | -6521.9281 | 0.00059648 | 5.4608 | 机械合金化 |  |  | 10 |  | 20 | [12 empty] | 250 | 1.17 | 30 | 0.66
MHS0844 | Mg2Ni-1wt%Pd | 0.44853 | 0.54157 | 0 | 0 | 0 | 0 | 0 | 0 | 0 | 0 | 0 | 0 | 0 | 0 | 0 | 0 | 0 | 0 | 0 | 0 | 0 | 0 | 0.009901 | 0 | 0 | 0 | 0 | 0 | 1.7204 | 0.041199 | 4.6845 | 0.80638 | 16.0909 | 0.092399 | 0.14823 | 0.11279 | 0.13535 | 0.059132 | 4.1595 | 0.16899 | 139.6791 | 0.65551 | 4.1599 | 0.1691 | 3.9683 | 0.077407 | 36.0044 | 0.46357 | 17.5499 | 0.47897 | 1974.9025 | 0.43599 | 0.12146 | 6.0479 | 7.6463 | 0.0052497 | 1.5123 | 0.18857 | 11.5506 | 0.34728 | 25.2717 | 0.022424 | 4.6845 | 0.42551 | 0 | 0.57449 | 0.80638 | 156.5915 | 0.30092 | 1193.6145 | 0.31888 | 0.014147 | 90.3013 | 0.009677 | 3128096.143 | -3.8879 | -6521.9281 | 0.00059648 | 5.4608 | 机械合金化 |  |  | 10 |  | 20 | [12 empty] | 300 | 1.17 | 30 | 1.58
MHS0845 | Mg2Ni-1wt%Pd | 0.44853 | 0.54157 | 0 | 0 | 0 | 0 | 0 | 0 | 0 | 0 | 0 | 0 | 0 | 0 | 0 | 0 | 0 | 0 | 0 | 0 | 0 | 0 | 0.009901 | 0 | 0 | 0 | 0 | 0 | 1.7204 | 0.041199 | 4.6845 | 0.80638 | 16.0909 | 0.092399 | 0.14823 | 0.11279 | 0.13535 | 0.059132 | 4.1595 | 0.16899 | 139.6791 | 0.65551 | 4.1599 | 0.1691 | 3.9683 | 0.077407 | 36.0044 | 0.46357 | 17.5499 | 0.47897 | 1974.9025 | 0.43599 | 0.12146 | 6.0479 | 7.6463 | 0.0052497 | 1.5123 | 0.18857 | 11.5506 | 0.34728 | 25.2717 | 0.022424 | 4.6845 | 0.42551 | 0 | 0.57449 | 0.80638 | 156.5915 | 0.30092 | 1193.6145 | 0.31888 | 0.014147 | 90.3013 | 0.009677 | 3128096.143 | -3.8879 | -6521.9281 | 0.00059648 | 5.4608 | 机械合金化 |  |  | 10 |  | 20 | [12 empty] | 325 | 1.17 | 30 | 2.03
MHS0846 | Mg2Ni-1wt%Pd | 0.44853 | 0.54157 | 0 | 0 | 0 | 0 | 0 | 0 | 0 | 0 | 0 | 0 | 0 | 0 | 0 | 0 | 0 | 0 | 0 | 0 | 0 | 0 | 0.009901 | 0 | 0 | 0 | 0 | 0 | 1.7204 | 0.041199 | 4.6845 | 0.80638 | 16.0909 | 0.092399 | 0.14823 | 0.11279 | 0.13535 | 0.059132 | 4.1595 | 0.16899 | 139.6791 | 0.65551 | 4.1599 | 0.1691 | 3.9683 | 0.077407 | 36.0044 | 0.46357 | 17.5499 | 0.47897 | 1974.9025 | 0.43599 | 0.12146 | 6.0479 | 7.6463 | 0.0052497 | 1.5123 | 0.18857 | 11.5506 | 0.34728 | 25.2717 | 0.022424 | 4.6845 | 0.42551 | 0 | 0.57449 | 0.80638 | 156.5915 | 0.30092 | 1193.6145 | 0.31888 | 0.014147 | 90.3013 | 0.009677 | 3128096.143 | -3.8879 | -6521.9281 | 0.00059648 | 5.4608 | 机械合金化 |  |  | 10 |  | 20 | [12 empty] | 350 | 1.17 | 30 | 2.64
MHS0847 | Mg17Al12 | 0.56065 | 0 | 0 | 0 | 0 | 0 | 0 | 0 | 0 | 0 | 0.43935 | 0 | 0 | 0 | 0 | 0 | 0 | 0 | 0 | 0 | 0 | 0 | 0 | 0 | 0 | 0 | 0 | 0 | 1.5459 | 0.09558 | 6.5518 | 0.8269 | 16.6052 | 0.11251 | 0.15311 | 0.054364 | 0.13272 | 0.074216 | 3.8793 | 0.067288 | 126.8399 | 0.73107 | 3.9166 | 0.077966 | 3.5348 | 0.072452 | 25.4125 | 0.051873 | 12.4138 | 0.039675 | 1954.3163 | 0.36013 | -0.05241 | 7.8937 | 6.9587 | 0.11756 | 1.4341 | 0.10303 | 9.5276 | 0.10339 | 24.5922 | 0.013398 | 2.4138 | 0.82857 | 0.17143 | 0 | 0.20404 | 208.6209 | 0.10624 | 927.4204 | 0.0054805 | 0.015164 | 57.8277 | 0.010273 | 2060817.398 | -1.9406 | -5231.3348 | 0.00037109 | 5.6386 | 铸态 | [17 empty] | 350 |  | 30 |  | 2.85 |  |  | 380 |  | 30 | 2.4
MHS0848 | Mg17Al12 | 0.56065 | 0 | 0 | 0 | 0 | 0 | 0 | 0 | 0 | 0 | 0.43935 | 0 | 0 | 0 | 0 | 0 | 0 | 0 | 0 | 0 | 0 | 0 | 0 | 0 | 0 | 0 | 0 | 0 | 1.5459 | 0.09558 | 6.5518 | 0.8269 | 16.6052 | 0.11251 | 0.15311 | 0.054364 | 0.13272 | 0.074216 | 3.8793 | 0.067288 | 126.8399 | 0.73107 | 3.9166 | 0.077966 | 3.5348 | 0.072452 | 25.4125 | 0.051873 | 12.4138 | 0.039675 | 1954.3163 | 0.36013 | -0.05241 | 7.8937 | 6.9587 | 0.11756 | 1.4341 | 0.10303 | 9.5276 | 0.10339 | 24.5922 | 0.013398 | 2.4138 | 0.82857 | 0.17143 | 0 | 0.20404 | 208.6209 | 0.10624 | 927.4204 | 0.0054805 | 0.015164 | 57.8277 | 0.010273 | 2060817.398 | -1.9406 | -5231.3348 | 0.00037109 | 5.6386 | 高能球磨 |  |  | 30 | 300 | 30 | [12 empty] | 350 |  | 30 |  | 4.03 |  |  | 380 |  | 30 | 4.02
MHS0849 | Mg17Al12 | 0.56065 | 0 | 0 | 0 | 0 | 0 | 0 | 0 | 0 | 0 | 0.43935 | 0 | 0 | 0 | 0 | 0 | 0 | 0 | 0 | 0 | 0 | 0 | 0 | 0 | 0 | 0 | 0 | 0 | 1.5459 | 0.09558 | 6.5518 | 0.8269 | 16.6052 | 0.11251 | 0.15311 | 0.054364 | 0.13272 | 0.074216 | 3.8793 | 0.067288 | 126.8399 | 0.73107 | 3.9166 | 0.077966 | 3.5348 | 0.072452 | 25.4125 | 0.051873 | 12.4138 | 0.039675 | 1954.3163 | 0.36013 | -0.05241 | 7.8937 | 6.9587 | 0.11756 | 1.4341 | 0.10303 | 9.5276 | 0.10339 | 24.5922 | 0.013398 | 2.4138 | 0.82857 | 0.17143 | 0 | 0.20404 | 208.6209 | 0.10624 | 927.4204 | 0.0054805 | 0.015164 | 57.8277 | 0.010273 | 2060817.398 | -1.9406 | -5231.3348 | 0.00037109 | 5.6386 | 高能球磨 |  |  | 30 | 300 | 70 | [12 empty] | 350 |  | 30 |  | 4.27 |  |  | 380 |  | 30 | 4.19
MHS0850 | Mg17Al12 | 0.56065 | 0 | 0 | 0 | 0 | 0 | 0 | 0 | 0 | 0 | 0.43935 | 0 | 0 | 0 | 0 | 0 | 0 | 0 | 0 | 0 | 0 | 0 | 0 | 0 | 0 | 0 | 0 | 0 | 1.5459 | 0.09558 | 6.5518 | 0.8269 | 16.6052 | 0.11251 | 0.15311 | 0.054364 | 0.13272 | 0.074216 | 3.8793 | 0.067288 | 126.8399 | 0.73107 | 3.9166 | 0.077966 | 3.5348 | 0.072452 | 25.4125 | 0.051873 | 12.4138 | 0.039675 | 1954.3163 | 0.36013 | -0.05241 | 7.8937 | 6.9587 | 0.11756 | 1.4341 | 0.10303 | 9.5276 | 0.10339 | 24.5922 | 0.013398 | 2.4138 | 0.82857 | 0.17143 | 0 | 0.20404 | 208.6209 | 0.10624 | 927.4204 | 0.0054805 | 0.015164 | 57.8277 | 0.010273 | 2060817.398 | -1.9406 | -5231.3348 | 0.00037109 | 5.6386 | 高能球磨 |  |  | 30 | 300 | 100 | [12 empty] | 350 |  | 30 |  | 4.18 |  |  | 380 |  | 30 | 4.04
MHS0851 | Mg17Al12 | 0.56065 | 0 | 0 | 0 | 0 | 0 | 0 | 0 | 0 | 0 | 0.43935 | 0 | 0 | 0 | 0 | 0 | 0 | 0 | 0 | 0 | 0 | 0 | 0 | 0 | 0 | 0 | 0 | 0 | 1.5459 | 0.09558 | 6.5518 | 0.8269 | 16.6052 | 0.11251 | 0.15311 | 0.054364 | 0.13272 | 0.074216 | 3.8793 | 0.067288 | 126.8399 | 0.73107 | 3.9166 | 0.077966 | 3.5348 | 0.072452 | 25.4125 | 0.051873 | 12.4138 | 0.039675 | 1954.3163 | 0.36013 | -0.05241 | 7.8937 | 6.9587 | 0.11756 | 1.4341 | 0.10303 | 9.5276 | 0.10339 | 24.5922 | 0.013398 | 2.4138 | 0.82857 | 0.17143 | 0 | 0.20404 | 208.6209 | 0.10624 | 927.4204 | 0.0054805 | 0.015164 | 57.8277 | 0.010273 | 2060817.398 | -1.9406 | -5231.3348 | 0.00037109 | 5.6386 | 高能球磨 |  |  | 30 | 300 | 70 | [12 empty] | 200 |  | 30 |  | 1.07
MHS0852 | Mg17Al12 | 0.56065 | 0 | 0 | 0 | 0 | 0 | 0 | 0 | 0 | 0 | 0.43935 | 0 | 0 | 0 | 0 | 0 | 0 | 0 | 0 | 0 | 0 | 0 | 0 | 0 | 0 | 0 | 0 | 0 | 1.5459 | 0.09558 | 6.5518 | 0.8269 | 16.6052 | 0.11251 | 0.15311 | 0.054364 | 0.13272 | 0.074216 | 3.8793 | 0.067288 | 126.8399 | 0.73107 | 3.9166 | 0.077966 | 3.5348 | 0.072452 | 25.4125 | 0.051873 | 12.4138 | 0.039675 | 1954.3163 | 0.36013 | -0.05241 | 7.8937 | 6.9587 | 0.11756 | 1.4341 | 0.10303 | 9.5276 | 0.10339 | 24.5922 | 0.013398 | 2.4138 | 0.82857 | 0.17143 | 0 | 0.20404 | 208.6209 | 0.10624 | 927.4204 | 0.0054805 | 0.015164 | 57.8277 | 0.010273 | 2060817.398 | -1.9406 | -5231.3348 | 0.00037109 | 5.6386 | 高能球磨 |  |  | 30 | 300 | 70 | [12 empty] | 280 |  |  |  | 3.02
MHS0853 | Mg17Al12 | 0.56065 | 0 | 0 | 0 | 0 | 0 | 0 | 0 | 0 | 0 | 0.43935 | 0 | 0 | 0 | 0 | 0 | 0 | 0 | 0 | 0 | 0 | 0 | 0 | 0 | 0 | 0 | 0 | 0 | 1.5459 | 0.09558 | 6.5518 | 0.8269 | 16.6052 | 0.11251 | 0.15311 | 0.054364 | 0.13272 | 0.074216 | 3.8793 | 0.067288 | 126.8399 | 0.73107 | 3.9166 | 0.077966 | 3.5348 | 0.072452 | 25.4125 | 0.051873 | 12.4138 | 0.039675 | 1954.3163 | 0.36013 | -0.05241 | 7.8937 | 6.9587 | 0.11756 | 1.4341 | 0.10303 | 9.5276 | 0.10339 | 24.5922 | 0.013398 | 2.4138 | 0.82857 | 0.17143 | 0 | 0.20404 | 208.6209 | 0.10624 | 927.4204 | 0.0054805 | 0.015164 | 57.8277 | 0.010273 | 2060817.398 | -1.9406 | -5231.3348 | 0.00037109 | 5.6386 | 高能球磨 |  |  | 30 | 300 | 70 | [12 empty] | 320 |  |  |  | 4.07
MHS0854 | Mg17Al12 | 0.56065 | 0 | 0 | 0 | 0 | 0 | 0 | 0 | 0 | 0 | 0.43935 | 0 | 0 | 0 | 0 | 0 | 0 | 0 | 0 | 0 | 0 | 0 | 0 | 0 | 0 | 0 | 0 | 0 | 1.5459 | 0.09558 | 6.5518 | 0.8269 | 16.6052 | 0.11251 | 0.15311 | 0.054364 | 0.13272 | 0.074216 | 3.8793 | 0.067288 | 126.8399 | 0.73107 | 3.9166 | 0.077966 | 3.5348 | 0.072452 | 25.4125 | 0.051873 | 12.4138 | 0.039675 | 1954.3163 | 0.36013 | -0.05241 | 7.8937 | 6.9587 | 0.11756 | 1.4341 | 0.10303 | 9.5276 | 0.10339 | 24.5922 | 0.013398 | 2.4138 | 0.82857 | 0.17143 | 0 | 0.20404 | 208.6209 | 0.10624 | 927.4204 | 0.0054805 | 0.015164 | 57.8277 | 0.010273 | 2060817.398 | -1.9406 | -5231.3348 | 0.00037109 | 5.6386 | 高能球磨 |  |  | 30 | 300 | 100 | [12 empty] | 200 |  | 30 | 2.84
MHS0855 | Mg–40 wt%Ti0.28Cr0.50V0.22 | 0.71429 | 0 | 0 | 0 | 0 | 0 | 0 | 0 | 0 | 0 | 0 | 0 | 0 | 0 | 0 | 0 | 0 | 0 | 0.075667 | 0.063272 | 0 | 0.14678 | 0 | 0 | 0 | 0 | 0 | 0 | 1.6467 | 0.033902 | 2.5189 | 0.48937 | 15.0731 | 0.034415 | 0.15563 | 0.069603 | 0.14212 | 0.031825 | 3.7671 | 0.066602 | 175.4762 | 0.38272 | 3.7806 | 0.073438 | 3.7287 | 0.017948 | 28.5437 | 0.33971 | 13.8081 | 0.29979 | 1671.661 | 0.42898 | -0.25974 | 1.2914 | 7.5064 | 0.042477 | 1.3599 | 0.085106 | 10.2444 | 0.34953 | 24.756 | 0.016888 | 2.5189 | 0.76201 | 0 | 0.23799 | 0.48937 | 169.0477 | 0.29419 | 1115.0168 | 0.39451 | 0.016003 | 61.2758 | 0.0091877 | 2180899.739 | 11.5095 | -5629.747 | 0.0020402 | 5.0593 | 电弧熔炼 | 2 |  | 10 |  | 40 | 20 | [11 empty] | 25 | 3 | 10 | 3.2
MHS0856 | Mg–40 wt%Ti0.28Cr0.50V0.22 | 0.71429 | 0 | 0 | 0 | 0 | 0 | 0 | 0 | 0 | 0 | 0 | 0 | 0 | 0 | 0 | 0 | 0 | 0 | 0.075667 | 0.063272 | 0 | 0.14678 | 0 | 0 | 0 | 0 | 0 | 0 | 1.6467 | 0.033902 | 2.5189 | 0.48937 | 15.0731 | 0.034415 | 0.15563 | 0.069603 | 0.14212 | 0.031825 | 3.7671 | 0.066602 | 175.4762 | 0.38272 | 3.7806 | 0.073438 | 3.7287 | 0.017948 | 28.5437 | 0.33971 | 13.8081 | 0.29979 | 1671.661 | 0.42898 | -0.25974 | 1.2914 | 7.5064 | 0.042477 | 1.3599 | 0.085106 | 10.2444 | 0.34953 | 24.756 | 0.016888 | 2.5189 | 0.76201 | 0 | 0.23799 | 0.48937 | 169.0477 | 0.29419 | 1115.0168 | 0.39451 | 0.016003 | 61.2758 | 0.0091877 | 2180899.739 | 11.5095 | -5629.747 | 0.0020402 | 5.0593 | 电弧熔炼 | 2 |  | 10 |  | 40 | 20 | [11 empty] | 95 | 3 | 10 | 3.5
MHS0857 | Mg–40 wt%Ti0.28Cr0.50V0.22 | 0.71429 | 0 | 0 | 0 | 0 | 0 | 0 | 0 | 0 | 0 | 0 | 0 | 0 | 0 | 0 | 0 | 0 | 0 | 0.075667 | 0.063272 | 0 | 0.14678 | 0 | 0 | 0 | 0 | 0 | 0 | 1.6467 | 0.033902 | 2.5189 | 0.48937 | 15.0731 | 0.034415 | 0.15563 | 0.069603 | 0.14212 | 0.031825 | 3.7671 | 0.066602 | 175.4762 | 0.38272 | 3.7806 | 0.073438 | 3.7287 | 0.017948 | 28.5437 | 0.33971 | 13.8081 | 0.29979 | 1671.661 | 0.42898 | -0.25974 | 1.2914 | 7.5064 | 0.042477 | 1.3599 | 0.085106 | 10.2444 | 0.34953 | 24.756 | 0.016888 | 2.5189 | 0.76201 | 0 | 0.23799 | 0.48937 | 169.0477 | 0.29419 | 1115.0168 | 0.39451 | 0.016003 | 61.2758 | 0.0091877 | 2180899.739 | 11.5095 | -5629.747 | 0.0020402 | 5.0593 | 电弧熔炼 | 2 |  | 10 |  | 40 | 20 | [11 empty] | 180 | 3 | 10 | 3.8
MHS0858 | Mg–40 wt%Ti0.28Cr0.50V0.22 | 0.71429 | 0 | 0 | 0 | 0 | 0 | 0 | 0 | 0 | 0 | 0 | 0 | 0 | 0 | 0 | 0 | 0 | 0 | 0.075667 | 0.063272 | 0 | 0.14678 | 0 | 0 | 0 | 0 | 0 | 0 | 1.6467 | 0.033902 | 2.5189 | 0.48937 | 15.0731 | 0.034415 | 0.15563 | 0.069603 | 0.14212 | 0.031825 | 3.7671 | 0.066602 | 175.4762 | 0.38272 | 3.7806 | 0.073438 | 3.7287 | 0.017948 | 28.5437 | 0.33971 | 13.8081 | 0.29979 | 1671.661 | 0.42898 | -0.25974 | 1.2914 | 7.5064 | 0.042477 | 1.3599 | 0.085106 | 10.2444 | 0.34953 | 24.756 | 0.016888 | 2.5189 | 0.76201 | 0 | 0.23799 | 0.48937 | 169.0477 | 0.29419 | 1115.0168 | 0.39451 | 0.016003 | 61.2758 | 0.0091877 | 2180899.739 | 11.5095 | -5629.747 | 0.0020402 | 5.0593 | 电弧熔炼 | 2 |  | 10 |  | 40 | 20 | [11 empty] | 275 | 3 | 10 | 4
MHS0859 | Mg-10 wt% Ni | 0.9 | 0.1 | 0 | 0 | 0 | 0 | 0 | 0 | 0 | 0 | 0 | 0 | 0 | 0 | 0 | 0 | 0 | 0 | 0 | 0 | 0 | 0 | 0 | 0 | 0 | 0 | 0 | 0 | 1.6766 | 0.018347 | 2.3519 | 0.69754 | 15.1733 | 0.042344 | 0.15854 | 0.045919 | 0.14025 | 0.024856 | 3.7255 | 0.082015 | 196.2164 | 0.2027 | 3.7255 | 0.082015 | 3.7786 | 0.035276 | 25.8177 | 0.27314 | 12.7038 | 0.25827 | 1443.1889 | 0.25904 | -0.33138 | 0.96537 | 7.6457 | 0.00016093 | 1.3364 | 0.092069 | 9.0739 | 0.1921 | 24.9218 | 0.0098823 | 2.3519 | 0.85038 | 0 | 0.14962 | 0.69754 | 185.6453 | 0.10936 | 958.5598 | 0.17222 | 0.016787 | 50.9383 | 0.0094662 | 1890197.76 | -0.67284 | -1438.4867 | 0.00046796 | 1.5 | 旋转圆柱法 (RCM) | [17 empty] | 300 |  |  |  | 6.97（第 160 次循环时） | 4.6 |  | 350 | [7 empty] | 40
MHS0860 | Mg-20 wt% Ni-Y | 0.90909 | 0.03615 | 0 | 0 | 0 | 0 | 0 | 0 | 0.054759 | 0 | 0 | 0 | 0 | 0 | 0 | 0 | 0 | 0 | 0 | 0 | 0 | 0 | 0 | 0 | 0 | 0 | 0 | 0 | 1.6679 | 0.024014 | 2.1435 | 0.47016 | 15.0407 | 0.035304 | 0.15985 | 0.032186 | 0.14151 | 0.046136 | 3.6748 | 0.054541 | 199.4392 | 0.14872 | 3.6748 | 0.054541 | 3.7514 | 0.028874 | 25.8831 | 0.35175 | 12.6855 | 0.30767 | 1428.0109 | 0.25231 | -0.36386 | 0.58597 | 7.6232 | 0.023428 | 1.3181 | 0.057787 | 8.8785 | 0.12522 | 24.9146 | 0.010225 | 2.1435 | 0.93306 | 0 | 0.066936 | 0.47016 | 185.6638 | 0.13352 | 949.9482 | 0.15559 | 0.017158 | 47.0884 | 0.0093463 | 1854072.844 | -0.64886 | -1290.6111 | 0.000503 | 1.3579 | 反应机械合金化 (RMA) | 3 |  | 15 |  | 40 | [12 empty] | 20 | 3 | 20 | 4.16 |  |  |  | 250 | 0.02 | 30 | 4.67 | 5.06
MHS0861 | Mg-20 wt% Ni-Y | 0.90909 | 0.03615 | 0 | 0 | 0 | 0 | 0 | 0 | 0.054759 | 0 | 0 | 0 | 0 | 0 | 0 | 0 | 0 | 0 | 0 | 0 | 0 | 0 | 0 | 0 | 0 | 0 | 0 | 0 | 1.6679 | 0.024014 | 2.1435 | 0.47016 | 15.0407 | 0.035304 | 0.15985 | 0.032186 | 0.14151 | 0.046136 | 3.6748 | 0.054541 | 199.4392 | 0.14872 | 3.6748 | 0.054541 | 3.7514 | 0.028874 | 25.8831 | 0.35175 | 12.6855 | 0.30767 | 1428.0109 | 0.25231 | -0.36386 | 0.58597 | 7.6232 | 0.023428 | 1.3181 | 0.057787 | 8.8785 | 0.12522 | 24.9146 | 0.010225 | 2.1435 | 0.93306 | 0 | 0.066936 | 0.47016 | 185.6638 | 0.13352 | 949.9482 | 0.15559 | 0.017158 | 47.0884 | 0.0093463 | 1854072.844 | -0.64886 | -1290.6111 | 0.000503 | 1.3579 | 反应机械合金化 (RMA) | 3 |  | 15 |  | 40 | [12 empty] | 100 | 3 | 1 | 4.78 |  |  |  | 270 | 0.02 | 20 | 5.38
MHS0862 | Mg-20 wt% Ni-Y | 0.90909 | 0.03615 | 0 | 0 | 0 | 0 | 0 | 0 | 0.054759 | 0 | 0 | 0 | 0 | 0 | 0 | 0 | 0 | 0 | 0 | 0 | 0 | 0 | 0 | 0 | 0 | 0 | 0 | 0 | 1.6679 | 0.024014 | 2.1435 | 0.47016 | 15.0407 | 0.035304 | 0.15985 | 0.032186 | 0.14151 | 0.046136 | 3.6748 | 0.054541 | 199.4392 | 0.14872 | 3.6748 | 0.054541 | 3.7514 | 0.028874 | 25.8831 | 0.35175 | 12.6855 | 0.30767 | 1428.0109 | 0.25231 | -0.36386 | 0.58597 | 7.6232 | 0.023428 | 1.3181 | 0.057787 | 8.8785 | 0.12522 | 24.9146 | 0.010225 | 2.1435 | 0.93306 | 0 | 0.066936 | 0.47016 | 185.6638 | 0.13352 | 949.9482 | 0.15559 | 0.017158 | 47.0884 | 0.0093463 | 1854072.844 | -0.64886 | -1290.6111 | 0.000503 | 1.3579 | 反应机械合金化 (RMA) | 3 |  | 15 |  | 40 | [12 empty] | 200 | 3 | 1 | 5.59 |  |  |  | 300 | 0.02 | 8 | 5.41
MHS0863 | Mg2Ni | 0.45302 | 0.54698 | 0 | 0 | 0 | 0 | 0 | 0 | 0 | 0 | 0 | 0 | 0 | 0 | 0 | 0 | 0 | 0 | 0 | 0 | 0 | 0 | 0 | 0 | 0 | 0 | 0 | 0 | 1.72 | 0.041111 | 4.6667 | 0.80812 | 16.0799 | 0.091852 | 0.14827 | 0.11287 | 0.13533 | 0.059216 | 4.1567 | 0.16898 | 140.0966 | 0.65263 | 4.1567 | 0.16898 | 3.9667 | 0.077247 | 35.7677 | 0.45322 | 17.3333 | 0.43514 | 1970.6639 | 0.43608 | 0.12 | 6.1284 | 7.644 | 0.00037002 | 1.51 | 0.18731 | 11.5333 | 0.34742 | 25.2693 | 0.022405 | 4.6667 | 0.42857 | 0 | 0.57143 | 0.80812 | 157.0001 | 0.29725 | 1191.4821 | 0.31849 | 0.014158 | 89.9998 | 0.0096798 | 3105123.722 | -3.5555 | -6308.8432 | 0.0005639 | 5.292 | HPMR制备UFP | [17 empty] | 300?（未活化） | 4 | 1 | 2.61 |  |  |  | 300（ 40 bar 氢气压力下 573 K 氢化 2 h后） | [7 empty] | 4
MHS0864 | Mg2Ni0.95Co0.05 | 0.45297 | 0.51958 | 0 | 0 | 0 | 0 | 0 | 0 | 0 | 0 | 0 | 0 | 0.027458 | 0 | 0 | 0 | 0 | 0 | 0 | 0 | 0 | 0 | 0 | 0 | 0 | 0 | 0 | 0 | 1.7192 | 0.04061 | 4.65 | 0.8064 | 16.0617 | 0.09076 | 0.14828 | 0.11278 | 0.13537 | 0.058882 | 4.1492 | 0.16729 | 140.2808 | 0.64999 | 4.1542 | 0.16829 | 3.965 | 0.076751 | 35.7717 | 0.45333 | 17.3166 | 0.43426 | 1970.8973 | 0.4362 | 0.11166 | 6.5046 | 7.648 | 0.0039826 | 1.5095 | 0.18692 | 11.5167 | 0.34605 | 25.2483 | 0.022156 | 4.65 | 0.43011 | 0 | 0.56989 | 0.8064 | 157.1501 | 0.29571 | 1192.1488 | 0.31913 | 0.01416 | 89.9998 | 0.0096604 | 3105330.691 | -3.2444 | -6967.9221 | 0.00046584 | 5.8421 | HPMR制备UFP | [17 empty] | 300（未活化） | 4 | 1 | 2.63 |  |  |  | 300（ 40 bar 氢气压力下 573 K 氢化 2 h后） | [7 empty] | 4
MHS0865 | Mg2Ni0.9Co0.1 | 0.45291 | 0.49218 | 0 | 0 | 0 | 0 | 0 | 0 | 0 | 0 | 0 | 0 | 0.05491 | 0 | 0 | 0 | 0 | 0 | 0 | 0 | 0 | 0 | 0 | 0 | 0 | 0 | 0 | 0 | 1.7183 | 0.040097 | 4.6333 | 0.80463 | 16.0436 | 0.089635 | 0.14828 | 0.1127 | 0.1354 | 0.058546 | 4.1417 | 0.16554 | 140.465 | 0.64735 | 4.1517 | 0.1676 | 3.9633 | 0.076248 | 35.7757 | 0.45344 | 17.3 | 0.43337 | 1971.1307 | 0.43631 | 0.10333 | 6.9395 | 7.652 | 0.0055679 | 1.509 | 0.18653 | 11.5 | 0.34466 | 25.2273 | 0.021871 | 4.6333 | 0.43166 | 0 | 0.56834 | 0.80463 | 157.3001 | 0.29416 | 1192.8155 | 0.31977 | 0.014161 | 89.9998 | 0.009641 | 3105537.642 | -2.9333 | -7389.8987 | 0.00039709 | 6.1929 | HPMR制备UFP | [17 empty] | 300（未活化） | 4 | 1 | 2.64 |  |  |  | 300（ 40 bar 氢气压力下 573 K 氢化 2 h后） | [7 empty] | 4
MHS0866 | Mg2Ni | 0.45302 | 0.54698 | 0 | 0 | 0 | 0 | 0 | 0 | 0 | 0 | 0 | 0 | 0 | 0 | 0 | 0 | 0 | 0 | 0 | 0 | 0 | 0 | 0 | 0 | 0 | 0 | 0 | 0 | 1.72 | 0.041111 | 4.6667 | 0.80812 | 16.0799 | 0.091852 | 0.14827 | 0.11287 | 0.13533 | 0.059216 | 4.1567 | 0.16898 | 140.0966 | 0.65263 | 4.1567 | 0.16898 | 3.9667 | 0.077247 | 35.7677 | 0.45322 | 17.3333 | 0.43514 | 1970.6639 | 0.43608 | 0.12 | 6.1284 | 7.644 | 0.00037002 | 1.51 | 0.18731 | 11.5333 | 0.34742 | 25.2693 | 0.022405 | 4.6667 | 0.42857 | 0 | 0.57143 | 0.80812 | 157.0001 | 0.29725 | 1191.4821 | 0.31849 | 0.014158 | 89.9998 | 0.0096798 | 3105123.722 | -3.5555 | -6308.8432 | 0.0005639 | 5.292 | HPMR制备UFP | [17 empty] | 200（未活化） | 4 | 1 | 1.85
MHS0867 | Mg2Ni0.95Co0.05 | 0.45297 | 0.51958 | 0 | 0 | 0 | 0 | 0 | 0 | 0 | 0 | 0 | 0 | 0.027458 | 0 | 0 | 0 | 0 | 0 | 0 | 0 | 0 | 0 | 0 | 0 | 0 | 0 | 0 | 0 | 1.7192 | 0.04061 | 4.65 | 0.8064 | 16.0617 | 0.09076 | 0.14828 | 0.11278 | 0.13537 | 0.058882 | 4.1492 | 0.16729 | 140.2808 | 0.64999 | 4.1542 | 0.16829 | 3.965 | 0.076751 | 35.7717 | 0.45333 | 17.3166 | 0.43426 | 1970.8973 | 0.4362 | 0.11166 | 6.5046 | 7.648 | 0.0039826 | 1.5095 | 0.18692 | 11.5167 | 0.34605 | 25.2483 | 0.022156 | 4.65 | 0.43011 | 0 | 0.56989 | 0.8064 | 157.1501 | 0.29571 | 1192.1488 | 0.31913 | 0.01416 | 89.9998 | 0.0096604 | 3105330.691 | -3.2444 | -6967.9221 | 0.00046584 | 5.8421 | HPMR制备UFP | [17 empty] | 200（未活化） | 4 | 1 | 2.16
MHS0868 | Mg2Ni0.9Co0.1 | 0.45291 | 0.49218 | 0 | 0 | 0 | 0 | 0 | 0 | 0 | 0 | 0 | 0 | 0.05491 | 0 | 0 | 0 | 0 | 0 | 0 | 0 | 0 | 0 | 0 | 0 | 0 | 0 | 0 | 0 | 1.7183 | 0.040097 | 4.6333 | 0.80463 | 16.0436 | 0.089635 | 0.14828 | 0.1127 | 0.1354 | 0.058546 | 4.1417 | 0.16554 | 140.465 | 0.64735 | 4.1517 | 0.1676 | 3.9633 | 0.076248 | 35.7757 | 0.45344 | 17.3 | 0.43337 | 1971.1307 | 0.43631 | 0.10333 | 6.9395 | 7.652 | 0.0055679 | 1.509 | 0.18653 | 11.5 | 0.34466 | 25.2273 | 0.021871 | 4.6333 | 0.43166 | 0 | 0.56834 | 0.80463 | 157.3001 | 0.29416 | 1192.8155 | 0.31977 | 0.014161 | 89.9998 | 0.009641 | 3105537.642 | -2.9333 | -7389.8987 | 0.00039709 | 6.1929 | HPMR制备UFP | [17 empty] | 200（未活化） | 4 | 1 | 2.07 | [21 empty] | 在400℃活化4小时 | 4×10-4Pa
MHS0869 | Mg3La | 0.34422 | 0 | 0 | 0 | 0.65578 | 0 | 0 | 0 | 0 | 0 | 0 | 0 | 0 | 0 | 0 | 0 | 0 | 0 | 0 | 0 | 0 | 0 | 0 | 0 | 0 | 0 | 0 | 0 | 1.5825 | 0.095769 | 2.25 | 0.19245 | 14.0413 | 0.12264 | 0.16705 | 0.072061 | 0.1575 | 0.18145 | 3.595 | 0.031317 | 190.7105 | 0.12749 | 3.62 | 0.019139 | 3.5875 | 0.078455 | 52.9562 | 0.9371 | 23.25 | 0.83809 | 1956.5 | 0.52541 | -0.175 | 2.2269 | 7.1288 | 0.12567 | 1.2575 | 0.072312 | 8.075 | 0.13406 | 25.4292 | 0.03816 | 2.25 | 0.88889 | 0 | 0.11111 | 0.19245 | 145.75 | 0.52585 | 990.65 | 0.11802 | 0.019836 | 40.75 | 0.0081512 | 3281412.173 | -5.25 | -4636.7908 | 0.0011335 | 4.6753 | 感应熔炼 | [21 empty] | 2.9 | 2.89 |  | 296.5 | 0.10132 | [12 empty] | ?81.0 | ?142
MHS0870 | Mg3Nd | 0.33577 | 0 | 0 | 0 | 0 | 0.66423 | 0 | 0 | 0 | 0 | 0 | 0 | 0 | 0 | 0 | 0 | 0 | 0 | 0 | 0 | 0 | 0 | 0 | 0 | 0 | 0 | 0 | 0 | 1.6425 | 0.028999 | 2.25 | 0.19245 | 13.9713 | 0.13193 | 0.16107 | 0.010484 | 0.156 | 0.16654 | 3.52 | 0.068888 | 188.9998 | 0.14432 | 3.82 | 0.072547 | 3.5625 | 0.091161 | 54.2888 | 0.95661 | 24 | 0.86603 | 1865.5 | 0.46655 | -0.17 | 2.3434 | 7.1158 | 0.12907 | 1.2675 | 0.058077 | 8.3 | 0.083472 | 25.5143 | 0.043803 | 2.25 | 0.88889 | 0 | 0.11111 | 0.19245 | 146.75 | 0.51047 | 1016.65 | 0.15929 | 0.017508 | 41.75 | 0.0081641 | 3472868.589 | -4.5 | -4757.5974 | 0.00094675 | 4.6753 | 感应熔炼 | [21 empty] | 2 | 1.95 |  | 290.2 | 0.10132 | [12 empty] | ?68.2 | ?121
MHS0871 | Mg2Ni | 0.45302 | 0.54698 | 0 | 0 | 0 | 0 | 0 | 0 | 0 | 0 | 0 | 0 | 0 | 0 | 0 | 0 | 0 | 0 | 0 | 0 | 0 | 0 | 0 | 0 | 0 | 0 | 0 | 0 | 1.72 | 0.041111 | 4.6667 | 0.80812 | 16.0799 | 0.091852 | 0.14827 | 0.11287 | 0.13533 | 0.059216 | 4.1567 | 0.16898 | 140.0966 | 0.65263 | 4.1567 | 0.16898 | 3.9667 | 0.077247 | 35.7677 | 0.45322 | 17.3333 | 0.43514 | 1970.6639 | 0.43608 | 0.12 | 6.1284 | 7.644 | 0.00037002 | 1.51 | 0.18731 | 11.5333 | 0.34742 | 25.2693 | 0.022405 | 4.6667 | 0.42857 | 0 | 0.57143 | 0.80812 | 157.0001 | 0.29725 | 1191.4821 | 0.31849 | 0.014158 | 89.9998 | 0.0096798 | 3105123.722 | -3.5555 | -6308.8432 | 0.0005639 | 5.292 | 杵研磨 20 min+激光烧结 |  |  | 激光扫描速率为 60??mm/min | 总激光烧结时间约为 5-10?秒 | 激光束直径为 3-5??mm | [16 empty] | 3.23
MHS0872 | Mg2Ni | 0.45302 | 0.54698 | 0 | 0 | 0 | 0 | 0 | 0 | 0 | 0 | 0 | 0 | 0 | 0 | 0 | 0 | 0 | 0 | 0 | 0 | 0 | 0 | 0 | 0 | 0 | 0 | 0 | 0 | 1.72 | 0.041111 | 4.6667 | 0.80812 | 16.0799 | 0.091852 | 0.14827 | 0.11287 | 0.13533 | 0.059216 | 4.1567 | 0.16898 | 140.0966 | 0.65263 | 4.1567 | 0.16898 | 3.9667 | 0.077247 | 35.7677 | 0.45322 | 17.3333 | 0.43514 | 1970.6639 | 0.43608 | 0.12 | 6.1284 | 7.644 | 0.00037002 | 1.51 | 0.18731 | 11.5333 | 0.34742 | 25.2693 | 0.022405 | 4.6667 | 0.42857 | 0 | 0.57143 | 0.80812 | 157.0001 | 0.29725 | 1191.4821 | 0.31849 | 0.014158 | 89.9998 | 0.0096798 | 3105123.722 | -3.5555 | -6308.8432 | 0.0005639 | 5.292 | 球磨 2 h+激光烧结 | [21 empty] | 3.44
MHS0873 | Mg95Ni5 | 0.88723 | 0.11277 | 0 | 0 | 0 | 0 | 0 | 0 | 0 | 0 | 0 | 0 | 0 | 0 | 0 | 0 | 0 | 0 | 0 | 0 | 0 | 0 | 0 | 0 | 0 | 0 | 0 | 0 | 1.6775 | 0.019488 | 2.4 | 0.72648 | 15.1922 | 0.044947 | 0.15833 | 0.048868 | 0.14015 | 0.026436 | 3.7345 | 0.086956 | 195.0503 | 0.21672 | 3.7345 | 0.086956 | 3.7825 | 0.037452 | 26.0244 | 0.28799 | 12.8 | 0.27243 | 1454.1494 | 0.27323 | -0.322 | 1.0559 | 7.6457 | 0.00017103 | 1.34 | 0.097587 | 9.125 | 0.20302 | 24.929 | 0.0105 | 2.4 | 0.83333 | 0 | 0.16667 | 0.72648 | 185.05 | 0.1166 | 963.3997 | 0.18211 | 0.016732 | 51.75 | 0.0094717 | 1911557.626 | -0.76 | -1590.801 | 0.00047797 | 1.6504 | HCS??+??MM |  | 0.1 | 30 | 200 | 10 | [12 empty] | 40 | 3 | 10 |  | 1.45 |  |  | 407 | 0.10132 |  |  |  | 187 |  | 297
MHS0874 | Mg88.7Ni11.3 | 0.76474 | 0.23526 | 0 | 0 | 0 | 0 | 0 | 0 | 0 | 0 | 0 | 0 | 0 | 0 | 0 | 0 | 0 | 0 | 0 | 0 | 0 | 0 | 0 | 0 | 0 | 0 | 0 | 0 | 1.6869 | 0.028151 | 2.904 | 0.87216 | 15.3895 | 0.064454 | 0.15609 | 0.072004 | 0.13908 | 0.038698 | 3.8284 | 0.12322 | 182.8312 | 0.33585 | 3.8284 | 0.12322 | 3.8234 | 0.053822 | 28.1909 | 0.38619 | 13.808 | 0.36685 | 1568.9978 | 0.36784 | -0.22372 | 2.2076 | 7.6453 | 0.00024846 | 1.3778 | 0.13787 | 9.6605 | 0.27856 | 25.0047 | 0.015206 | 2.904 | 0.68871 | 0 | 0.31129 | 0.87216 | 178.8131 | 0.17528 | 1014.1145 | 0.25131 | 0.01616 | 60.2549 | 0.009526 | 2144061.511 | -1.6037 | -2975.6818 | 0.00053922 | 2.9327 | HCS??+??MM |  | 0.1 | 30 | 200 | 10 | [12 empty] | 40 | 3 | 10 |  | 1.85
MHS0875 | Mg80Ni20 | 0.62355 | 0.37645 | 0 | 0 | 0 | 0 | 0 | 0 | 0 | 0 | 0 | 0 | 0 | 0 | 0 | 0 | 0 | 0 | 0 | 0 | 0 | 0 | 0 | 0 | 0 | 0 | 0 | 0 | 1.7 | 0.035294 | 3.6 | 0.88889 | 15.6621 | 0.080018 | 0.153 | 0.09281 | 0.1376 | 0.049418 | 3.958 | 0.15058 | 165.9572 | 0.46748 | 3.958 | 0.15058 | 3.88 | 0.06701 | 31.1826 | 0.44112 | 15.2 | 0.42105 | 1727.598 | 0.42209 | -0.088002 | 7.0908 | 7.6448 | 0.00031394 | 1.43 | 0.16783 | 10.4 | 0.32692 | 25.1092 | 0.019132 | 3.6 | 0.55556 | 0 | 0.44444 | 0.88889 | 170.2001 | 0.23267 | 1084.1491 | 0.29701 | 0.015369 | 71.9999 | 0.0095928 | 2493620.323 | -2.56 | -4512.9816 | 0.00056757 | 4.1603 | HCS??+??MM |  | 0.1 | 30 | 200 | 10 | [12 empty] | 40 | 3 | 10 |  | 2.77
MHS0876 | Mg75Ni25 | 0.55403 | 0.44597 | 0 | 0 | 0 | 0 | 0 | 0 | 0 | 0 | 0 | 0 | 0 | 0 | 0 | 0 | 0 | 0 | 0 | 0 | 0 | 0 | 0 | 0 | 0 | 0 | 0 | 0 | 1.7075 | 0.038039 | 4 | 0.86603 | 15.8188 | 0.085764 | 0.15123 | 0.10165 | 0.13675 | 0.05383 | 4.0325 | 0.16 | 156.2595 | 0.53747 | 4.0325 | 0.16 | 3.9125 | 0.071938 | 32.9021 | 0.45257 | 16 | 0.43301 | 1818.7477 | 0.43402 | -0.010002 | 67.5364 | 7.6445 | 0.00033986 | 1.46 | 0.17795 | 10.825 | 0.34001 | 25.1692 | 0.020662 | 4 | 0.5 | 0 | 0.5 | 0.86603 | 165.2501 | 0.25941 | 1124.399 | 0.31001 | 0.014915 | 78.7498 | 0.0096274 | 2711288.684 | -3 | -5259.8381 | 0.00057068 | 4.6752 | HCS??+??MM |  | 0.1 | 30 | 200 | 10 | [12 empty] | 40 | 3 | 10 |  | 2.53
MHS0877 | Mg95Ni5 | 0.88723 | 0.11277 | 0 | 0 | 0 | 0 | 0 | 0 | 0 | 0 | 0 | 0 | 0 | 0 | 0 | 0 | 0 | 0 | 0 | 0 | 0 | 0 | 0 | 0 | 0 | 0 | 0 | 0 | 1.6775 | 0.019488 | 2.4 | 0.72648 | 15.1922 | 0.044947 | 0.15833 | 0.048868 | 0.14015 | 0.026436 | 3.7345 | 0.086956 | 195.0503 | 0.21672 | 3.7345 | 0.086956 | 3.7825 | 0.037452 | 26.0244 | 0.28799 | 12.8 | 0.27243 | 1454.1494 | 0.27323 | -0.322 | 1.0559 | 7.6457 | 0.00017103 | 1.34 | 0.097587 | 9.125 | 0.20302 | 24.929 | 0.0105 | 2.4 | 0.83333 | 0 | 0.16667 | 0.72648 | 185.05 | 0.1166 | 963.3997 | 0.18211 | 0.016732 | 51.75 | 0.0094717 | 1911557.626 | -0.76 | -1590.801 | 0.00047797 | 1.6504 | HCS??+??MM |  | 0.1 | 30 | 200 | 10 | [12 empty] | 100 | 3 | 10 |  | 4.88
MHS0878 | Mg88.7Ni11.3 | 0.76474 | 0.23526 | 0 | 0 | 0 | 0 | 0 | 0 | 0 | 0 | 0 | 0 | 0 | 0 | 0 | 0 | 0 | 0 | 0 | 0 | 0 | 0 | 0 | 0 | 0 | 0 | 0 | 0 | 1.6869 | 0.028151 | 2.904 | 0.87216 | 15.3895 | 0.064454 | 0.15609 | 0.072004 | 0.13908 | 0.038698 | 3.8284 | 0.12322 | 182.8312 | 0.33585 | 3.8284 | 0.12322 | 3.8234 | 0.053822 | 28.1909 | 0.38619 | 13.808 | 0.36685 | 1568.9978 | 0.36784 | -0.22372 | 2.2076 | 7.6453 | 0.00024846 | 1.3778 | 0.13787 | 9.6605 | 0.27856 | 25.0047 | 0.015206 | 2.904 | 0.68871 | 0 | 0.31129 | 0.87216 | 178.8131 | 0.17528 | 1014.1145 | 0.25131 | 0.01616 | 60.2549 | 0.009526 | 2144061.511 | -1.6037 | -2975.6818 | 0.00053922 | 2.9327 | HCS??+??MM |  | 0.1 | 30 | 200 | 10 | [12 empty] | 100 | 3 | 10 |  | 4.58
MHS0879 | Mg80Ni20 | 0.62355 | 0.37645 | 0 | 0 | 0 | 0 | 0 | 0 | 0 | 0 | 0 | 0 | 0 | 0 | 0 | 0 | 0 | 0 | 0 | 0 | 0 | 0 | 0 | 0 | 0 | 0 | 0 | 0 | 1.7 | 0.035294 | 3.6 | 0.88889 | 15.6621 | 0.080018 | 0.153 | 0.09281 | 0.1376 | 0.049418 | 3.958 | 0.15058 | 165.9572 | 0.46748 | 3.958 | 0.15058 | 3.88 | 0.06701 | 31.1826 | 0.44112 | 15.2 | 0.42105 | 1727.598 | 0.42209 | -0.088002 | 7.0908 | 7.6448 | 0.00031394 | 1.43 | 0.16783 | 10.4 | 0.32692 | 25.1092 | 0.019132 | 3.6 | 0.55556 | 0 | 0.44444 | 0.88889 | 170.2001 | 0.23267 | 1084.1491 | 0.29701 | 0.015369 | 71.9999 | 0.0095928 | 2493620.323 | -2.56 | -4512.9816 | 0.00056757 | 4.1603 | HCS??+??MM |  | 0.1 | 30 | 200 | 10 | [12 empty] | 100 | 3 | 10 |  | 3.8
MHS0880 | Mg75Ni25 | 0.55403 | 0.44597 | 0 | 0 | 0 | 0 | 0 | 0 | 0 | 0 | 0 | 0 | 0 | 0 | 0 | 0 | 0 | 0 | 0 | 0 | 0 | 0 | 0 | 0 | 0 | 0 | 0 | 0 | 1.7075 | 0.038039 | 4 | 0.86603 | 15.8188 | 0.085764 | 0.15123 | 0.10165 | 0.13675 | 0.05383 | 4.0325 | 0.16 | 156.2595 | 0.53747 | 4.0325 | 0.16 | 3.9125 | 0.071938 | 32.9021 | 0.45257 | 16 | 0.43301 | 1818.7477 | 0.43402 | -0.010002 | 67.5364 | 7.6445 | 0.00033986 | 1.46 | 0.17795 | 10.825 | 0.34001 | 25.1692 | 0.020662 | 4 | 0.5 | 0 | 0.5 | 0.86603 | 165.2501 | 0.25941 | 1124.399 | 0.31001 | 0.014915 | 78.7498 | 0.0096274 | 2711288.684 | -3 | -5259.8381 | 0.00057068 | 4.6752 | HCS??+??MM |  | 0.1 | 30 | 200 | 10 | [12 empty] | 100 | 3 | 10 |  | 3.51
MHS0881 | Mg95Ni5 | 0.88723 | 0.11277 | 0 | 0 | 0 | 0 | 0 | 0 | 0 | 0 | 0 | 0 | 0 | 0 | 0 | 0 | 0 | 0 | 0 | 0 | 0 | 0 | 0 | 0 | 0 | 0 | 0 | 0 | 1.6775 | 0.019488 | 2.4 | 0.72648 | 15.1922 | 0.044947 | 0.15833 | 0.048868 | 0.14015 | 0.026436 | 3.7345 | 0.086956 | 195.0503 | 0.21672 | 3.7345 | 0.086956 | 3.7825 | 0.037452 | 26.0244 | 0.28799 | 12.8 | 0.27243 | 1454.1494 | 0.27323 | -0.322 | 1.0559 | 7.6457 | 0.00017103 | 1.34 | 0.097587 | 9.125 | 0.20302 | 24.929 | 0.0105 | 2.4 | 0.83333 | 0 | 0.16667 | 0.72648 | 185.05 | 0.1166 | 963.3997 | 0.18211 | 0.016732 | 51.75 | 0.0094717 | 1911557.626 | -0.76 | -1590.801 | 0.00047797 | 1.6504 | HCS??+??MM |  | 0.1 | 30 | 200 | 10 | [12 empty] | 200 | 3 | 10 |  | 5.41
MHS0882 | Mg88.7Ni11.3 | 0.76474 | 0.23526 | 0 | 0 | 0 | 0 | 0 | 0 | 0 | 0 | 0 | 0 | 0 | 0 | 0 | 0 | 0 | 0 | 0 | 0 | 0 | 0 | 0 | 0 | 0 | 0 | 0 | 0 | 1.6869 | 0.028151 | 2.904 | 0.87216 | 15.3895 | 0.064454 | 0.15609 | 0.072004 | 0.13908 | 0.038698 | 3.8284 | 0.12322 | 182.8312 | 0.33585 | 3.8284 | 0.12322 | 3.8234 | 0.053822 | 28.1909 | 0.38619 | 13.808 | 0.36685 | 1568.9978 | 0.36784 | -0.22372 | 2.2076 | 7.6453 | 0.00024846 | 1.3778 | 0.13787 | 9.6605 | 0.27856 | 25.0047 | 0.015206 | 2.904 | 0.68871 | 0 | 0.31129 | 0.87216 | 178.8131 | 0.17528 | 1014.1145 | 0.25131 | 0.01616 | 60.2549 | 0.009526 | 2144061.511 | -1.6037 | -2975.6818 | 0.00053922 | 2.9327 | HCS??+??MM |  | 0.1 | 30 | 200 | 10 | [12 empty] | 200 | 3 | 10 |  | 5.04
MHS0883 | Mg80Ni20 | 0.62355 | 0.37645 | 0 | 0 | 0 | 0 | 0 | 0 | 0 | 0 | 0 | 0 | 0 | 0 | 0 | 0 | 0 | 0 | 0 | 0 | 0 | 0 | 0 | 0 | 0 | 0 | 0 | 0 | 1.7 | 0.035294 | 3.6 | 0.88889 | 15.6621 | 0.080018 | 0.153 | 0.09281 | 0.1376 | 0.049418 | 3.958 | 0.15058 | 165.9572 | 0.46748 | 3.958 | 0.15058 | 3.88 | 0.06701 | 31.1826 | 0.44112 | 15.2 | 0.42105 | 1727.598 | 0.42209 | -0.088002 | 7.0908 | 7.6448 | 0.00031394 | 1.43 | 0.16783 | 10.4 | 0.32692 | 25.1092 | 0.019132 | 3.6 | 0.55556 | 0 | 0.44444 | 0.88889 | 170.2001 | 0.23267 | 1084.1491 | 0.29701 | 0.015369 | 71.9999 | 0.0095928 | 2493620.323 | -2.56 | -4512.9816 | 0.00056757 | 4.1603 | HCS??+??MM |  | 0.1 | 30 | 200 | 10 | [12 empty] | 200 | 3 | 10 |  | 4.06
MHS0884 | Mg75Ni25 | 0.55403 | 0.44597 | 0 | 0 | 0 | 0 | 0 | 0 | 0 | 0 | 0 | 0 | 0 | 0 | 0 | 0 | 0 | 0 | 0 | 0 | 0 | 0 | 0 | 0 | 0 | 0 | 0 | 0 | 1.7075 | 0.038039 | 4 | 0.86603 | 15.8188 | 0.085764 | 0.15123 | 0.10165 | 0.13675 | 0.05383 | 4.0325 | 0.16 | 156.2595 | 0.53747 | 4.0325 | 0.16 | 3.9125 | 0.071938 | 32.9021 | 0.45257 | 16 | 0.43301 | 1818.7477 | 0.43402 | -0.010002 | 67.5364 | 7.6445 | 0.00033986 | 1.46 | 0.17795 | 10.825 | 0.34001 | 25.1692 | 0.020662 | 4 | 0.5 | 0 | 0.5 | 0.86603 | 165.2501 | 0.25941 | 1124.399 | 0.31001 | 0.014915 | 78.7498 | 0.0096274 | 2711288.684 | -3 | -5259.8381 | 0.00057068 | 4.6752 | HCS??+??MM |  | 0.1 | 30 | 200 | 10 | [12 empty] | 200 | 3 | 10 |  | 3.75
MHS0885 | Mg95Ni5 | 0.88723 | 0.11277 | 0 | 0 | 0 | 0 | 0 | 0 | 0 | 0 | 0 | 0 | 0 | 0 | 0 | 0 | 0 | 0 | 0 | 0 | 0 | 0 | 0 | 0 | 0 | 0 | 0 | 0 | 1.6775 | 0.019488 | 2.4 | 0.72648 | 15.1922 | 0.044947 | 0.15833 | 0.048868 | 0.14015 | 0.026436 | 3.7345 | 0.086956 | 195.0503 | 0.21672 | 3.7345 | 0.086956 | 3.7825 | 0.037452 | 26.0244 | 0.28799 | 12.8 | 0.27243 | 1454.1494 | 0.27323 | -0.322 | 1.0559 | 7.6457 | 0.00017103 | 1.34 | 0.097587 | 9.125 | 0.20302 | 24.929 | 0.0105 | 2.4 | 0.83333 | 0 | 0.16667 | 0.72648 | 185.05 | 0.1166 | 963.3997 | 0.18211 | 0.016732 | 51.75 | 0.0094717 | 1911557.626 | -0.76 | -1590.801 | 0.00047797 | 1.6504 | HCS | [17 empty] | 40 | 3 | 10 |  | 0.16 | [7 empty] | 377
MHS0886 | Mg88.7Ni11.3 | 0.76474 | 0.23526 | 0 | 0 | 0 | 0 | 0 | 0 | 0 | 0 | 0 | 0 | 0 | 0 | 0 | 0 | 0 | 0 | 0 | 0 | 0 | 0 | 0 | 0 | 0 | 0 | 0 | 0 | 1.6869 | 0.028151 | 2.904 | 0.87216 | 15.3895 | 0.064454 | 0.15609 | 0.072004 | 0.13908 | 0.038698 | 3.8284 | 0.12322 | 182.8312 | 0.33585 | 3.8284 | 0.12322 | 3.8234 | 0.053822 | 28.1909 | 0.38619 | 13.808 | 0.36685 | 1568.9978 | 0.36784 | -0.22372 | 2.2076 | 7.6453 | 0.00024846 | 1.3778 | 0.13787 | 9.6605 | 0.27856 | 25.0047 | 0.015206 | 2.904 | 0.68871 | 0 | 0.31129 | 0.87216 | 178.8131 | 0.17528 | 1014.1145 | 0.25131 | 0.01616 | 60.2549 | 0.009526 | 2144061.511 | -1.6037 | -2975.6818 | 0.00053922 | 2.9327 | HCS | [17 empty] | 40 | 3 | 10 |  | 0.22
MHS0887 | Mg80Ni20 | 0.62355 | 0.37645 | 0 | 0 | 0 | 0 | 0 | 0 | 0 | 0 | 0 | 0 | 0 | 0 | 0 | 0 | 0 | 0 | 0 | 0 | 0 | 0 | 0 | 0 | 0 | 0 | 0 | 0 | 1.7 | 0.035294 | 3.6 | 0.88889 | 15.6621 | 0.080018 | 0.153 | 0.09281 | 0.1376 | 0.049418 | 3.958 | 0.15058 | 165.9572 | 0.46748 | 3.958 | 0.15058 | 3.88 | 0.06701 | 31.1826 | 0.44112 | 15.2 | 0.42105 | 1727.598 | 0.42209 | -0.088002 | 7.0908 | 7.6448 | 0.00031394 | 1.43 | 0.16783 | 10.4 | 0.32692 | 25.1092 | 0.019132 | 3.6 | 0.55556 | 0 | 0.44444 | 0.88889 | 170.2001 | 0.23267 | 1084.1491 | 0.29701 | 0.015369 | 71.9999 | 0.0095928 | 2493620.323 | -2.56 | -4512.9816 | 0.00056757 | 4.1603 | HCS | [17 empty] | 40 | 3 | 10 |  | 0.31
MHS0888 | Mg75Ni25 | 0.55403 | 0.44597 | 0 | 0 | 0 | 0 | 0 | 0 | 0 | 0 | 0 | 0 | 0 | 0 | 0 | 0 | 0 | 0 | 0 | 0 | 0 | 0 | 0 | 0 | 0 | 0 | 0 | 0 | 1.7075 | 0.038039 | 4 | 0.86603 | 15.8188 | 0.085764 | 0.15123 | 0.10165 | 0.13675 | 0.05383 | 4.0325 | 0.16 | 156.2595 | 0.53747 | 4.0325 | 0.16 | 3.9125 | 0.071938 | 32.9021 | 0.45257 | 16 | 0.43301 | 1818.7477 | 0.43402 | -0.010002 | 67.5364 | 7.6445 | 0.00033986 | 1.46 | 0.17795 | 10.825 | 0.34001 | 25.1692 | 0.020662 | 4 | 0.5 | 0 | 0.5 | 0.86603 | 165.2501 | 0.25941 | 1124.399 | 0.31001 | 0.014915 | 78.7498 | 0.0096274 | 2711288.684 | -3 | -5259.8381 | 0.00057068 | 4.6752 | HCS | [17 empty] | 40 | 3 | 10 |  | 0.43
MHS0889 | Mg95Ni5 | 0.88723 | 0.11277 | 0 | 0 | 0 | 0 | 0 | 0 | 0 | 0 | 0 | 0 | 0 | 0 | 0 | 0 | 0 | 0 | 0 | 0 | 0 | 0 | 0 | 0 | 0 | 0 | 0 | 0 | 1.6775 | 0.019488 | 2.4 | 0.72648 | 15.1922 | 0.044947 | 0.15833 | 0.048868 | 0.14015 | 0.026436 | 3.7345 | 0.086956 | 195.0503 | 0.21672 | 3.7345 | 0.086956 | 3.7825 | 0.037452 | 26.0244 | 0.28799 | 12.8 | 0.27243 | 1454.1494 | 0.27323 | -0.322 | 1.0559 | 7.6457 | 0.00017103 | 1.34 | 0.097587 | 9.125 | 0.20302 | 24.929 | 0.0105 | 2.4 | 0.83333 | 0 | 0.16667 | 0.72648 | 185.05 | 0.1166 | 963.3997 | 0.18211 | 0.016732 | 51.75 | 0.0094717 | 1911557.626 | -0.76 | -1590.801 | 0.00047797 | 1.6504 | HCS | [17 empty] | 100 | 3 | 10 |  | 0.57
MHS0890 | Mg88.7Ni11.3 | 0.76474 | 0.23526 | 0 | 0 | 0 | 0 | 0 | 0 | 0 | 0 | 0 | 0 | 0 | 0 | 0 | 0 | 0 | 0 | 0 | 0 | 0 | 0 | 0 | 0 | 0 | 0 | 0 | 0 | 1.6869 | 0.028151 | 2.904 | 0.87216 | 15.3895 | 0.064454 | 0.15609 | 0.072004 | 0.13908 | 0.038698 | 3.8284 | 0.12322 | 182.8312 | 0.33585 | 3.8284 | 0.12322 | 3.8234 | 0.053822 | 28.1909 | 0.38619 | 13.808 | 0.36685 | 1568.9978 | 0.36784 | -0.22372 | 2.2076 | 7.6453 | 0.00024846 | 1.3778 | 0.13787 | 9.6605 | 0.27856 | 25.0047 | 0.015206 | 2.904 | 0.68871 | 0 | 0.31129 | 0.87216 | 178.8131 | 0.17528 | 1014.1145 | 0.25131 | 0.01616 | 60.2549 | 0.009526 | 2144061.511 | -1.6037 | -2975.6818 | 0.00053922 | 2.9327 | HCS | [17 empty] | 100 | 3 | 10 |  | 1.09
MHS0891 | Mg80Ni20 | 0.62355 | 0.37645 | 0 | 0 | 0 | 0 | 0 | 0 | 0 | 0 | 0 | 0 | 0 | 0 | 0 | 0 | 0 | 0 | 0 | 0 | 0 | 0 | 0 | 0 | 0 | 0 | 0 | 0 | 1.7 | 0.035294 | 3.6 | 0.88889 | 15.6621 | 0.080018 | 0.153 | 0.09281 | 0.1376 | 0.049418 | 3.958 | 0.15058 | 165.9572 | 0.46748 | 3.958 | 0.15058 | 3.88 | 0.06701 | 31.1826 | 0.44112 | 15.2 | 0.42105 | 1727.598 | 0.42209 | -0.088002 | 7.0908 | 7.6448 | 0.00031394 | 1.43 | 0.16783 | 10.4 | 0.32692 | 25.1092 | 0.019132 | 3.6 | 0.55556 | 0 | 0.44444 | 0.88889 | 170.2001 | 0.23267 | 1084.1491 | 0.29701 | 0.015369 | 71.9999 | 0.0095928 | 2493620.323 | -2.56 | -4512.9816 | 0.00056757 | 4.1603 | HCS | [17 empty] | 100 | 3 | 10 |  | 1.57
MHS0892 | Mg75Ni25 | 0.55403 | 0.44597 | 0 | 0 | 0 | 0 | 0 | 0 | 0 | 0 | 0 | 0 | 0 | 0 | 0 | 0 | 0 | 0 | 0 | 0 | 0 | 0 | 0 | 0 | 0 | 0 | 0 | 0 | 1.7075 | 0.038039 | 4 | 0.86603 | 15.8188 | 0.085764 | 0.15123 | 0.10165 | 0.13675 | 0.05383 | 4.0325 | 0.16 | 156.2595 | 0.53747 | 4.0325 | 0.16 | 3.9125 | 0.071938 | 32.9021 | 0.45257 | 16 | 0.43301 | 1818.7477 | 0.43402 | -0.010002 | 67.5364 | 7.6445 | 0.00033986 | 1.46 | 0.17795 | 10.825 | 0.34001 | 25.1692 | 0.020662 | 4 | 0.5 | 0 | 0.5 | 0.86603 | 165.2501 | 0.25941 | 1124.399 | 0.31001 | 0.014915 | 78.7498 | 0.0096274 | 2711288.684 | -3 | -5259.8381 | 0.00057068 | 4.6752 | HCS | [17 empty] | 100 | 3 | 10 |  | 1.24
MHS0893 | Mg95Ni5 | 0.88723 | 0.11277 | 0 | 0 | 0 | 0 | 0 | 0 | 0 | 0 | 0 | 0 | 0 | 0 | 0 | 0 | 0 | 0 | 0 | 0 | 0 | 0 | 0 | 0 | 0 | 0 | 0 | 0 | 1.6775 | 0.019488 | 2.4 | 0.72648 | 15.1922 | 0.044947 | 0.15833 | 0.048868 | 0.14015 | 0.026436 | 3.7345 | 0.086956 | 195.0503 | 0.21672 | 3.7345 | 0.086956 | 3.7825 | 0.037452 | 26.0244 | 0.28799 | 12.8 | 0.27243 | 1454.1494 | 0.27323 | -0.322 | 1.0559 | 7.6457 | 0.00017103 | 1.34 | 0.097587 | 9.125 | 0.20302 | 24.929 | 0.0105 | 2.4 | 0.83333 | 0 | 0.16667 | 0.72648 | 185.05 | 0.1166 | 963.3997 | 0.18211 | 0.016732 | 51.75 | 0.0094717 | 1911557.626 | -0.76 | -1590.801 | 0.00047797 | 1.6504 | HCS | [17 empty] | 200 | 3 | 10 |  | 2.03
MHS0894 | Mg88.7Ni11.3 | 0.76474 | 0.23526 | 0 | 0 | 0 | 0 | 0 | 0 | 0 | 0 | 0 | 0 | 0 | 0 | 0 | 0 | 0 | 0 | 0 | 0 | 0 | 0 | 0 | 0 | 0 | 0 | 0 | 0 | 1.6869 | 0.028151 | 2.904 | 0.87216 | 15.3895 | 0.064454 | 0.15609 | 0.072004 | 0.13908 | 0.038698 | 3.8284 | 0.12322 | 182.8312 | 0.33585 | 3.8284 | 0.12322 | 3.8234 | 0.053822 | 28.1909 | 0.38619 | 13.808 | 0.36685 | 1568.9978 | 0.36784 | -0.22372 | 2.2076 | 7.6453 | 0.00024846 | 1.3778 | 0.13787 | 9.6605 | 0.27856 | 25.0047 | 0.015206 | 2.904 | 0.68871 | 0 | 0.31129 | 0.87216 | 178.8131 | 0.17528 | 1014.1145 | 0.25131 | 0.01616 | 60.2549 | 0.009526 | 2144061.511 | -1.6037 | -2975.6818 | 0.00053922 | 2.9327 | HCS | [17 empty] | 200 | 3 | 10 |  | 2.98
MHS0895 | Mg80Ni20 | 0.62355 | 0.37645 | 0 | 0 | 0 | 0 | 0 | 0 | 0 | 0 | 0 | 0 | 0 | 0 | 0 | 0 | 0 | 0 | 0 | 0 | 0 | 0 | 0 | 0 | 0 | 0 | 0 | 0 | 1.7 | 0.035294 | 3.6 | 0.88889 | 15.6621 | 0.080018 | 0.153 | 0.09281 | 0.1376 | 0.049418 | 3.958 | 0.15058 | 165.9572 | 0.46748 | 3.958 | 0.15058 | 3.88 | 0.06701 | 31.1826 | 0.44112 | 15.2 | 0.42105 | 1727.598 | 0.42209 | -0.088002 | 7.0908 | 7.6448 | 0.00031394 | 1.43 | 0.16783 | 10.4 | 0.32692 | 25.1092 | 0.019132 | 3.6 | 0.55556 | 0 | 0.44444 | 0.88889 | 170.2001 | 0.23267 | 1084.1491 | 0.29701 | 0.015369 | 71.9999 | 0.0095928 | 2493620.323 | -2.56 | -4512.9816 | 0.00056757 | 4.1603 | HCS | [17 empty] | 200 | 3 | 10 |  | 2.35
MHS0896 | Mg75Ni25 | 0.55403 | 0.44597 | 0 | 0 | 0 | 0 | 0 | 0 | 0 | 0 | 0 | 0 | 0 | 0 | 0 | 0 | 0 | 0 | 0 | 0 | 0 | 0 | 0 | 0 | 0 | 0 | 0 | 0 | 1.7075 | 0.038039 | 4 | 0.86603 | 15.8188 | 0.085764 | 0.15123 | 0.10165 | 0.13675 | 0.05383 | 4.0325 | 0.16 | 156.2595 | 0.53747 | 4.0325 | 0.16 | 3.9125 | 0.071938 | 32.9021 | 0.45257 | 16 | 0.43301 | 1818.7477 | 0.43402 | -0.010002 | 67.5364 | 7.6445 | 0.00033986 | 1.46 | 0.17795 | 10.825 | 0.34001 | 25.1692 | 0.020662 | 4 | 0.5 | 0 | 0.5 | 0.86603 | 165.2501 | 0.25941 | 1124.399 | 0.31001 | 0.014915 | 78.7498 | 0.0096274 | 2711288.684 | -3 | -5259.8381 | 0.00057068 | 4.6752 | HCS | [17 empty] | 200 | 3 | 10 |  | 2.26
MHS0897 | Mg17Al12 | 0.56065 | 0 | 0 | 0 | 0 | 0 | 0 | 0 | 0 | 0 | 0.43935 | 0 | 0 | 0 | 0 | 0 | 0 | 0 | 0 | 0 | 0 | 0 | 0 | 0 | 0 | 0 | 0 | 0 | 1.5459 | 0.09558 | 6.5518 | 0.8269 | 16.6052 | 0.11251 | 0.15311 | 0.054364 | 0.13272 | 0.074216 | 3.8793 | 0.067288 | 126.8399 | 0.73107 | 3.9166 | 0.077966 | 3.5348 | 0.072452 | 25.4125 | 0.051873 | 12.4138 | 0.039675 | 1954.3163 | 0.36013 | -0.05241 | 7.8937 | 6.9587 | 0.11756 | 1.4341 | 0.10303 | 9.5276 | 0.10339 | 24.5922 | 0.013398 | 2.4138 | 0.82857 | 0.17143 | 0 | 0.20404 | 208.6209 | 0.10624 | 927.4204 | 0.0054805 | 0.015164 | 57.8277 | 0.010273 | 2060817.398 | -1.9406 | -5231.3348 | 0.00037109 | 5.6386 | 重复锻造大块机械合金化(BMA) | [5 empty] | 20 | [11 empty] | 250 | 5.3 |  |  | 3.2 | [18 empty] | 0.06 | 0.04
MHS0898 | Mg89Ni11 | 0.77014 | 0.22986 | 0 | 0 | 0 | 0 | 0 | 0 | 0 | 0 | 0 | 0 | 0 | 0 | 0 | 0 | 0 | 0 | 0 | 0 | 0 | 0 | 0 | 0 | 0 | 0 | 0 | 0 | 1.6865 | 0.027829 | 2.88 | 0.86914 | 15.3801 | 0.063739 | 0.1562 | 0.071113 | 0.13913 | 0.038231 | 3.8239 | 0.12192 | 183.4131 | 0.33087 | 3.8239 | 0.12192 | 3.8215 | 0.053219 | 28.0877 | 0.38308 | 13.76 | 0.36382 | 1563.5288 | 0.36481 | -0.2284 | 2.1371 | 7.6453 | 0.00024555 | 1.376 | 0.13643 | 9.635 | 0.27603 | 25.0011 | 0.015031 | 2.88 | 0.69445 | 0 | 0.30555 | 0.86914 | 179.1101 | 0.17294 | 1011.6995 | 0.24896 | 0.016187 | 59.8499 | 0.0095236 | 2132616.895 | -1.5664 | -2916.1885 | 0.00053743 | 2.8809 | 10 次 ECAP 处理 | [24 empty] | 300 | 0.13679 | 6 | 5.5 | [10 empty] | 76.7?MgH 2（64.5 Mg 2 NiH 4） | 141.5MgH 2（125.3 Mg 2 NiH 4）
MHS0899 | Mg89Ni11 | 0.77014 | 0.22986 | 0 | 0 | 0 | 0 | 0 | 0 | 0 | 0 | 0 | 0 | 0 | 0 | 0 | 0 | 0 | 0 | 0 | 0 | 0 | 0 | 0 | 0 | 0 | 0 | 0 | 0 | 1.6865 | 0.027829 | 2.88 | 0.86914 | 15.3801 | 0.063739 | 0.1562 | 0.071113 | 0.13913 | 0.038231 | 3.8239 | 0.12192 | 183.4131 | 0.33087 | 3.8239 | 0.12192 | 3.8215 | 0.053219 | 28.0877 | 0.38308 | 13.76 | 0.36382 | 1563.5288 | 0.36481 | -0.2284 | 2.1371 | 7.6453 | 0.00024555 | 1.376 | 0.13643 | 9.635 | 0.27603 | 25.0011 | 0.015031 | 2.88 | 0.69445 | 0 | 0.30555 | 0.86914 | 179.1101 | 0.17294 | 1011.6995 | 0.24896 | 0.016187 | 59.8499 | 0.0095236 | 2132616.895 | -1.5664 | -2916.1885 | 0.00053743 | 2.8809 | 铸态 | [24 empty] | 300 | 0.13679 | 10 | 5.5
MHS0900 | Mg-54. 7%Ni | 0.453 | 0.547 | 0 | 0 | 0 | 0 | 0 | 0 | 0 | 0 | 0 | 0 | 0 | 0 | 0 | 0 | 0 | 0 | 0 | 0 | 0 | 0 | 0 | 0 | 0 | 0 | 0 | 0 | 1.72 | 0.041111 | 4.6668 | 0.80811 | 16.0799 | 0.091853 | 0.14827 | 0.11287 | 0.13533 | 0.059217 | 4.1567 | 0.16898 | 140.0938 | 0.65265 | 4.1567 | 0.16898 | 3.9667 | 0.077248 | 35.7682 | 0.45322 | 17.3335 | 0.43514 | 1970.6904 | 0.43608 | 0.12002 | 6.1273 | 7.644 | 0.00037002 | 1.51 | 0.18731 | 11.5334 | 0.34742 | 25.2693 | 0.022405 | 4.6668 | 0.42856 | 0 | 0.57144 | 0.80811 | 156.9987 | 0.29726 | 1191.4938 | 0.31849 | 0.014158 | 90.0018 | 0.0096798 | 3105196.17 | -3.5556 | -6309.0052 | 0.0005639 | 5.2921 | 机械合金化 |  | 0. 30 | 10 | 450 | 30 | [12 empty] | 200 | 1. 17 | 10 | 1.78 | [19 empty] | 0. 34（573K） | 0.21（573K） | 无需活化
MHS0901 | Mg-54. 7%Ni-3%Pd | 0.423 | 0.547 | 0 | 0 | 0 | 0 | 0 | 0 | 0 | 0 | 0 | 0 | 0 | 0 | 0 | 0 | 0 | 0 | 0 | 0 | 0 | 0 | 0.03 | 0 | 0 | 0 | 0 | 0 | 1.7234 | 0.041748 | 4.8443 | 0.79049 | 16.1621 | 0.094152 | 0.14761 | 0.11423 | 0.13511 | 0.059722 | 4.1882 | 0.16983 | 135.8375 | 0.683 | 4.1894 | 0.17015 | 3.9816 | 0.078331 | 37.0297 | 0.48049 | 18.2524 | 0.54898 | 2011.6739 | 0.43414 | 0.14835 | 4.9933 | 7.6511 | 0.0092143 | 1.5264 | 0.19179 | 11.7169 | 0.34668 | 25.2951 | 0.02268 | 4.8443 | 0.40854 | 0 | 0.59146 | 0.79049 | 154.2168 | 0.31452 | 1210.4037 | 0.31962 | 0.013985 | 92.9981 | 0.0096801 | 3254409.287 | -4.6348 | -7028.0383 | 0.00065991 | 5.8025 | 机械合金化 |  | 0. 30 | 10 | 450 | 30 | [12 empty] | 200 | 1. 17 | 10 | 2.33 |  | 2.82 | [17 empty] | 0.43（573K） | 0.28（573K）
MHS0902 | Mg-54. 7%Ni-10%Pd | 0.353 | 0.547 | 0 | 0 | 0 | 0 | 0 | 0 | 0 | 0 | 0 | 0 | 0 | 0 | 0 | 0 | 0 | 0 | 0 | 0 | 0 | 0 | 0.1 | 0 | 0 | 0 | 0 | 0 | 1.7325 | 0.042919 | 5.3117 | 0.74182 | 16.3785 | 0.098524 | 0.14589 | 0.11702 | 0.13453 | 0.060837 | 4.2711 | 0.17037 | 124.6341 | 0.76484 | 4.2757 | 0.17133 | 4.021 | 0.080215 | 40.3502 | 0.52157 | 20.6709 | 0.69581 | 2119.5521 | 0.42472 | 0.22292 | 3.3625 | 7.6699 | 0.017269 | 1.5694 | 0.19961 | 12.1997 | 0.34141 | 25.3628 | 0.023173 | 5.3117 | 0.36225 | 0 | 0.63775 | 0.74182 | 146.8943 | 0.35625 | 1260.1788 | 0.31855 | 0.013531 | 100.8851 | 0.009681 | 3665383.067 | -7.0813 | -8441.4549 | 0.00083957 | 6.693 | 机械合金化 |  | 0. 30 | 10 | 450 | 30 | [12 empty] | 200 | 1. 17 | 10 | 2.05 | [19 empty] | 0.49（573K） | 0.26（573K）
MHS0903 | 85Mg-5Ni-10Ti19Cr50V22Mn9 | 0.29491 | 0.041893 | 0 | 0 | 0 | 0 | 0 | 0 | 0 | 0 | 0 | 0 | 0 | 0 | 0 | 0 | 0.070583 | 0 | 0.061498 | 0.15999 | 0 | 0.37113 | 0 | 0 | 0 | 0 | 0 | 0 | 1.615 | 0.04626 | 4.05 | 0.52782 | 15.4365 | 0.05929 | 0.1439 | 0.11146 | 0.14229 | 0.046261 | 4.0363 | 0.098827 | 120.408 | 0.85567 | 4.0684 | 0.10224 | 3.7249 | 0.036663 | 38.9176 | 0.35763 | 18.2722 | 0.32841 | 2294.3943 | 0.40507 | 0.071328 | 7.3844 | 7.2402 | 0.059347 | 1.4865 | 0.11828 | 13.43 | 0.35332 | 24.5651 | 0.033956 | 4.05 | 0.42524 | 0 | 0.57476 | 0.52782 | 123.64 | 0.54793 | 1529.3177 | 0.38846 | 0.012944 | 101.75 | 0.0087817 | 3632682.288 | 19.0806 | -17351.0649 | 0.0010985 | 11.3581 | 机械合金化 |  |  | 30 | 1041 | 2 | [12 empty] | 300 |  | 20 | 4.2 |  |  |  | 300 |  | 20 | 4.1 | [5 empty] | 63（523 K~573 K） | 69（523 K~573 K）
MHS0904 | 85Mg-5Ni-10Ti19Cr50V22Mn9 | 0.29491 | 0.041893 | 0 | 0 | 0 | 0 | 0 | 0 | 0 | 0 | 0 | 0 | 0 | 0 | 0 | 0 | 0.070583 | 0 | 0.061498 | 0.15999 | 0 | 0.37113 | 0 | 0 | 0 | 0 | 0 | 0 | 1.615 | 0.04626 | 4.05 | 0.52782 | 15.4365 | 0.05929 | 0.1439 | 0.11146 | 0.14229 | 0.046261 | 4.0363 | 0.098827 | 120.408 | 0.85567 | 4.0684 | 0.10224 | 3.7249 | 0.036663 | 38.9176 | 0.35763 | 18.2722 | 0.32841 | 2294.3943 | 0.40507 | 0.071328 | 7.3844 | 7.2402 | 0.059347 | 1.4865 | 0.11828 | 13.43 | 0.35332 | 24.5651 | 0.033956 | 4.05 | 0.42524 | 0 | 0.57476 | 0.52782 | 123.64 | 0.54793 | 1529.3177 | 0.38846 | 0.012944 | 101.75 | 0.0087817 | 3632682.288 | 19.0806 | -17351.0649 | 0.0010985 | 11.3581 | 机械合金化 |  |  | 30 | 1041 | 4 | [12 empty] | 300 |  | 20 | 5.9 |  |  |  | 300 |  | 20 | 5.7
MHS0905 | 85Mg-5Ni-10Ti19Cr50V22Mn9 | 0.29491 | 0.041893 | 0 | 0 | 0 | 0 | 0 | 0 | 0 | 0 | 0 | 0 | 0 | 0 | 0 | 0 | 0.070583 | 0 | 0.061498 | 0.15999 | 0 | 0.37113 | 0 | 0 | 0 | 0 | 0 | 0 | 1.615 | 0.04626 | 4.05 | 0.52782 | 15.4365 | 0.05929 | 0.1439 | 0.11146 | 0.14229 | 0.046261 | 4.0363 | 0.098827 | 120.408 | 0.85567 | 4.0684 | 0.10224 | 3.7249 | 0.036663 | 38.9176 | 0.35763 | 18.2722 | 0.32841 | 2294.3943 | 0.40507 | 0.071328 | 7.3844 | 7.2402 | 0.059347 | 1.4865 | 0.11828 | 13.43 | 0.35332 | 24.5651 | 0.033956 | 4.05 | 0.42524 | 0 | 0.57476 | 0.52782 | 123.64 | 0.54793 | 1529.3177 | 0.38846 | 0.012944 | 101.75 | 0.0087817 | 3632682.288 | 19.0806 | -17351.0649 | 0.0010985 | 11.3581 | 机械合金化 |  |  | 30 | 1041 | 8 | [12 empty] | 300 |  | 20 | 6.7 |  |  |  | 300 |  | 20 | 6.6
MHS0906 | 85Mg-5Ni-10Ti19Cr50V22Mn9 | 0.29491 | 0.041893 | 0 | 0 | 0 | 0 | 0 | 0 | 0 | 0 | 0 | 0 | 0 | 0 | 0 | 0 | 0.070583 | 0 | 0.061498 | 0.15999 | 0 | 0.37113 | 0 | 0 | 0 | 0 | 0 | 0 | 1.615 | 0.04626 | 4.05 | 0.52782 | 15.4365 | 0.05929 | 0.1439 | 0.11146 | 0.14229 | 0.046261 | 4.0363 | 0.098827 | 120.408 | 0.85567 | 4.0684 | 0.10224 | 3.7249 | 0.036663 | 38.9176 | 0.35763 | 18.2722 | 0.32841 | 2294.3943 | 0.40507 | 0.071328 | 7.3844 | 7.2402 | 0.059347 | 1.4865 | 0.11828 | 13.43 | 0.35332 | 24.5651 | 0.033956 | 4.05 | 0.42524 | 0 | 0.57476 | 0.52782 | 123.64 | 0.54793 | 1529.3177 | 0.38846 | 0.012944 | 101.75 | 0.0087817 | 3632682.288 | 19.0806 | -17351.0649 | 0.0010985 | 11.3581 | 机械合金化 |  |  | 30 | 1041 | 8 | [12 empty] | 50 | 3 | 20 | 2.5 |  |  |  | 150 | 1e-07 | 20 | 3.2
MHS0907 | Mg 1.9 Al 0.1 Ni | 0.42929 | 0.54562 | 0 | 0 | 0 | 0 | 0 | 0 | 0 | 0 | 0.025083 | 0 | 0 | 0 | 0 | 0 | 0 | 0 | 0 | 0 | 0 | 0 | 0 | 0 | 0 | 0 | 0 | 0 | 1.71 | 0.05517 | 5.0333 | 0.7988 | 16.2063 | 0.095213 | 0.1477 | 0.11246 | 0.13467 | 0.061931 | 4.1743 | 0.16681 | 133.8207 | 0.69662 | 4.1773 | 0.16675 | 3.9493 | 0.084022 | 35.857 | 0.45053 | 17.3666 | 0.43307 | 2018.2978 | 0.42806 | 0.148 | 4.9395 | 7.5886 | 0.039243 | 1.52 | 0.1848 | 11.6 | 0.34274 | 25.247 | 0.023527 | 4.7 | 0.42553 | 0.0070924 | 0.56737 | 0.79828 | 158.5002 | 0.30534 | 1191.826 | 0.3182 | 0.013995 | 91.0331 | 0.009733 | 3149267.444 | -4.5244 | -7623.0203 | 0.00059388 | 6.3923 | 机械合金化 |  |  | 10 |  | 60 | [12 empty] | 350 | 3 |  |  | 3.55 |  |  | 350 |  |  |  | 3.44 |  |  |  |  | 47.6 | 54.5 | [5 empty] | 1.628 | 1.416
MHS0908 | Mg 1.9 Al 0.1 Ni | 0.42929 | 0.54562 | 0 | 0 | 0 | 0 | 0 | 0 | 0 | 0 | 0.025083 | 0 | 0 | 0 | 0 | 0 | 0 | 0 | 0 | 0 | 0 | 0 | 0 | 0 | 0 | 0 | 0 | 0 | 1.71 | 0.05517 | 5.0333 | 0.7988 | 16.2063 | 0.095213 | 0.1477 | 0.11246 | 0.13467 | 0.061931 | 4.1743 | 0.16681 | 133.8207 | 0.69662 | 4.1773 | 0.16675 | 3.9493 | 0.084022 | 35.857 | 0.45053 | 17.3666 | 0.43307 | 2018.2978 | 0.42806 | 0.148 | 4.9395 | 7.5886 | 0.039243 | 1.52 | 0.1848 | 11.6 | 0.34274 | 25.247 | 0.023527 | 4.7 | 0.42553 | 0.0070924 | 0.56737 | 0.79828 | 158.5002 | 0.30534 | 1191.826 | 0.3182 | 0.013995 | 91.0331 | 0.009733 | 3149267.444 | -4.5244 | -7623.0203 | 0.00059388 | 6.3923 | 机械合金化 |  |  | 10 |  | 60 | [12 empty] | 325 | 3 |  |  | 3.42 |  |  | 325 |  |  |  | 3.3 | [11 empty] | 0.998 | 0.819
MHS0909 | Mg 1.9 Al 0.1 Ni | 0.42929 | 0.54562 | 0 | 0 | 0 | 0 | 0 | 0 | 0 | 0 | 0.025083 | 0 | 0 | 0 | 0 | 0 | 0 | 0 | 0 | 0 | 0 | 0 | 0 | 0 | 0 | 0 | 0 | 0 | 1.71 | 0.05517 | 5.0333 | 0.7988 | 16.2063 | 0.095213 | 0.1477 | 0.11246 | 0.13467 | 0.061931 | 4.1743 | 0.16681 | 133.8207 | 0.69662 | 4.1773 | 0.16675 | 3.9493 | 0.084022 | 35.857 | 0.45053 | 17.3666 | 0.43307 | 2018.2978 | 0.42806 | 0.148 | 4.9395 | 7.5886 | 0.039243 | 1.52 | 0.1848 | 11.6 | 0.34274 | 25.247 | 0.023527 | 4.7 | 0.42553 | 0.0070924 | 0.56737 | 0.79828 | 158.5002 | 0.30534 | 1191.826 | 0.3182 | 0.013995 | 91.0331 | 0.009733 | 3149267.444 | -4.5244 | -7623.0203 | 0.00059388 | 6.3923 | 机械合金化 |  |  | 10 |  | 60 | [12 empty] | 300 | 3 |  |  | 3.19 |  |  | 300 |  |  |  | 3.03 | [11 empty] | 0.569 | 0.442
MHS0910 | Mg 1.9 Al 0.1 Ni | 0.42929 | 0.54562 | 0 | 0 | 0 | 0 | 0 | 0 | 0 | 0 | 0.025083 | 0 | 0 | 0 | 0 | 0 | 0 | 0 | 0 | 0 | 0 | 0 | 0 | 0 | 0 | 0 | 0 | 0 | 1.71 | 0.05517 | 5.0333 | 0.7988 | 16.2063 | 0.095213 | 0.1477 | 0.11246 | 0.13467 | 0.061931 | 4.1743 | 0.16681 | 133.8207 | 0.69662 | 4.1773 | 0.16675 | 3.9493 | 0.084022 | 35.857 | 0.45053 | 17.3666 | 0.43307 | 2018.2978 | 0.42806 | 0.148 | 4.9395 | 7.5886 | 0.039243 | 1.52 | 0.1848 | 11.6 | 0.34274 | 25.247 | 0.023527 | 4.7 | 0.42553 | 0.0070924 | 0.56737 | 0.79828 | 158.5002 | 0.30534 | 1191.826 | 0.3182 | 0.013995 | 91.0331 | 0.009733 | 3149267.444 | -4.5244 | -7623.0203 | 0.00059388 | 6.3923 | 机械合金化 |  |  | 10 |  | 60 | [12 empty] | 280 | 3 |  |  | 3.02 |  |  | 280 |  |  |  | 2.83 | [11 empty] | 0.329 | 0.258
MHS0911 | Mg?2?Ni?0.75?Cu?0.25 | 0.44795 | 0.40565 | 0.1464 | 0 | 0 | 0 | 0 | 0 | 0 | 0 | 0 | 0 | 0 | 0 | 0 | 0 | 0 | 0 | 0 | 0 | 0 | 0 | 0 | 0 | 0 | 0 | 0 | 0 | 1.7225 | 0.043323 | 4.75 | 0.82045 | 16.2568 | 0.11115 | 0.14853 | 0.11026 | 0.136 | 0.054033 | 4.1192 | 0.15999 | 140.1865 | 0.65131 | 4.115 | 0.15929 | 3.9733 | 0.079649 | 36.1721 | 0.46518 | 17.4166 | 0.44006 | 1941.4145 | 0.42376 | 0.12558 | 5.9203 | 7.6513 | 0.0030037 | 1.5092 | 0.18664 | 11.1917 | 0.3279 | 25.1335 | 0.022009 | 4.75 | 0.40351 | 0 | 0.59649 | 0.82045 | 182.7502 | 0.42642 | 1160.6174 | 0.30015 | 0.014211 | 86.6665 | 0.0096428 | 3128836.908 | -3 | -7953.6804 | 0.00037733 | 6.8504 | 机械合金化+ 450 °C 的温度下退火 48 小时 |  |  | 60 | 317 | 5 | [12 empty] | 300 | 2.8 |  |  | 3.76 |  |  | 200 | 0.10132 |  |  | 2
MHS0912 | Mg2Ni | 0.45302 | 0.54698 | 0 | 0 | 0 | 0 | 0 | 0 | 0 | 0 | 0 | 0 | 0 | 0 | 0 | 0 | 0 | 0 | 0 | 0 | 0 | 0 | 0 | 0 | 0 | 0 | 0 | 0 | 1.72 | 0.041111 | 4.6667 | 0.80812 | 16.0799 | 0.091852 | 0.14827 | 0.11287 | 0.13533 | 0.059216 | 4.1567 | 0.16898 | 140.0966 | 0.65263 | 4.1567 | 0.16898 | 3.9667 | 0.077247 | 35.7677 | 0.45322 | 17.3333 | 0.43514 | 1970.6639 | 0.43608 | 0.12 | 6.1284 | 7.644 | 0.00037002 | 1.51 | 0.18731 | 11.5333 | 0.34742 | 25.2693 | 0.022405 | 4.6667 | 0.42857 | 0 | 0.57143 | 0.80812 | 157.0001 | 0.29725 | 1191.4821 | 0.31849 | 0.014158 | 89.9998 | 0.0096798 | 3105123.722 | -3.5555 | -6308.8432 | 0.0005639 | 5.292 | HCS+机械研磨 |  |  | 30 | 200 | 40 | [12 empty] | 40 | 3 | 1.67 | 2.76 | [8 empty] | 97 |  | 297
MHS0913 | Mg2Ni | 0.45302 | 0.54698 | 0 | 0 | 0 | 0 | 0 | 0 | 0 | 0 | 0 | 0 | 0 | 0 | 0 | 0 | 0 | 0 | 0 | 0 | 0 | 0 | 0 | 0 | 0 | 0 | 0 | 0 | 1.72 | 0.041111 | 4.6667 | 0.80812 | 16.0799 | 0.091852 | 0.14827 | 0.11287 | 0.13533 | 0.059216 | 4.1567 | 0.16898 | 140.0966 | 0.65263 | 4.1567 | 0.16898 | 3.9667 | 0.077247 | 35.7677 | 0.45322 | 17.3333 | 0.43514 | 1970.6639 | 0.43608 | 0.12 | 6.1284 | 7.644 | 0.00037002 | 1.51 | 0.18731 | 11.5333 | 0.34742 | 25.2693 | 0.022405 | 4.6667 | 0.42857 | 0 | 0.57143 | 0.80812 | 157.0001 | 0.29725 | 1191.4821 | 0.31849 | 0.014158 | 89.9998 | 0.0096798 | 3105123.722 | -3.5555 | -6308.8432 | 0.0005639 | 5.292 | HCS+机械研磨 |  |  | 30 | 200 | 40 | [12 empty] | 100 | 3 | 1.67 | 2.78
MHS0914 | Mg2Ni | 0.45302 | 0.54698 | 0 | 0 | 0 | 0 | 0 | 0 | 0 | 0 | 0 | 0 | 0 | 0 | 0 | 0 | 0 | 0 | 0 | 0 | 0 | 0 | 0 | 0 | 0 | 0 | 0 | 0 | 1.72 | 0.041111 | 4.6667 | 0.80812 | 16.0799 | 0.091852 | 0.14827 | 0.11287 | 0.13533 | 0.059216 | 4.1567 | 0.16898 | 140.0966 | 0.65263 | 4.1567 | 0.16898 | 3.9667 | 0.077247 | 35.7677 | 0.45322 | 17.3333 | 0.43514 | 1970.6639 | 0.43608 | 0.12 | 6.1284 | 7.644 | 0.00037002 | 1.51 | 0.18731 | 11.5333 | 0.34742 | 25.2693 | 0.022405 | 4.6667 | 0.42857 | 0 | 0.57143 | 0.80812 | 157.0001 | 0.29725 | 1191.4821 | 0.31849 | 0.014158 | 89.9998 | 0.0096798 | 3105123.722 | -3.5555 | -6308.8432 | 0.0005639 | 5.292 | HCS | [17 empty] | 40 | 3 | 1.67 | 0.22 |  |  |  | 377 | 0.10132 |  |  | 2.92 | 287
MHS0915 | Mg2Ni | 0.45302 | 0.54698 | 0 | 0 | 0 | 0 | 0 | 0 | 0 | 0 | 0 | 0 | 0 | 0 | 0 | 0 | 0 | 0 | 0 | 0 | 0 | 0 | 0 | 0 | 0 | 0 | 0 | 0 | 1.72 | 0.041111 | 4.6667 | 0.80812 | 16.0799 | 0.091852 | 0.14827 | 0.11287 | 0.13533 | 0.059216 | 4.1567 | 0.16898 | 140.0966 | 0.65263 | 4.1567 | 0.16898 | 3.9667 | 0.077247 | 35.7677 | 0.45322 | 17.3333 | 0.43514 | 1970.6639 | 0.43608 | 0.12 | 6.1284 | 7.644 | 0.00037002 | 1.51 | 0.18731 | 11.5333 | 0.34742 | 25.2693 | 0.022405 | 4.6667 | 0.42857 | 0 | 0.57143 | 0.80812 | 157.0001 | 0.29725 | 1191.4821 | 0.31849 | 0.014158 | 89.9998 | 0.0096798 | 3105123.722 | -3.5555 | -6308.8432 | 0.0005639 | 5.292 | [18 empty] | 100 | 3 | 1.67 | 0.41
MHS0916 | Mg?60?Ni?25?Nd?15 | 0.28655 | 0.28832 | 0 | 0 | 0 | 0.42513 | 0 | 0 | 0 | 0 | 0 | 0 | 0 | 0 | 0 | 0 | 0 | 0 | 0 | 0 | 0 | 0 | 0 | 0 | 0 | 0 | 0 | 0 | 1.691 | 0.049474 | 4.15 | 0.81813 | 15.1803 | 0.14951 | 0.15181 | 0.10386 | 0.14575 | 0.16661 | 3.9485 | 0.18242 | 146.8105 | 0.55517 | 4.1285 | 0.15261 | 3.8 | 0.11395 | 50.8923 | 0.82115 | 23.2 | 0.7266 | 2120.2482 | 0.43825 | 0.128 | 5.279 | 7.3263 | 0.10329 | 1.4345 | 0.19573 | 10.585 | 0.36459 | 25.5564 | 0.036859 | 4.15 | 0.48193 | 0 | 0.51807 | 0.81813 | 139.3001 | 0.47451 | 1180.4991 | 0.28945 | 0.015108 | 76.7998 | 0.0089665 | 3877759.21 | -9.06 | -9211.6491 | 0.0009845 | 7.7955 | [22 empty] | 3.7
MHS0917 | Mg-30wt%Ti1V1.1Mn0.9 | 0.27937 | 0 | 0 | 0 | 0 | 0 | 0 | 0 | 0 | 0 | 0 | 0 | 0 | 0 | 0 | 0 | 0.30561 | 0 | 0.22179 | 0.19323 | 0 | 0 | 0 | 0 | 0 | 0 | 0 | 0 | 1.6066 | 0.052095 | 3.9016 | 0.50667 | 14.846 | 0.045312 | 0.14785 | 0.08103 | 0.1458 | 0.055237 | 3.9085 | 0.070804 | 173.5464 | 0.62222 | 3.9731 | 0.074152 | 3.6666 | 0.031037 | 39.2407 | 0.34971 | 18.2933 | 0.31629 | 2319.295 | 0.42421 | -0.1972 | 1.8273 | 7.317 | 0.051829 | 1.4518 | 0.090635 | 13.3164 | 0.36361 | 25.2236 | 0.023136 | 3.9016 | 0.51261 | 0 | 0.48739 | 0.50667 | 96.0152 | 0.89035 | 1425.8673 | 0.35031 | 0.013801 | 90.3073 | 0.0093392 | 3540013.651 | 13.7468 | -15217.3935 | 0.00090255 | 10.682 | 研磨 | 0.2 |  | 20 | 150 | 5 | [12 empty] | 333 | 3 |  |  | 2.73 |  |  | 333 |  | 30 | 2.73
MHS0918 | Mg-30wt%Ti1V1.1Mn0.9 | 0.27937 | 0 | 0 | 0 | 0 | 0 | 0 | 0 | 0 | 0 | 0 | 0 | 0 | 0 | 0 | 0 | 0.30561 | 0 | 0.22179 | 0.19323 | 0 | 0 | 0 | 0 | 0 | 0 | 0 | 0 | 1.6066 | 0.052095 | 3.9016 | 0.50667 | 14.846 | 0.045312 | 0.14785 | 0.08103 | 0.1458 | 0.055237 | 3.9085 | 0.070804 | 173.5464 | 0.62222 | 3.9731 | 0.074152 | 3.6666 | 0.031037 | 39.2407 | 0.34971 | 18.2933 | 0.31629 | 2319.295 | 0.42421 | -0.1972 | 1.8273 | 7.317 | 0.051829 | 1.4518 | 0.090635 | 13.3164 | 0.36361 | 25.2236 | 0.023136 | 3.9016 | 0.51261 | 0 | 0.48739 | 0.50667 | 96.0152 | 0.89035 | 1425.8673 | 0.35031 | 0.013801 | 90.3073 | 0.0093392 | 3540013.651 | 13.7468 | -15217.3935 | 0.00090255 | 10.682 | 研磨 | 0.2 |  | 20 | 150 | 5 | [12 empty] | 300 | 3 |  |  | 2.29 |  |  | 300 |  | 30 | 2.29
MHS0919 | Mg-30wt%Ti1V1.1Mn0.9 | 0.27937 | 0 | 0 | 0 | 0 | 0 | 0 | 0 | 0 | 0 | 0 | 0 | 0 | 0 | 0 | 0 | 0.30561 | 0 | 0.22179 | 0.19323 | 0 | 0 | 0 | 0 | 0 | 0 | 0 | 0 | 1.6066 | 0.052095 | 3.9016 | 0.50667 | 14.846 | 0.045312 | 0.14785 | 0.08103 | 0.1458 | 0.055237 | 3.9085 | 0.070804 | 173.5464 | 0.62222 | 3.9731 | 0.074152 | 3.6666 | 0.031037 | 39.2407 | 0.34971 | 18.2933 | 0.31629 | 2319.295 | 0.42421 | -0.1972 | 1.8273 | 7.317 | 0.051829 | 1.4518 | 0.090635 | 13.3164 | 0.36361 | 25.2236 | 0.023136 | 3.9016 | 0.51261 | 0 | 0.48739 | 0.50667 | 96.0152 | 0.89035 | 1425.8673 | 0.35031 | 0.013801 | 90.3073 | 0.0093392 | 3540013.651 | 13.7468 | -15217.3935 | 0.00090255 | 10.682 | 研磨 | 0.2 |  | 20 | 150 | 5 | [12 empty] | 255 | 3 |  |  | 2.01 |  |  | 255 |  | 30 | 0.1
MHS0920 | Mg-30wt%Ti1V1.1Mn0.9 | 0.27937 | 0 | 0 | 0 | 0 | 0 | 0 | 0 | 0 | 0 | 0 | 0 | 0 | 0 | 0 | 0 | 0.30561 | 0 | 0.22179 | 0.19323 | 0 | 0 | 0 | 0 | 0 | 0 | 0 | 0 | 1.6066 | 0.052095 | 3.9016 | 0.50667 | 14.846 | 0.045312 | 0.14785 | 0.08103 | 0.1458 | 0.055237 | 3.9085 | 0.070804 | 173.5464 | 0.62222 | 3.9731 | 0.074152 | 3.6666 | 0.031037 | 39.2407 | 0.34971 | 18.2933 | 0.31629 | 2319.295 | 0.42421 | -0.1972 | 1.8273 | 7.317 | 0.051829 | 1.4518 | 0.090635 | 13.3164 | 0.36361 | 25.2236 | 0.023136 | 3.9016 | 0.51261 | 0 | 0.48739 | 0.50667 | 96.0152 | 0.89035 | 1425.8673 | 0.35031 | 0.013801 | 90.3073 | 0.0093392 | 3540013.651 | 13.7468 | -15217.3935 | 0.00090255 | 10.682 | 研磨 | 0.2 |  | 20 | 150 | 5 | [12 empty] | 210 | 3 |  |  | 1.16 |  |  | 210 |  | 30 | 0.07
MHS0921 | Mg-30wt%Ti1V1.1Mn0.9 | 0.27937 | 0 | 0 | 0 | 0 | 0 | 0 | 0 | 0 | 0 | 0 | 0 | 0 | 0 | 0 | 0 | 0.30561 | 0 | 0.22179 | 0.19323 | 0 | 0 | 0 | 0 | 0 | 0 | 0 | 0 | 1.6066 | 0.052095 | 3.9016 | 0.50667 | 14.846 | 0.045312 | 0.14785 | 0.08103 | 0.1458 | 0.055237 | 3.9085 | 0.070804 | 173.5464 | 0.62222 | 3.9731 | 0.074152 | 3.6666 | 0.031037 | 39.2407 | 0.34971 | 18.2933 | 0.31629 | 2319.295 | 0.42421 | -0.1972 | 1.8273 | 7.317 | 0.051829 | 1.4518 | 0.090635 | 13.3164 | 0.36361 | 25.2236 | 0.023136 | 3.9016 | 0.51261 | 0 | 0.48739 | 0.50667 | 96.0152 | 0.89035 | 1425.8673 | 0.35031 | 0.013801 | 90.3073 | 0.0093392 | 3540013.651 | 13.7468 | -15217.3935 | 0.00090255 | 10.682 | 研磨 | 0.2 |  | 20 | 150 | 5 | [12 empty] | 104 | 3 |  |  | 0.43 |  |  | 104 |  | 30 | 0.1
MHS0922 | Mg-30wt%Ti1V1.1Mn0.9 | 0.27937 | 0 | 0 | 0 | 0 | 0 | 0 | 0 | 0 | 0 | 0 | 0 | 0 | 0 | 0 | 0 | 0.30561 | 0 | 0.22179 | 0.19323 | 0 | 0 | 0 | 0 | 0 | 0 | 0 | 0 | 1.6066 | 0.052095 | 3.9016 | 0.50667 | 14.846 | 0.045312 | 0.14785 | 0.08103 | 0.1458 | 0.055237 | 3.9085 | 0.070804 | 173.5464 | 0.62222 | 3.9731 | 0.074152 | 3.6666 | 0.031037 | 39.2407 | 0.34971 | 18.2933 | 0.31629 | 2319.295 | 0.42421 | -0.1972 | 1.8273 | 7.317 | 0.051829 | 1.4518 | 0.090635 | 13.3164 | 0.36361 | 25.2236 | 0.023136 | 3.9016 | 0.51261 | 0 | 0.48739 | 0.50667 | 96.0152 | 0.89035 | 1425.8673 | 0.35031 | 0.013801 | 90.3073 | 0.0093392 | 3540013.651 | 13.7468 | -15217.3935 | 0.00090255 | 10.682 | 研磨 | 0.4 |  | 20 | 200 | 5 | [12 empty] | 333 | 3 |  |  | 3.41 |  |  | 333 |  | 30 | 3.24
MHS0923 | Mg-30wt%Ti1V1.1Mn0.9 | 0.27937 | 0 | 0 | 0 | 0 | 0 | 0 | 0 | 0 | 0 | 0 | 0 | 0 | 0 | 0 | 0 | 0.30561 | 0 | 0.22179 | 0.19323 | 0 | 0 | 0 | 0 | 0 | 0 | 0 | 0 | 1.6066 | 0.052095 | 3.9016 | 0.50667 | 14.846 | 0.045312 | 0.14785 | 0.08103 | 0.1458 | 0.055237 | 3.9085 | 0.070804 | 173.5464 | 0.62222 | 3.9731 | 0.074152 | 3.6666 | 0.031037 | 39.2407 | 0.34971 | 18.2933 | 0.31629 | 2319.295 | 0.42421 | -0.1972 | 1.8273 | 7.317 | 0.051829 | 1.4518 | 0.090635 | 13.3164 | 0.36361 | 25.2236 | 0.023136 | 3.9016 | 0.51261 | 0 | 0.48739 | 0.50667 | 96.0152 | 0.89035 | 1425.8673 | 0.35031 | 0.013801 | 90.3073 | 0.0093392 | 3540013.651 | 13.7468 | -15217.3935 | 0.00090255 | 10.682 | 研磨 | 0.4 |  | 20 | 200 | 5 | [12 empty] | 300 | 3 |  |  | 3.03 |  |  | 300 |  | 30 | 1.59
MHS0924 | Mg-30wt%Ti1V1.1Mn0.9 | 0.27937 | 0 | 0 | 0 | 0 | 0 | 0 | 0 | 0 | 0 | 0 | 0 | 0 | 0 | 0 | 0 | 0.30561 | 0 | 0.22179 | 0.19323 | 0 | 0 | 0 | 0 | 0 | 0 | 0 | 0 | 1.6066 | 0.052095 | 3.9016 | 0.50667 | 14.846 | 0.045312 | 0.14785 | 0.08103 | 0.1458 | 0.055237 | 3.9085 | 0.070804 | 173.5464 | 0.62222 | 3.9731 | 0.074152 | 3.6666 | 0.031037 | 39.2407 | 0.34971 | 18.2933 | 0.31629 | 2319.295 | 0.42421 | -0.1972 | 1.8273 | 7.317 | 0.051829 | 1.4518 | 0.090635 | 13.3164 | 0.36361 | 25.2236 | 0.023136 | 3.9016 | 0.51261 | 0 | 0.48739 | 0.50667 | 96.0152 | 0.89035 | 1425.8673 | 0.35031 | 0.013801 | 90.3073 | 0.0093392 | 3540013.651 | 13.7468 | -15217.3935 | 0.00090255 | 10.682 | 研磨 | 0.4 |  | 20 | 200 | 5 | [12 empty] | 255 | 3 |  |  | 2.56 |  |  | 255 |  | 30 | 0.08
MHS0925 | Mg-30wt%Ti1V1.1Mn0.9 | 0.27937 | 0 | 0 | 0 | 0 | 0 | 0 | 0 | 0 | 0 | 0 | 0 | 0 | 0 | 0 | 0 | 0.30561 | 0 | 0.22179 | 0.19323 | 0 | 0 | 0 | 0 | 0 | 0 | 0 | 0 | 1.6066 | 0.052095 | 3.9016 | 0.50667 | 14.846 | 0.045312 | 0.14785 | 0.08103 | 0.1458 | 0.055237 | 3.9085 | 0.070804 | 173.5464 | 0.62222 | 3.9731 | 0.074152 | 3.6666 | 0.031037 | 39.2407 | 0.34971 | 18.2933 | 0.31629 | 2319.295 | 0.42421 | -0.1972 | 1.8273 | 7.317 | 0.051829 | 1.4518 | 0.090635 | 13.3164 | 0.36361 | 25.2236 | 0.023136 | 3.9016 | 0.51261 | 0 | 0.48739 | 0.50667 | 96.0152 | 0.89035 | 1425.8673 | 0.35031 | 0.013801 | 90.3073 | 0.0093392 | 3540013.651 | 13.7468 | -15217.3935 | 0.00090255 | 10.682 | 研磨 | 0.4 |  | 20 | 200 | 5 | [12 empty] | 210 | 3 |  |  | 1.76 |  |  | 210 |  | 30 | 0.06
MHS0926 | Mg-30wt%Ti1V1.1Mn0.9 | 0.27937 | 0 | 0 | 0 | 0 | 0 | 0 | 0 | 0 | 0 | 0 | 0 | 0 | 0 | 0 | 0 | 0.30561 | 0 | 0.22179 | 0.19323 | 0 | 0 | 0 | 0 | 0 | 0 | 0 | 0 | 1.6066 | 0.052095 | 3.9016 | 0.50667 | 14.846 | 0.045312 | 0.14785 | 0.08103 | 0.1458 | 0.055237 | 3.9085 | 0.070804 | 173.5464 | 0.62222 | 3.9731 | 0.074152 | 3.6666 | 0.031037 | 39.2407 | 0.34971 | 18.2933 | 0.31629 | 2319.295 | 0.42421 | -0.1972 | 1.8273 | 7.317 | 0.051829 | 1.4518 | 0.090635 | 13.3164 | 0.36361 | 25.2236 | 0.023136 | 3.9016 | 0.51261 | 0 | 0.48739 | 0.50667 | 96.0152 | 0.89035 | 1425.8673 | 0.35031 | 0.013801 | 90.3073 | 0.0093392 | 3540013.651 | 13.7468 | -15217.3935 | 0.00090255 | 10.682 | 研磨 | 0.4 |  | 20 | 200 | 5 | [12 empty] | 104 | 3 |  |  | 0.62 |  |  | 104 |  | 30 | 0.09
MHS0927 | Mg-30wt%Ti1V1.1Mn0.9 | 0.27937 | 0 | 0 | 0 | 0 | 0 | 0 | 0 | 0 | 0 | 0 | 0 | 0 | 0 | 0 | 0 | 0.30561 | 0 | 0.22179 | 0.19323 | 0 | 0 | 0 | 0 | 0 | 0 | 0 | 0 | 1.6066 | 0.052095 | 3.9016 | 0.50667 | 14.846 | 0.045312 | 0.14785 | 0.08103 | 0.1458 | 0.055237 | 3.9085 | 0.070804 | 173.5464 | 0.62222 | 3.9731 | 0.074152 | 3.6666 | 0.031037 | 39.2407 | 0.34971 | 18.2933 | 0.31629 | 2319.295 | 0.42421 | -0.1972 | 1.8273 | 7.317 | 0.051829 | 1.4518 | 0.090635 | 13.3164 | 0.36361 | 25.2236 | 0.023136 | 3.9016 | 0.51261 | 0 | 0.48739 | 0.50667 | 96.0152 | 0.89035 | 1425.8673 | 0.35031 | 0.013801 | 90.3073 | 0.0093392 | 3540013.651 | 13.7468 | -15217.3935 | 0.00090255 | 10.682 | 研磨 | 0.4 |  | 20 | 200 | 20 | [12 empty] | 333 | 3 |  |  | 4.46 |  |  | 333 |  | 30 | 4.32
MHS0928 | Mg-30wt%Ti1V1.1Mn0.9 | 0.27937 | 0 | 0 | 0 | 0 | 0 | 0 | 0 | 0 | 0 | 0 | 0 | 0 | 0 | 0 | 0 | 0.30561 | 0 | 0.22179 | 0.19323 | 0 | 0 | 0 | 0 | 0 | 0 | 0 | 0 | 1.6066 | 0.052095 | 3.9016 | 0.50667 | 14.846 | 0.045312 | 0.14785 | 0.08103 | 0.1458 | 0.055237 | 3.9085 | 0.070804 | 173.5464 | 0.62222 | 3.9731 | 0.074152 | 3.6666 | 0.031037 | 39.2407 | 0.34971 | 18.2933 | 0.31629 | 2319.295 | 0.42421 | -0.1972 | 1.8273 | 7.317 | 0.051829 | 1.4518 | 0.090635 | 13.3164 | 0.36361 | 25.2236 | 0.023136 | 3.9016 | 0.51261 | 0 | 0.48739 | 0.50667 | 96.0152 | 0.89035 | 1425.8673 | 0.35031 | 0.013801 | 90.3073 | 0.0093392 | 3540013.651 | 13.7468 | -15217.3935 | 0.00090255 | 10.682 | 研磨 | 0.4 |  | 20 | 200 | 20 | [12 empty] | 300 | 3 |  |  | 4.44 |  |  | 300 |  | 30 | 4.23
MHS0929 | Mg-30wt%Ti1V1.1Mn0.9 | 0.27937 | 0 | 0 | 0 | 0 | 0 | 0 | 0 | 0 | 0 | 0 | 0 | 0 | 0 | 0 | 0 | 0.30561 | 0 | 0.22179 | 0.19323 | 0 | 0 | 0 | 0 | 0 | 0 | 0 | 0 | 1.6066 | 0.052095 | 3.9016 | 0.50667 | 14.846 | 0.045312 | 0.14785 | 0.08103 | 0.1458 | 0.055237 | 3.9085 | 0.070804 | 173.5464 | 0.62222 | 3.9731 | 0.074152 | 3.6666 | 0.031037 | 39.2407 | 0.34971 | 18.2933 | 0.31629 | 2319.295 | 0.42421 | -0.1972 | 1.8273 | 7.317 | 0.051829 | 1.4518 | 0.090635 | 13.3164 | 0.36361 | 25.2236 | 0.023136 | 3.9016 | 0.51261 | 0 | 0.48739 | 0.50667 | 96.0152 | 0.89035 | 1425.8673 | 0.35031 | 0.013801 | 90.3073 | 0.0093392 | 3540013.651 | 13.7468 | -15217.3935 | 0.00090255 | 10.682 | 研磨 | 0.4 |  | 20 | 200 | 20 | [12 empty] | 255 | 3 |  |  | 4.33 |  |  | 255 |  | 30 | 0.25
MHS0930 | Mg-30wt%Ti1V1.1Mn0.9 | 0.27937 | 0 | 0 | 0 | 0 | 0 | 0 | 0 | 0 | 0 | 0 | 0 | 0 | 0 | 0 | 0 | 0.30561 | 0 | 0.22179 | 0.19323 | 0 | 0 | 0 | 0 | 0 | 0 | 0 | 0 | 1.6066 | 0.052095 | 3.9016 | 0.50667 | 14.846 | 0.045312 | 0.14785 | 0.08103 | 0.1458 | 0.055237 | 3.9085 | 0.070804 | 173.5464 | 0.62222 | 3.9731 | 0.074152 | 3.6666 | 0.031037 | 39.2407 | 0.34971 | 18.2933 | 0.31629 | 2319.295 | 0.42421 | -0.1972 | 1.8273 | 7.317 | 0.051829 | 1.4518 | 0.090635 | 13.3164 | 0.36361 | 25.2236 | 0.023136 | 3.9016 | 0.51261 | 0 | 0.48739 | 0.50667 | 96.0152 | 0.89035 | 1425.8673 | 0.35031 | 0.013801 | 90.3073 | 0.0093392 | 3540013.651 | 13.7468 | -15217.3935 | 0.00090255 | 10.682 | 研磨 | 0.4 |  | 20 | 200 | 20 | [12 empty] | 210 | 3 |  |  | 3.99 |  |  | 210 |  | 30 | 0.06
MHS0931 | Mg-30wt%Ti1V1.1Mn0.9 | 0.27937 | 0 | 0 | 0 | 0 | 0 | 0 | 0 | 0 | 0 | 0 | 0 | 0 | 0 | 0 | 0 | 0.30561 | 0 | 0.22179 | 0.19323 | 0 | 0 | 0 | 0 | 0 | 0 | 0 | 0 | 1.6066 | 0.052095 | 3.9016 | 0.50667 | 14.846 | 0.045312 | 0.14785 | 0.08103 | 0.1458 | 0.055237 | 3.9085 | 0.070804 | 173.5464 | 0.62222 | 3.9731 | 0.074152 | 3.6666 | 0.031037 | 39.2407 | 0.34971 | 18.2933 | 0.31629 | 2319.295 | 0.42421 | -0.1972 | 1.8273 | 7.317 | 0.051829 | 1.4518 | 0.090635 | 13.3164 | 0.36361 | 25.2236 | 0.023136 | 3.9016 | 0.51261 | 0 | 0.48739 | 0.50667 | 96.0152 | 0.89035 | 1425.8673 | 0.35031 | 0.013801 | 90.3073 | 0.0093392 | 3540013.651 | 13.7468 | -15217.3935 | 0.00090255 | 10.682 | 研磨 | 0.4 |  | 20 | 200 | 20 | [12 empty] | 104 | 3 |  |  | 1.77 |  |  | 104 |  | 30 | 0.08
MHS0932 | Mg+30%LaNi2 | 0.72667 | 0.091198 | 0 | 0 | 0.18213 | 0 | 0 | 0 | 0 | 0 | 0 | 0 | 0 | 0 | 0 | 0 | 0 | 0 | 0 | 0 | 0 | 0 | 0 | 0 | 0 | 0 | 0 | 0 | 1.6631 | 0.046271 | 2.4194 | 0.70378 | 15.0249 | 0.069752 | 0.15953 | 0.05959 | 0.14284 | 0.095139 | 3.7203 | 0.086836 | 193.3024 | 0.21821 | 3.7243 | 0.085833 | 3.7548 | 0.051175 | 30.5224 | 0.76349 | 14.5597 | 0.63926 | 1544.4638 | 0.38318 | -0.29 | 1.2704 | 7.5629 | 0.053614 | 1.3301 | 0.10209 | 9.0031 | 0.2103 | 25.0156 | 0.019903 | 2.4194 | 0.82664 | 0 | 0.17336 | 0.70378 | 178.2214 | 0.22302 | 972.133 | 0.18185 | 0.017179 | 50.7221 | 0.0092611 | 2183579.563 | -1.92 | -2886.3828 | 0.00066564 | 2.9671 | 机械合金化 | 3 |  | 10 |  | 80 | [12 empty] | 25 | 3 | 15 | 0.6
MHS0933 | Mg+30%LaNi2 | 0.72667 | 0.091198 | 0 | 0 | 0.18213 | 0 | 0 | 0 | 0 | 0 | 0 | 0 | 0 | 0 | 0 | 0 | 0 | 0 | 0 | 0 | 0 | 0 | 0 | 0 | 0 | 0 | 0 | 0 | 1.6631 | 0.046271 | 2.4194 | 0.70378 | 15.0249 | 0.069752 | 0.15953 | 0.05959 | 0.14284 | 0.095139 | 3.7203 | 0.086836 | 193.3024 | 0.21821 | 3.7243 | 0.085833 | 3.7548 | 0.051175 | 30.5224 | 0.76349 | 14.5597 | 0.63926 | 1544.4638 | 0.38318 | -0.29 | 1.2704 | 7.5629 | 0.053614 | 1.3301 | 0.10209 | 9.0031 | 0.2103 | 25.0156 | 0.019903 | 2.4194 | 0.82664 | 0 | 0.17336 | 0.70378 | 178.2214 | 0.22302 | 972.133 | 0.18185 | 0.017179 | 50.7221 | 0.0092611 | 2183579.563 | -1.92 | -2886.3828 | 0.00066564 | 2.9671 | 机械合金化 | 3 |  | 10 |  | 80 | [12 empty] | 100 |  |  |  | 3.622
MHS0934 | Mg+30%LaNi2 | 0.72667 | 0.091198 | 0 | 0 | 0.18213 | 0 | 0 | 0 | 0 | 0 | 0 | 0 | 0 | 0 | 0 | 0 | 0 | 0 | 0 | 0 | 0 | 0 | 0 | 0 | 0 | 0 | 0 | 0 | 1.6631 | 0.046271 | 2.4194 | 0.70378 | 15.0249 | 0.069752 | 0.15953 | 0.05959 | 0.14284 | 0.095139 | 3.7203 | 0.086836 | 193.3024 | 0.21821 | 3.7243 | 0.085833 | 3.7548 | 0.051175 | 30.5224 | 0.76349 | 14.5597 | 0.63926 | 1544.4638 | 0.38318 | -0.29 | 1.2704 | 7.5629 | 0.053614 | 1.3301 | 0.10209 | 9.0031 | 0.2103 | 25.0156 | 0.019903 | 2.4194 | 0.82664 | 0 | 0.17336 | 0.70378 | 178.2214 | 0.22302 | 972.133 | 0.18185 | 0.017179 | 50.7221 | 0.0092611 | 2183579.563 | -1.92 | -2886.3828 | 0.00066564 | 2.9671 | 机械合金化 | 3 |  | 10 |  | 80 | [12 empty] | 280 |  |  |  | 5.419
MHS0936 | LaNiMg 17 | 0.67648 | 0.096094 | 0 | 0 | 0.22743 | 0 | 0 | 0 | 0 | 0 | 0 | 0 | 0 | 0 | 0 | 0 | 0 | 0 | 0 | 0 | 0 | 0 | 0 | 0 | 0 | 0 | 0 | 0 | 1.6595 | 0.052259 | 2.4737 | 0.72278 | 14.9911 | 0.077421 | 0.15969 | 0.064726 | 0.14358 | 0.10741 | 3.7247 | 0.091524 | 191.5846 | 0.23182 | 3.73 | 0.090239 | 3.75 | 0.056237 | 32.1467 | 0.81832 | 15.2105 | 0.68873 | 1583.8942 | 0.4105 | -0.27053 | 1.4504 | 7.5368 | 0.06129 | 1.3305 | 0.10852 | 9.0158 | 0.22271 | 25.0502 | 0.022134 | 2.4737 | 0.80851 | 0 | 0.19149 | 0.72278 | 175.4737 | 0.25189 | 979.7287 | 0.19025 | 0.017266 | 51.2105 | 0.0092023 | 2288300.378 | -2.3712 | -3337.5943 | 0.00071095 | 3.4042 | 机械合金化 |  |  | 10 |  | 60 | [12 empty] | 280 |  |  |  | 5.39 |  |  | 280 |  |  |  | 5.2 |  |  |  | 3.67完全吸氢时间260 s） |  | 71 | [5 empty] | 0.115 | 0.08
MHS0937 | LaNiMg 17 | 0.67648 | 0.096094 | 0 | 0 | 0.22743 | 0 | 0 | 0 | 0 | 0 | 0 | 0 | 0 | 0 | 0 | 0 | 0 | 0 | 0 | 0 | 0 | 0 | 0 | 0 | 0 | 0 | 0 | 0 | 1.6595 | 0.052259 | 2.4737 | 0.72278 | 14.9911 | 0.077421 | 0.15969 | 0.064726 | 0.14358 | 0.10741 | 3.7247 | 0.091524 | 191.5846 | 0.23182 | 3.73 | 0.090239 | 3.75 | 0.056237 | 32.1467 | 0.81832 | 15.2105 | 0.68873 | 1583.8942 | 0.4105 | -0.27053 | 1.4504 | 7.5368 | 0.06129 | 1.3305 | 0.10852 | 9.0158 | 0.22271 | 25.0502 | 0.022134 | 2.4737 | 0.80851 | 0 | 0.19149 | 0.72278 | 175.4737 | 0.25189 | 979.7287 | 0.19025 | 0.017266 | 51.2105 | 0.0092023 | 2288300.378 | -2.3712 | -3337.5943 | 0.00071095 | 3.4042 | 机械合金化 |  |  | 10 |  | 60 | [12 empty] | 300 |  |  |  | 5.57 |  |  | 300 |  |  |  | 5.4 | [11 empty] | 0.2 | 0.13
MHS0938 | LaNiMg 17 | 0.67648 | 0.096094 | 0 | 0 | 0.22743 | 0 | 0 | 0 | 0 | 0 | 0 | 0 | 0 | 0 | 0 | 0 | 0 | 0 | 0 | 0 | 0 | 0 | 0 | 0 | 0 | 0 | 0 | 0 | 1.6595 | 0.052259 | 2.4737 | 0.72278 | 14.9911 | 0.077421 | 0.15969 | 0.064726 | 0.14358 | 0.10741 | 3.7247 | 0.091524 | 191.5846 | 0.23182 | 3.73 | 0.090239 | 3.75 | 0.056237 | 32.1467 | 0.81832 | 15.2105 | 0.68873 | 1583.8942 | 0.4105 | -0.27053 | 1.4504 | 7.5368 | 0.06129 | 1.3305 | 0.10852 | 9.0158 | 0.22271 | 25.0502 | 0.022134 | 2.4737 | 0.80851 | 0 | 0.19149 | 0.72278 | 175.4737 | 0.25189 | 979.7287 | 0.19025 | 0.017266 | 51.2105 | 0.0092023 | 2288300.378 | -2.3712 | -3337.5943 | 0.00071095 | 3.4042 | 机械合金化 |  |  | 10 |  | 60 | [12 empty] | 350 |  |  |  | 5.76 |  |  | 350 |  |  |  | 5.61 | [11 empty] | 0.621 | 0.399
MHS0939 | 85wt% Mg–15wt%Mg2Ni | 0.91795 | 0.082048 | 0 | 0 | 0 | 0 | 0 | 0 | 0 | 0 | 0 | 0 | 0 | 0 | 0 | 0 | 0 | 0 | 0 | 0 | 0 | 0 | 0 | 0 | 0 | 0 | 0 | 0 | 1.6754 | 0.01661 | 2.2855 | 0.64937 | 15.1473 | 0.038374 | 0.15883 | 0.041465 | 0.14039 | 0.022464 | 3.7132 | 0.074444 | 197.8254 | 0.18189 | 3.7132 | 0.074444 | 3.7732 | 0.031959 | 25.5324 | 0.24987 | 12.5711 | 0.23612 | 1428.066 | 0.23683 | -0.34432 | 0.84053 | 7.6458 | 0.00014559 | 1.3314 | 0.083604 | 9.0034 | 0.17515 | 24.9119 | 0.0089439 | 2.2855 | 0.87507 | 0 | 0.12493 | 0.64937 | 186.4665 | 0.098498 | 951.8819 | 0.15689 | 0.016862 | 49.8184 | 0.0094585 | 1860953.675 | -0.55069 | -1219.3126 | 0.00045184 | 1.2804 | 机械合金化 |  |  | 10 |  | 0.5 | [12 empty] | 200 | 1 | 30 | 5.7 |  |  |  | 300 | 0.15
MHS0940 | 85Mg–15%Mg2Ni | 0.91795 | 0.082048 | 0 | 0 | 0 | 0 | 0 | 0 | 0 | 0 | 0 | 0 | 0 | 0 | 0 | 0 | 0 | 0 | 0 | 0 | 0 | 0 | 0 | 0 | 0 | 0 | 0 | 0 | 1.6754 | 0.01661 | 2.2855 | 0.64937 | 15.1473 | 0.038374 | 0.15883 | 0.041465 | 0.14039 | 0.022464 | 3.7132 | 0.074444 | 197.8254 | 0.18189 | 3.7132 | 0.074444 | 3.7732 | 0.031959 | 25.5324 | 0.24987 | 12.5711 | 0.23612 | 1428.066 | 0.23683 | -0.34432 | 0.84053 | 7.6458 | 0.00014559 | 1.3314 | 0.083604 | 9.0034 | 0.17515 | 24.9119 | 0.0089439 | 2.2855 | 0.87507 | 0 | 0.12493 | 0.64937 | 186.4665 | 0.098498 | 951.8819 | 0.15689 | 0.016862 | 49.8184 | 0.0094585 | 1860953.675 | -0.55069 | -1219.3126 | 0.00045184 | 1.2804 | 机械合金化 |  |  | 10 |  | 0.5 | [12 empty] | 300 | 1 | 60 | 5.6
MHS0941 | 85Mg–15%Mg2Ni0.9Fe0.1 | 0.91813 | 0.074039 | 0 | 0 | 0 | 0 | 0 | 0 | 0 | 0 | 0 | 0 | 0 | 0.0078274 | 0 | 0 | 0 | 0 | 0 | 0 | 0 | 0 | 0 | 0 | 0 | 0 | 0 | 0 | 1.6749 | 0.01581 | 2.2791 | 0.63761 | 15.1405 | 0.036762 | 0.15883 | 0.041572 | 0.14042 | 0.02167 | 3.7115 | 0.072465 | 197.8117 | 0.18204 | 3.711 | 0.07201 | 3.772 | 0.03076 | 25.5251 | 0.24823 | 12.5653 | 0.23372 | 1428.0346 | 0.23644 | -0.34776 | 0.79672 | 7.6467 | 0.002013 | 1.3312 | 0.082669 | 8.9919 | 0.16991 | 24.9085 | 0.0085235 | 2.2791 | 0.87756 | 0 | 0.12244 | 0.63761 | 186.4188 | 0.099788 | 952.2471 | 0.15871 | 0.016861 | 49.7941 | 0.0094429 | 1860264.296 | -0.2493 | -1313.7691 | 0.00018979 | 1.3794 | 机械合金化 |  |  | 10 |  | 0.5 | [12 empty] | 300 | 1 | 60 | 5.5
MHS0942 | 85Mg–15%Mg2Ni0.7Fe0.3 | 0.9185 | 0.057894 | 0 | 0 | 0 | 0 | 0 | 0 | 0 | 0 | 0 | 0 | 0 | 0.023608 | 0 | 0 | 0 | 0 | 0 | 0 | 0 | 0 | 0 | 0 | 0 | 0 | 0 | 0 | 1.6739 | 0.014038 | 2.266 | 0.61275 | 15.1268 | 0.033252 | 0.15882 | 0.041788 | 0.14048 | 0.019971 | 3.7082 | 0.068284 | 197.784 | 0.18234 | 3.7066 | 0.066801 | 3.7697 | 0.028174 | 25.5105 | 0.2449 | 12.5536 | 0.22879 | 1427.9713 | 0.23564 | -0.35467 | 0.70544 | 7.6486 | 0.0034747 | 1.3307 | 0.080749 | 8.9689 | 0.15871 | 24.9017 | 0.0075983 | 2.266 | 0.88261 | 0 | 0.11739 | 0.61275 | 186.3226 | 0.10234 | 952.9827 | 0.16229 | 0.016859 | 49.7451 | 0.0094114 | 1858876.023 | 0.35825 | -1400.4665 | 0.00025574 | 1.4699 | 机械合金化 |  |  | 10 |  | 0.5 | [12 empty] | 300 | 1 | 60 | 5.45
MHS0943 | 85Mg–15%Mg2Ni0.9Co0.1 | 0.91794 | 0.073826 | 0 | 0 | 0 | 0 | 0 | 0 | 0 | 0 | 0 | 0 | 0.0082365 | 0 | 0 | 0 | 0 | 0 | 0 | 0 | 0 | 0 | 0 | 0 | 0 | 0 | 0 | 0 | 1.6752 | 0.016146 | 2.2819 | 0.64269 | 15.1434 | 0.03727 | 0.15883 | 0.041402 | 0.1404 | 0.022211 | 3.7116 | 0.072547 | 197.8662 | 0.18083 | 3.7126 | 0.073734 | 3.7728 | 0.031503 | 25.533 | 0.25001 | 12.5674 | 0.23474 | 1428.103 | 0.23698 | -0.34612 | 0.81342 | 7.6466 | 0.0018393 | 1.3313 | 0.083195 | 8.9998 | 0.17326 | 24.9074 | 0.0085041 | 2.2819 | 0.87646 | 0 | 0.12354 | 0.64269 | 186.4993 | 0.097614 | 952.0189 | 0.15765 | 0.016862 | 49.8174 | 0.0094533 | 1860975.973 | -0.45423 | -1311.0248 | 0.00034659 | 1.3766 | 机械合金化 |  |  | 10 |  | 0.5 | [12 empty] | 300 | 1 | 60 | 6.65
MHS0944 | 85Mg–15%Mg2Ni0.7Co0.3 | 0.91791 | 0.057395 | 0 | 0 | 0 | 0 | 0 | 0 | 0 | 0 | 0 | 0 | 0.024698 | 0 | 0 | 0 | 0 | 0 | 0 | 0 | 0 | 0 | 0 | 0 | 0 | 0 | 0 | 0 | 1.6748 | 0.015171 | 2.2747 | 0.62898 | 15.1356 | 0.03495 | 0.15884 | 0.041277 | 0.14042 | 0.021697 | 3.7083 | 0.068577 | 197.9478 | 0.17868 | 3.7115 | 0.072292 | 3.7721 | 0.03057 | 25.5342 | 0.2503 | 12.56 | 0.23194 | 1428.177 | 0.23729 | -0.3497 | 0.75797 | 7.6484 | 0.0031658 | 1.3311 | 0.08237 | 8.9925 | 0.1694 | 24.8984 | 0.0075344 | 2.2747 | 0.87925 | 0 | 0.12075 | 0.62898 | 186.5649 | 0.095824 | 952.2927 | 0.15916 | 0.016863 | 49.8155 | 0.009443 | 1861020.541 | -0.26142 | -1391.5102 | 0.00018791 | 1.4609 | 机械合金化 |  |  | 10 |  | 0.5 | [12 empty] | 300 | 1 | 60 | 6.5
MHS0945 | 90Mg–10%Mg2Ni0.7Co0.3 | 0.94527 | 0.038263 | 0 | 0 | 0 | 0 | 0 | 0 | 0 | 0 | 0 | 0 | 0.016466 | 0 | 0 | 0 | 0 | 0 | 0 | 0 | 0 | 0 | 0 | 0 | 0 | 0 | 0 | 0 | 1.6732 | 0.012372 | 2.1801 | 0.53474 | 15.1011 | 0.028538 | 0.15927 | 0.033543 | 0.14062 | 0.017654 | 3.6917 | 0.056123 | 200.2897 | 0.1439 | 3.6938 | 0.059189 | 3.7645 | 0.024959 | 25.1109 | 0.2074 | 12.3672 | 0.19194 | 1405.7309 | 0.19644 | -0.36703 | 0.58838 | 7.6476 | 0.0025678 | 1.3238 | 0.067487 | 8.8918 | 0.13959 | 24.8882 | 0.0061287 | 2.1801 | 0.9174 | 0 | 0.082599 | 0.53474 | 187.7479 | 0.077589 | 942.2564 | 0.13107 | 0.016974 | 48.1571 | 0.0094367 | 1818144.321 | -0.17358 | -981.1767 | 0.00017694 | 1.0411 | 机械合金化 |  |  | 10 |  | 0.5 | [12 empty] | 300 | 1 | 60 | 6.56
MHS0946 | 85Mg–15%Mg2Ni | 0.91795 | 0.082048 | 0 | 0 | 0 | 0 | 0 | 0 | 0 | 0 | 0 | 0 | 0 | 0 | 0 | 0 | 0 | 0 | 0 | 0 | 0 | 0 | 0 | 0 | 0 | 0 | 0 | 0 | 1.6754 | 0.01661 | 2.2855 | 0.64937 | 15.1473 | 0.038374 | 0.15883 | 0.041465 | 0.14039 | 0.022464 | 3.7132 | 0.074444 | 197.8254 | 0.18189 | 3.7132 | 0.074444 | 3.7732 | 0.031959 | 25.5324 | 0.24987 | 12.5711 | 0.23612 | 1428.066 | 0.23683 | -0.34432 | 0.84053 | 7.6458 | 0.00014559 | 1.3314 | 0.083604 | 9.0034 | 0.17515 | 24.9119 | 0.0089439 | 2.2855 | 0.87507 | 0 | 0.12493 | 0.64937 | 186.4665 | 0.098498 | 951.8819 | 0.15689 | 0.016862 | 49.8184 | 0.0094585 | 1860953.675 | -0.55069 | -1219.3126 | 0.00045184 | 1.2804 | 机械合金化 |  |  | 10 |  | 0.5 | [12 empty] | 200 | 1 | 60 | 4.6
MHS0947 | 85Mg–15%Mg2Ni0.9Fe0.1 | 0.91813 | 0.074039 | 0 | 0 | 0 | 0 | 0 | 0 | 0 | 0 | 0 | 0 | 0 | 0.0078274 | 0 | 0 | 0 | 0 | 0 | 0 | 0 | 0 | 0 | 0 | 0 | 0 | 0 | 0 | 1.6749 | 0.01581 | 2.2791 | 0.63761 | 15.1405 | 0.036762 | 0.15883 | 0.041572 | 0.14042 | 0.02167 | 3.7115 | 0.072465 | 197.8117 | 0.18204 | 3.711 | 0.07201 | 3.772 | 0.03076 | 25.5251 | 0.24823 | 12.5653 | 0.23372 | 1428.0346 | 0.23644 | -0.34776 | 0.79672 | 7.6467 | 0.002013 | 1.3312 | 0.082669 | 8.9919 | 0.16991 | 24.9085 | 0.0085235 | 2.2791 | 0.87756 | 0 | 0.12244 | 0.63761 | 186.4188 | 0.099788 | 952.2471 | 0.15871 | 0.016861 | 49.7941 | 0.0094429 | 1860264.296 | -0.2493 | -1313.7691 | 0.00018979 | 1.3794 | 机械合金化 |  |  | 10 |  | 0.5 | [12 empty] | 200 | 1 | 60 | 3.6
MHS0948 | 85Mg–15%Mg2Ni0.7Fe0.3 | 0.9185 | 0.057894 | 0 | 0 | 0 | 0 | 0 | 0 | 0 | 0 | 0 | 0 | 0 | 0.023608 | 0 | 0 | 0 | 0 | 0 | 0 | 0 | 0 | 0 | 0 | 0 | 0 | 0 | 0 | 1.6739 | 0.014038 | 2.266 | 0.61275 | 15.1268 | 0.033252 | 0.15882 | 0.041788 | 0.14048 | 0.019971 | 3.7082 | 0.068284 | 197.784 | 0.18234 | 3.7066 | 0.066801 | 3.7697 | 0.028174 | 25.5105 | 0.2449 | 12.5536 | 0.22879 | 1427.9713 | 0.23564 | -0.35467 | 0.70544 | 7.6486 | 0.0034747 | 1.3307 | 0.080749 | 8.9689 | 0.15871 | 24.9017 | 0.0075983 | 2.266 | 0.88261 | 0 | 0.11739 | 0.61275 | 186.3226 | 0.10234 | 952.9827 | 0.16229 | 0.016859 | 49.7451 | 0.0094114 | 1858876.023 | 0.35825 | -1400.4665 | 0.00025574 | 1.4699 | 机械合金化 |  |  | 10 |  | 0.5 | [12 empty] | 200 | 1 | 60 | 2.9
MHS0949 | 85Mg–15%Mg2Ni0.9Co0.1 | 0.91794 | 0.073826 | 0 | 0 | 0 | 0 | 0 | 0 | 0 | 0 | 0 | 0 | 0.0082365 | 0 | 0 | 0 | 0 | 0 | 0 | 0 | 0 | 0 | 0 | 0 | 0 | 0 | 0 | 0 | 1.6752 | 0.016146 | 2.2819 | 0.64269 | 15.1434 | 0.03727 | 0.15883 | 0.041402 | 0.1404 | 0.022211 | 3.7116 | 0.072547 | 197.8662 | 0.18083 | 3.7126 | 0.073734 | 3.7728 | 0.031503 | 25.533 | 0.25001 | 12.5674 | 0.23474 | 1428.103 | 0.23698 | -0.34612 | 0.81342 | 7.6466 | 0.0018393 | 1.3313 | 0.083195 | 8.9998 | 0.17326 | 24.9074 | 0.0085041 | 2.2819 | 0.87646 | 0 | 0.12354 | 0.64269 | 186.4993 | 0.097614 | 952.0189 | 0.15765 | 0.016862 | 49.8174 | 0.0094533 | 1860975.973 | -0.45423 | -1311.0248 | 0.00034659 | 1.3766 | 机械合金化 |  |  | 10 |  | 0.5 | [12 empty] | 200 | 1 | 60 | 5.4
MHS0950 | 85Mg–15%Mg2Ni0.7Co0.3 | 0.91791 | 0.057395 | 0 | 0 | 0 | 0 | 0 | 0 | 0 | 0 | 0 | 0 | 0.024698 | 0 | 0 | 0 | 0 | 0 | 0 | 0 | 0 | 0 | 0 | 0 | 0 | 0 | 0 | 0 | 1.6748 | 0.015171 | 2.2747 | 0.62898 | 15.1356 | 0.03495 | 0.15884 | 0.041277 | 0.14042 | 0.021697 | 3.7083 | 0.068577 | 197.9478 | 0.17868 | 3.7115 | 0.072292 | 3.7721 | 0.03057 | 25.5342 | 0.2503 | 12.56 | 0.23194 | 1428.177 | 0.23729 | -0.3497 | 0.75797 | 7.6484 | 0.0031658 | 1.3311 | 0.08237 | 8.9925 | 0.1694 | 24.8984 | 0.0075344 | 2.2747 | 0.87925 | 0 | 0.12075 | 0.62898 | 186.5649 | 0.095824 | 952.2927 | 0.15916 | 0.016863 | 49.8155 | 0.009443 | 1861020.541 | -0.26142 | -1391.5102 | 0.00018791 | 1.4609 | 机械合金化 |  |  | 10 |  | 0.5 | [12 empty] | 200 | 1 | 60 | 5.2
MHS0951 | 90Mg–10%Mg2Ni0.7Co0.3 | 0.94527 | 0.038263 | 0 | 0 | 0 | 0 | 0 | 0 | 0 | 0 | 0 | 0 | 0.016466 | 0 | 0 | 0 | 0 | 0 | 0 | 0 | 0 | 0 | 0 | 0 | 0 | 0 | 0 | 0 | 1.6732 | 0.012372 | 2.1801 | 0.53474 | 15.1011 | 0.028538 | 0.15927 | 0.033543 | 0.14062 | 0.017654 | 3.6917 | 0.056123 | 200.2897 | 0.1439 | 3.6938 | 0.059189 | 3.7645 | 0.024959 | 25.1109 | 0.2074 | 12.3672 | 0.19194 | 1405.7309 | 0.19644 | -0.36703 | 0.58838 | 7.6476 | 0.0025678 | 1.3238 | 0.067487 | 8.8918 | 0.13959 | 24.8882 | 0.0061287 | 2.1801 | 0.9174 | 0 | 0.082599 | 0.53474 | 187.7479 | 0.077589 | 942.2564 | 0.13107 | 0.016974 | 48.1571 | 0.0094367 | 1818144.321 | -0.17358 | -981.1767 | 0.00017694 | 1.0411 | 机械合金化 |  |  | 10 |  | 0.5 | [12 empty] | 200 | 1 | 60 | 4.19
MHS0952 | 85Mg–15%Mg2Ni | 0.91795 | 0.082048 | 0 | 0 | 0 | 0 | 0 | 0 | 0 | 0 | 0 | 0 | 0 | 0 | 0 | 0 | 0 | 0 | 0 | 0 | 0 | 0 | 0 | 0 | 0 | 0 | 0 | 0 | 1.6754 | 0.01661 | 2.2855 | 0.64937 | 15.1473 | 0.038374 | 0.15883 | 0.041465 | 0.14039 | 0.022464 | 3.7132 | 0.074444 | 197.8254 | 0.18189 | 3.7132 | 0.074444 | 3.7732 | 0.031959 | 25.5324 | 0.24987 | 12.5711 | 0.23612 | 1428.066 | 0.23683 | -0.34432 | 0.84053 | 7.6458 | 0.00014559 | 1.3314 | 0.083604 | 9.0034 | 0.17515 | 24.9119 | 0.0089439 | 2.2855 | 0.87507 | 0 | 0.12493 | 0.64937 | 186.4665 | 0.098498 | 951.8819 | 0.15689 | 0.016862 | 49.8184 | 0.0094585 | 1860953.675 | -0.55069 | -1219.3126 | 0.00045184 | 1.2804 | 机械合金化 |  |  | 10 |  | 0.5 | [12 empty] | 150 | 1 | 60 | 3.45
MHS0953 | 85Mg–15%Mg2Ni0.9Fe0.1 | 0.91813 | 0.074039 | 0 | 0 | 0 | 0 | 0 | 0 | 0 | 0 | 0 | 0 | 0 | 0.0078274 | 0 | 0 | 0 | 0 | 0 | 0 | 0 | 0 | 0 | 0 | 0 | 0 | 0 | 0 | 1.6749 | 0.01581 | 2.2791 | 0.63761 | 15.1405 | 0.036762 | 0.15883 | 0.041572 | 0.14042 | 0.02167 | 3.7115 | 0.072465 | 197.8117 | 0.18204 | 3.711 | 0.07201 | 3.772 | 0.03076 | 25.5251 | 0.24823 | 12.5653 | 0.23372 | 1428.0346 | 0.23644 | -0.34776 | 0.79672 | 7.6467 | 0.002013 | 1.3312 | 0.082669 | 8.9919 | 0.16991 | 24.9085 | 0.0085235 | 2.2791 | 0.87756 | 0 | 0.12244 | 0.63761 | 186.4188 | 0.099788 | 952.2471 | 0.15871 | 0.016861 | 49.7941 | 0.0094429 | 1860264.296 | -0.2493 | -1313.7691 | 0.00018979 | 1.3794 | 机械合金化 |  |  | 10 |  | 0.5 | [12 empty] | 150 | 1 | 60 | 2.5
MHS0954 | 85Mg–15%Mg2Ni0.7Fe0.3 | 0.9185 | 0.057894 | 0 | 0 | 0 | 0 | 0 | 0 | 0 | 0 | 0 | 0 | 0 | 0.023608 | 0 | 0 | 0 | 0 | 0 | 0 | 0 | 0 | 0 | 0 | 0 | 0 | 0 | 0 | 1.6739 | 0.014038 | 2.266 | 0.61275 | 15.1268 | 0.033252 | 0.15882 | 0.041788 | 0.14048 | 0.019971 | 3.7082 | 0.068284 | 197.784 | 0.18234 | 3.7066 | 0.066801 | 3.7697 | 0.028174 | 25.5105 | 0.2449 | 12.5536 | 0.22879 | 1427.9713 | 0.23564 | -0.35467 | 0.70544 | 7.6486 | 0.0034747 | 1.3307 | 0.080749 | 8.9689 | 0.15871 | 24.9017 | 0.0075983 | 2.266 | 0.88261 | 0 | 0.11739 | 0.61275 | 186.3226 | 0.10234 | 952.9827 | 0.16229 | 0.016859 | 49.7451 | 0.0094114 | 1858876.023 | 0.35825 | -1400.4665 | 0.00025574 | 1.4699 | 机械合金化 |  |  | 10 |  | 0.5 | [12 empty] | 150 | 1 | 60 | 2.5
MHS0955 | 85Mg–15%Mg2Ni0.9Co0.1 | 0.91794 | 0.073826 | 0 | 0 | 0 | 0 | 0 | 0 | 0 | 0 | 0 | 0 | 0.0082365 | 0 | 0 | 0 | 0 | 0 | 0 | 0 | 0 | 0 | 0 | 0 | 0 | 0 | 0 | 0 | 1.6752 | 0.016146 | 2.2819 | 0.64269 | 15.1434 | 0.03727 | 0.15883 | 0.041402 | 0.1404 | 0.022211 | 3.7116 | 0.072547 | 197.8662 | 0.18083 | 3.7126 | 0.073734 | 3.7728 | 0.031503 | 25.533 | 0.25001 | 12.5674 | 0.23474 | 1428.103 | 0.23698 | -0.34612 | 0.81342 | 7.6466 | 0.0018393 | 1.3313 | 0.083195 | 8.9998 | 0.17326 | 24.9074 | 0.0085041 | 2.2819 | 0.87646 | 0 | 0.12354 | 0.64269 | 186.4993 | 0.097614 | 952.0189 | 0.15765 | 0.016862 | 49.8174 | 0.0094533 | 1860975.973 | -0.45423 | -1311.0248 | 0.00034659 | 1.3766 | 机械合金化 |  |  | 10 |  | 0.5 | [12 empty] | 150 | 1 | 60 | 4
MHS0956 | 85Mg–15%Mg2Ni0.7Co0.3 | 0.91791 | 0.057395 | 0 | 0 | 0 | 0 | 0 | 0 | 0 | 0 | 0 | 0 | 0.024698 | 0 | 0 | 0 | 0 | 0 | 0 | 0 | 0 | 0 | 0 | 0 | 0 | 0 | 0 | 0 | 1.6748 | 0.015171 | 2.2747 | 0.62898 | 15.1356 | 0.03495 | 0.15884 | 0.041277 | 0.14042 | 0.021697 | 3.7083 | 0.068577 | 197.9478 | 0.17868 | 3.7115 | 0.072292 | 3.7721 | 0.03057 | 25.5342 | 0.2503 | 12.56 | 0.23194 | 1428.177 | 0.23729 | -0.3497 | 0.75797 | 7.6484 | 0.0031658 | 1.3311 | 0.08237 | 8.9925 | 0.1694 | 24.8984 | 0.0075344 | 2.2747 | 0.87925 | 0 | 0.12075 | 0.62898 | 186.5649 | 0.095824 | 952.2927 | 0.15916 | 0.016863 | 49.8155 | 0.009443 | 1861020.541 | -0.26142 | -1391.5102 | 0.00018791 | 1.4609 | 机械合金化 |  |  | 10 |  | 0.5 | [12 empty] | 150 | 1 | 60 | 3.9
MHS0957 | 90Mg–10%Mg2Ni0.7Co0.3 | 0.94527 | 0.038263 | 0 | 0 | 0 | 0 | 0 | 0 | 0 | 0 | 0 | 0 | 0.016466 | 0 | 0 | 0 | 0 | 0 | 0 | 0 | 0 | 0 | 0 | 0 | 0 | 0 | 0 | 0 | 1.6732 | 0.012372 | 2.1801 | 0.53474 | 15.1011 | 0.028538 | 0.15927 | 0.033543 | 0.14062 | 0.017654 | 3.6917 | 0.056123 | 200.2897 | 0.1439 | 3.6938 | 0.059189 | 3.7645 | 0.024959 | 25.1109 | 0.2074 | 12.3672 | 0.19194 | 1405.7309 | 0.19644 | -0.36703 | 0.58838 | 7.6476 | 0.0025678 | 1.3238 | 0.067487 | 8.8918 | 0.13959 | 24.8882 | 0.0061287 | 2.1801 | 0.9174 | 0 | 0.082599 | 0.53474 | 187.7479 | 0.077589 | 942.2564 | 0.13107 | 0.016974 | 48.1571 | 0.0094367 | 1818144.321 | -0.17358 | -981.1767 | 0.00017694 | 1.0411 | 机械合金化 |  |  | 10 |  | 0.5 | [12 empty] | 150 | 1 | 60 | 2.9
MHS0958 | 85Mg–15%Mg2Ni | 0.91795 | 0.082048 | 0 | 0 | 0 | 0 | 0 | 0 | 0 | 0 | 0 | 0 | 0 | 0 | 0 | 0 | 0 | 0 | 0 | 0 | 0 | 0 | 0 | 0 | 0 | 0 | 0 | 0 | 1.6754 | 0.01661 | 2.2855 | 0.64937 | 15.1473 | 0.038374 | 0.15883 | 0.041465 | 0.14039 | 0.022464 | 3.7132 | 0.074444 | 197.8254 | 0.18189 | 3.7132 | 0.074444 | 3.7732 | 0.031959 | 25.5324 | 0.24987 | 12.5711 | 0.23612 | 1428.066 | 0.23683 | -0.34432 | 0.84053 | 7.6458 | 0.00014559 | 1.3314 | 0.083604 | 9.0034 | 0.17515 | 24.9119 | 0.0089439 | 2.2855 | 0.87507 | 0 | 0.12493 | 0.64937 | 186.4665 | 0.098498 | 951.8819 | 0.15689 | 0.016862 | 49.8184 | 0.0094585 | 1860953.675 | -0.55069 | -1219.3126 | 0.00045184 | 1.2804 | 机械合金化 |  |  | 10 |  | 0.5 | [12 empty] | 100 | 1 | 60 | 1
MHS0959 | 85Mg–15%Mg2Ni0.9Fe0.1 | 0.91813 | 0.074039 | 0 | 0 | 0 | 0 | 0 | 0 | 0 | 0 | 0 | 0 | 0 | 0.0078274 | 0 | 0 | 0 | 0 | 0 | 0 | 0 | 0 | 0 | 0 | 0 | 0 | 0 | 0 | 1.6749 | 0.01581 | 2.2791 | 0.63761 | 15.1405 | 0.036762 | 0.15883 | 0.041572 | 0.14042 | 0.02167 | 3.7115 | 0.072465 | 197.8117 | 0.18204 | 3.711 | 0.07201 | 3.772 | 0.03076 | 25.5251 | 0.24823 | 12.5653 | 0.23372 | 1428.0346 | 0.23644 | -0.34776 | 0.79672 | 7.6467 | 0.002013 | 1.3312 | 0.082669 | 8.9919 | 0.16991 | 24.9085 | 0.0085235 | 2.2791 | 0.87756 | 0 | 0.12244 | 0.63761 | 186.4188 | 0.099788 | 952.2471 | 0.15871 | 0.016861 | 49.7941 | 0.0094429 | 1860264.296 | -0.2493 | -1313.7691 | 0.00018979 | 1.3794 | 机械合金化 |  |  | 10 |  | 0.5 | [12 empty] | 100 | 1 | 60 | 0.3
MHS0960 | 85Mg–15%Mg2Ni0.7Fe0.3 | 0.9185 | 0.057894 | 0 | 0 | 0 | 0 | 0 | 0 | 0 | 0 | 0 | 0 | 0 | 0.023608 | 0 | 0 | 0 | 0 | 0 | 0 | 0 | 0 | 0 | 0 | 0 | 0 | 0 | 0 | 1.6739 | 0.014038 | 2.266 | 0.61275 | 15.1268 | 0.033252 | 0.15882 | 0.041788 | 0.14048 | 0.019971 | 3.7082 | 0.068284 | 197.784 | 0.18234 | 3.7066 | 0.066801 | 3.7697 | 0.028174 | 25.5105 | 0.2449 | 12.5536 | 0.22879 | 1427.9713 | 0.23564 | -0.35467 | 0.70544 | 7.6486 | 0.0034747 | 1.3307 | 0.080749 | 8.9689 | 0.15871 | 24.9017 | 0.0075983 | 2.266 | 0.88261 | 0 | 0.11739 | 0.61275 | 186.3226 | 0.10234 | 952.9827 | 0.16229 | 0.016859 | 49.7451 | 0.0094114 | 1858876.023 | 0.35825 | -1400.4665 | 0.00025574 | 1.4699 | 机械合金化 |  |  | 10 |  | 0.5 | [12 empty] | 100 | 1 | 60 | 0.25
MHS0961 | 85Mg–15%Mg2Ni0.9Co0.1 | 0.91794 | 0.073826 | 0 | 0 | 0 | 0 | 0 | 0 | 0 | 0 | 0 | 0 | 0.0082365 | 0 | 0 | 0 | 0 | 0 | 0 | 0 | 0 | 0 | 0 | 0 | 0 | 0 | 0 | 0 | 1.6752 | 0.016146 | 2.2819 | 0.64269 | 15.1434 | 0.03727 | 0.15883 | 0.041402 | 0.1404 | 0.022211 | 3.7116 | 0.072547 | 197.8662 | 0.18083 | 3.7126 | 0.073734 | 3.7728 | 0.031503 | 25.533 | 0.25001 | 12.5674 | 0.23474 | 1428.103 | 0.23698 | -0.34612 | 0.81342 | 7.6466 | 0.0018393 | 1.3313 | 0.083195 | 8.9998 | 0.17326 | 24.9074 | 0.0085041 | 2.2819 | 0.87646 | 0 | 0.12354 | 0.64269 | 186.4993 | 0.097614 | 952.0189 | 0.15765 | 0.016862 | 49.8174 | 0.0094533 | 1860975.973 | -0.45423 | -1311.0248 | 0.00034659 | 1.3766 | 机械合金化 |  |  | 10 |  | 0.5 | [12 empty] | 100 | 1 | 60 | 1.5
MHS0962 | 85Mg–15%Mg2Ni0.7Co0.3 | 0.91791 | 0.057395 | 0 | 0 | 0 | 0 | 0 | 0 | 0 | 0 | 0 | 0 | 0.024698 | 0 | 0 | 0 | 0 | 0 | 0 | 0 | 0 | 0 | 0 | 0 | 0 | 0 | 0 | 0 | 1.6748 | 0.015171 | 2.2747 | 0.62898 | 15.1356 | 0.03495 | 0.15884 | 0.041277 | 0.14042 | 0.021697 | 3.7083 | 0.068577 | 197.9478 | 0.17868 | 3.7115 | 0.072292 | 3.7721 | 0.03057 | 25.5342 | 0.2503 | 12.56 | 0.23194 | 1428.177 | 0.23729 | -0.3497 | 0.75797 | 7.6484 | 0.0031658 | 1.3311 | 0.08237 | 8.9925 | 0.1694 | 24.8984 | 0.0075344 | 2.2747 | 0.87925 | 0 | 0.12075 | 0.62898 | 186.5649 | 0.095824 | 952.2927 | 0.15916 | 0.016863 | 49.8155 | 0.009443 | 1861020.541 | -0.26142 | -1391.5102 | 0.00018791 | 1.4609 | 机械合金化 |  |  | 10 |  | 0.5 | [12 empty] | 100 | 1 | 60 | 1.5
MHS0963 | 90Mg–10%Mg2Ni0.7Co0.3 | 0.94527 | 0.038263 | 0 | 0 | 0 | 0 | 0 | 0 | 0 | 0 | 0 | 0 | 0.016466 | 0 | 0 | 0 | 0 | 0 | 0 | 0 | 0 | 0 | 0 | 0 | 0 | 0 | 0 | 0 | 1.6732 | 0.012372 | 2.1801 | 0.53474 | 15.1011 | 0.028538 | 0.15927 | 0.033543 | 0.14062 | 0.017654 | 3.6917 | 0.056123 | 200.2897 | 0.1439 | 3.6938 | 0.059189 | 3.7645 | 0.024959 | 25.1109 | 0.2074 | 12.3672 | 0.19194 | 1405.7309 | 0.19644 | -0.36703 | 0.58838 | 7.6476 | 0.0025678 | 1.3238 | 0.067487 | 8.8918 | 0.13959 | 24.8882 | 0.0061287 | 2.1801 | 0.9174 | 0 | 0.082599 | 0.53474 | 187.7479 | 0.077589 | 942.2564 | 0.13107 | 0.016974 | 48.1571 | 0.0094367 | 1818144.321 | -0.17358 | -981.1767 | 0.00017694 | 1.0411 | 机械合金化 |  |  | 10 |  | 0.5 | [12 empty] | 100 | 1 | 60 | 1.23
MHS0964 | Mg 85 Ni 10 Ca 5 | 0.72406 | 0.20571 | 0 | 0 | 0 | 0 | 0 | 0 | 0 | 0 | 0 | 0.070232 | 0 | 0 | 0 | 0 | 0 | 0 | 0 | 0 | 0 | 0 | 0 | 0 | 0 | 0 | 0 | 0 | 1.6675 | 0.054861 | 2.8 | 0.85714 | 15.1906 | 0.079494 | 0.15843 | 0.087812 | 0.14105 | 0.067314 | 3.7615 | 0.13473 | 177.1998 | 0.37145 | 3.7695 | 0.13029 | 3.7375 | 0.10776 | 28.5325 | 0.37227 | 14 | 0.35571 | 1564.9989 | 0.34957 | -0.22277 | 2.1101 | 7.5687 | 0.044126 | 1.3545 | 0.14547 | 9.542 | 0.26754 | 25.0421 | 0.016487 | 2.8 | 0.71429 | 0 | 0.28571 | 0.85714 | 180.6001 | 0.16581 | 1013.2495 | 0.23876 | 0.017034 | 57.0999 | 0.0094172 | 2061872.468 | -2.52 | -4367.7915 | 0.00057728 | 4.3082 | 铸态 | [17 empty] | 25 | 1.5 | 3333.33 | 1.5
MHS0965 | Mg 90 Ni 10 | 0.78845 | 0.21155 | 0 | 0 | 0 | 0 | 0 | 0 | 0 | 0 | 0 | 0 | 0 | 0 | 0 | 0 | 0 | 0 | 0 | 0 | 0 | 0 | 0 | 0 | 0 | 0 | 0 | 0 | 1.685 | 0.026706 | 2.8 | 0.85714 | 15.3488 | 0.061238 | 0.15655 | 0.068029 | 0.1393 | 0.036612 | 3.809 | 0.11735 | 185.3526 | 0.31392 | 3.809 | 0.11735 | 3.815 | 0.051114 | 27.7438 | 0.37185 | 13.6 | 0.35294 | 1545.2989 | 0.35391 | -0.244 | 1.918 | 7.6454 | 0.00023544 | 1.37 | 0.13139 | 9.55 | 0.26702 | 24.9891 | 0.014418 | 2.8 | 0.71429 | 0 | 0.28571 | 0.85714 | 180.1001 | 0.16491 | 1003.6495 | 0.24062 | 0.016278 | 58.4999 | 0.0095153 | 2094745.087 | -1.44 | -2714.0323 | 0.00053085 | 2.7027 | 铸态 | [17 empty] | 25 | 1.5 | 3333.33 | 0.92
MHS0966 | La1.5Mg17Ni0.5 | 0.63479 | 0.045086 | 0 | 0 | 0.32012 | 0 | 0 | 0 | 0 | 0 | 0 | 0 | 0 | 0 | 0 | 0 | 0 | 0 | 0 | 0 | 0 | 0 | 0 | 0 | 0 | 0 | 0 | 0 | 1.6463 | 0.05983 | 2.2895 | 0.56602 | 14.804 | 0.081432 | 0.16136 | 0.059632 | 0.14576 | 0.1244 | 3.6787 | 0.068453 | 195.2111 | 0.17356 | 3.6866 | 0.066298 | 3.7158 | 0.056003 | 34.2577 | 0.90866 | 15.9737 | 0.76881 | 1598.3945 | 0.43208 | -0.28789 | 1.1801 | 7.4825 | 0.074557 | 1.3092 | 0.086937 | 8.7263 | 0.17731 | 25.0775 | 0.024933 | 2.2895 | 0.87356 | 0 | 0.12644 | 0.56602 | 173.4211 | 0.28579 | 965.6499 | 0.15008 | 0.017784 | 47.2105 | 0.0090367 | 2367551.723 | -2.5789 | -3179.3284 | 0.00081182 | 3.2898 | 机械合金化(MA) | 3 |  | 10 |  | 60 | [12 empty] | 250 | 3 | 1 | 6.73
MHS0967 | La1.5Mg17Ni0.5 | 0.63479 | 0.045086 | 0 | 0 | 0.32012 | 0 | 0 | 0 | 0 | 0 | 0 | 0 | 0 | 0 | 0 | 0 | 0 | 0 | 0 | 0 | 0 | 0 | 0 | 0 | 0 | 0 | 0 | 0 | 1.6463 | 0.05983 | 2.2895 | 0.56602 | 14.804 | 0.081432 | 0.16136 | 0.059632 | 0.14576 | 0.1244 | 3.6787 | 0.068453 | 195.2111 | 0.17356 | 3.6866 | 0.066298 | 3.7158 | 0.056003 | 34.2577 | 0.90866 | 15.9737 | 0.76881 | 1598.3945 | 0.43208 | -0.28789 | 1.1801 | 7.4825 | 0.074557 | 1.3092 | 0.086937 | 8.7263 | 0.17731 | 25.0775 | 0.024933 | 2.2895 | 0.87356 | 0 | 0.12644 | 0.56602 | 173.4211 | 0.28579 | 965.6499 | 0.15008 | 0.017784 | 47.2105 | 0.0090367 | 2367551.723 | -2.5789 | -3179.3284 | 0.00081182 | 3.2898 | 机械合金化(MA) | 3 |  | 10 |  | 60 | [12 empty] | 150 | 3 |  |  | 4.92
MHS0968 | La1.5Mg17Ni0.5 | 0.63479 | 0.045086 | 0 | 0 | 0.32012 | 0 | 0 | 0 | 0 | 0 | 0 | 0 | 0 | 0 | 0 | 0 | 0 | 0 | 0 | 0 | 0 | 0 | 0 | 0 | 0 | 0 | 0 | 0 | 1.6463 | 0.05983 | 2.2895 | 0.56602 | 14.804 | 0.081432 | 0.16136 | 0.059632 | 0.14576 | 0.1244 | 3.6787 | 0.068453 | 195.2111 | 0.17356 | 3.6866 | 0.066298 | 3.7158 | 0.056003 | 34.2577 | 0.90866 | 15.9737 | 0.76881 | 1598.3945 | 0.43208 | -0.28789 | 1.1801 | 7.4825 | 0.074557 | 1.3092 | 0.086937 | 8.7263 | 0.17731 | 25.0775 | 0.024933 | 2.2895 | 0.87356 | 0 | 0.12644 | 0.56602 | 173.4211 | 0.28579 | 965.6499 | 0.15008 | 0.017784 | 47.2105 | 0.0090367 | 2367551.723 | -2.5789 | -3179.3284 | 0.00081182 | 3.2898 | 机械合金化(MA) | 3 |  | 10 |  | 60 | [12 empty] | 280 | 3 |  |  | 6.82 |  |  | 280 |  |  |  | 6.65 | [7 empty] | -76.3 | -137.63 | 72.84 | 129.63 | 0.098 | 0.081
MHS0969 | La1.5Mg17Ni0.5 | 0.63479 | 0.045086 | 0 | 0 | 0.32012 | 0 | 0 | 0 | 0 | 0 | 0 | 0 | 0 | 0 | 0 | 0 | 0 | 0 | 0 | 0 | 0 | 0 | 0 | 0 | 0 | 0 | 0 | 0 | 1.6463 | 0.05983 | 2.2895 | 0.56602 | 14.804 | 0.081432 | 0.16136 | 0.059632 | 0.14576 | 0.1244 | 3.6787 | 0.068453 | 195.2111 | 0.17356 | 3.6866 | 0.066298 | 3.7158 | 0.056003 | 34.2577 | 0.90866 | 15.9737 | 0.76881 | 1598.3945 | 0.43208 | -0.28789 | 1.1801 | 7.4825 | 0.074557 | 1.3092 | 0.086937 | 8.7263 | 0.17731 | 25.0775 | 0.024933 | 2.2895 | 0.87356 | 0 | 0.12644 | 0.56602 | 173.4211 | 0.28579 | 965.6499 | 0.15008 | 0.017784 | 47.2105 | 0.0090367 | 2367551.723 | -2.5789 | -3179.3284 | 0.00081182 | 3.2898 | 氢化燃烧法 (HCS) | [17 empty] | 280 | 3 |  |  | 4.95 |  |  | 280 |  |  |  | 4.59 | [7 empty] | –73.26 | -131.96 | 79.98 | 140.64 | 0.1 | 0.064
MHS0970 | La1.5Mg17Ni0.5 | 0.63479 | 0.045086 | 0 | 0 | 0.32012 | 0 | 0 | 0 | 0 | 0 | 0 | 0 | 0 | 0 | 0 | 0 | 0 | 0 | 0 | 0 | 0 | 0 | 0 | 0 | 0 | 0 | 0 | 0 | 1.6463 | 0.05983 | 2.2895 | 0.56602 | 14.804 | 0.081432 | 0.16136 | 0.059632 | 0.14576 | 0.1244 | 3.6787 | 0.068453 | 195.2111 | 0.17356 | 3.6866 | 0.066298 | 3.7158 | 0.056003 | 34.2577 | 0.90866 | 15.9737 | 0.76881 | 1598.3945 | 0.43208 | -0.28789 | 1.1801 | 7.4825 | 0.074557 | 1.3092 | 0.086937 | 8.7263 | 0.17731 | 25.0775 | 0.024933 | 2.2895 | 0.87356 | 0 | 0.12644 | 0.56602 | 173.4211 | 0.28579 | 965.6499 | 0.15008 | 0.017784 | 47.2105 | 0.0090367 | 2367551.723 | -2.5789 | -3179.3284 | 0.00081182 | 3.2898 | 氢化燃烧法 (HCS) | [17 empty] | 300 | 3 |  |  | 5.4 |  |  | 300 |  |  |  | 5.15 | [11 empty] | 0.152 | 0.109
MHS0971 | La1.5Mg17Ni0.5 | 0.63479 | 0.045086 | 0 | 0 | 0.32012 | 0 | 0 | 0 | 0 | 0 | 0 | 0 | 0 | 0 | 0 | 0 | 0 | 0 | 0 | 0 | 0 | 0 | 0 | 0 | 0 | 0 | 0 | 0 | 1.6463 | 0.05983 | 2.2895 | 0.56602 | 14.804 | 0.081432 | 0.16136 | 0.059632 | 0.14576 | 0.1244 | 3.6787 | 0.068453 | 195.2111 | 0.17356 | 3.6866 | 0.066298 | 3.7158 | 0.056003 | 34.2577 | 0.90866 | 15.9737 | 0.76881 | 1598.3945 | 0.43208 | -0.28789 | 1.1801 | 7.4825 | 0.074557 | 1.3092 | 0.086937 | 8.7263 | 0.17731 | 25.0775 | 0.024933 | 2.2895 | 0.87356 | 0 | 0.12644 | 0.56602 | 173.4211 | 0.28579 | 965.6499 | 0.15008 | 0.017784 | 47.2105 | 0.0090367 | 2367551.723 | -2.5789 | -3179.3284 | 0.00081182 | 3.2898 | 机械合金化(MA) | 3 |  | 10 |  | 60 | [12 empty] | 300 | 3 |  |  | 7.01 |  |  | 300 |  |  |  | 6.9 | [11 empty] | 0.175 | 0.141
MHS0972 | Mg1.95Ti0.05Ni0.8Cr0.2 | 0.44236 | 0.43825 | 0 | 0 | 0 | 0 | 0 | 0 | 0 | 0 | 0 | 0 | 0 | 0 | 0 | 0 | 0 | 0 | 0.022338 | 0 | 0 | 0.09706 | 0 | 0 | 0 | 0 | 0 | 0 | 1.6992 | 0.04814 | 4.4333 | 0.7904 | 15.9433 | 0.088018 | 0.14806 | 0.11237 | 0.13665 | 0.058739 | 4.114 | 0.15858 | 137.5912 | 0.66618 | 4.1245 | 0.15913 | 3.9163 | 0.075124 | 35.714 | 0.43877 | 17.2333 | 0.41902 | 1991.1478 | 0.43166 | 0.095048 | 7.3154 | 7.5722 | 0.03159 | 1.4972 | 0.17674 | 11.68 | 0.34815 | 25.0912 | 0.02789 | 4.4333 | 0.43609 | 0 | 0.56391 | 0.7904 | 154.4001 | 0.31934 | 1238.5724 | 0.35735 | 0.014094 | 89.7498 | 0.0094302 | 3104009.548 | 1.3556 | -9073.33 | 0.00014938 | 7.3267 | 机械球磨 |  |  | 10 | 280 | 80 |  |  | 500 | 4 | [8 empty] | 120 | 4 | 2 | 3.12 | 3.35
MHS0973 | Mg1.80Ti0.20Ni0.8Cr0.2 | 0.39529 | 0.42425 | 0 | 0 | 0 | 0 | 0 | 0 | 0 | 0 | 0 | 0 | 0 | 0 | 0 | 0 | 0 | 0 | 0.086499 | 0 | 0 | 0.093961 | 0 | 0 | 0 | 0 | 0 | 0 | 1.6887 | 0.057409 | 4.5333 | 0.76357 | 15.8703 | 0.093526 | 0.14736 | 0.11135 | 0.1376 | 0.068884 | 4.136 | 0.15573 | 129.9195 | 0.7092 | 4.158 | 0.15605 | 3.9013 | 0.079346 | 36.8921 | 0.42432 | 17.7333 | 0.40532 | 2100.998 | 0.43362 | 0.119 | 5.7651 | 7.5313 | 0.038245 | 1.5087 | 0.17313 | 12.18 | 0.35127 | 25.1007 | 0.027808 | 4.5333 | 0.42647 | 0 | 0.57353 | 0.76357 | 146.0001 | 0.38585 | 1289.4725 | 0.35792 | 0.013889 | 92.9998 | 0.0094457 | 3253956.804 | 1.1556 | -10934.3229 | 0.00010567 | 8.4806 | 机械球磨 |  |  | 10 | 280 | 80 |  |  | 500 | 4 | [15 empty] | 220 | 0.1 |  |  | 2.17 |  |  |  | 18
MHS0974 | Mg1.85Ti0.15Ni0.8Cr0.2 | 0.41064 | 0.42882 | 0 | 0 | 0 | 0 | 0 | 0 | 0 | 0 | 0 | 0 | 0 | 0 | 0 | 0 | 0 | 0 | 0.065572 | 0 | 0 | 0.094972 | 0 | 0 | 0 | 0 | 0 | 0 | 1.6922 | 0.054549 | 4.5 | 0.77247 | 15.8946 | 0.091742 | 0.14759 | 0.11172 | 0.13728 | 0.065788 | 4.1287 | 0.1567 | 132.4768 | 0.69485 | 4.1468 | 0.15712 | 3.9063 | 0.077978 | 36.4994 | 0.4293 | 17.5666 | 0.41002 | 2064.3813 | 0.43388 | 0.11101 | 6.2085 | 7.5449 | 0.036238 | 1.5048 | 0.17437 | 12.0133 | 0.35091 | 25.0975 | 0.027836 | 4.5 | 0.42963 | 0 | 0.57037 | 0.77247 | 148.8001 | 0.3645 | 1272.5058 | 0.3583 | 0.013957 | 91.9165 | 0.0094407 | 3203482.617 | 1.2578 | -10376.3274 | 0.00012121 | 8.1552 | 机械球磨 |  |  | 10 | 280 | 80 |  |  | 500 | 4 | [8 empty] | 80 | 4 |  |  | 2.08
MHS0975 | Mg-60% LaNi5 | 0.625 | 0.25452 | 0 | 0 | 0.12048 | 0 | 0 | 0 | 0 | 0 | 0 | 0 | 0 | 0 | 0 | 0 | 0 | 0 | 0 | 0 | 0 | 0 | 0 | 0 | 0 | 0 | 0 | 0 | 1.6812 | 0.04783 | 3.1501 | 0.87984 | 15.3634 | 0.085189 | 0.1559 | 0.086249 | 0.14047 | 0.090734 | 3.8617 | 0.1352 | 175.9699 | 0.38275 | 3.8645 | 0.13453 | 3.8229 | 0.067094 | 32.3429 | 0.67007 | 15.5064 | 0.5783 | 1685.2774 | 0.42803 | -0.15596 | 3.5382 | 7.5871 | 0.04501 | 1.3883 | 0.15383 | 9.822 | 0.30628 | 25.1003 | 0.021443 | 3.1501 | 0.6349 | 0 | 0.3651 | 0.87984 | 171.1497 | 0.25456 | 1043.6287 | 0.26833 | 0.016209 | 63.4575 | 0.0094114 | 2452357.295 | -2.9445 | -4593.1231 | 0.00064148 | 4.3983 | 机械合金化 | 3 |  | 10 |  | 60 | [12 empty] | 25 | 5 | 15 | 2.37
MHS0976 | Mg-60% LaNi5 | 0.625 | 0.25452 | 0 | 0 | 0.12048 | 0 | 0 | 0 | 0 | 0 | 0 | 0 | 0 | 0 | 0 | 0 | 0 | 0 | 0 | 0 | 0 | 0 | 0 | 0 | 0 | 0 | 0 | 0 | 1.6812 | 0.04783 | 3.1501 | 0.87984 | 15.3634 | 0.085189 | 0.1559 | 0.086249 | 0.14047 | 0.090734 | 3.8617 | 0.1352 | 175.9699 | 0.38275 | 3.8645 | 0.13453 | 3.8229 | 0.067094 | 32.3429 | 0.67007 | 15.5064 | 0.5783 | 1685.2774 | 0.42803 | -0.15596 | 3.5382 | 7.5871 | 0.04501 | 1.3883 | 0.15383 | 9.822 | 0.30628 | 25.1003 | 0.021443 | 3.1501 | 0.6349 | 0 | 0.3651 | 0.87984 | 171.1497 | 0.25456 | 1043.6287 | 0.26833 | 0.016209 | 63.4575 | 0.0094114 | 2452357.295 | -2.9445 | -4593.1231 | 0.00064148 | 4.3983 | 机械合金化 | 3 |  | 10 |  | 60 | [12 empty] | 280 | 5 |  |  | 4.23
MHS0977 | Mg–5 wt.% FeTi | 0.95238 | 0 | 0 | 0 | 0 | 0 | 0 | 0 | 0 | 0 | 0 | 0 | 0 | 0.025641 | 0 | 0 | 0 | 0 | 0.021978 | 0 | 0 | 0 | 0 | 0 | 0 | 0 | 0 | 0 | 1.6677 | 0.013419 | 2.0916 | 0.32057 | 15.032 | 0.01324 | 0.15953 | 0.025635 | 0.14111 | 0.015921 | 3.6764 | 0.031216 | 200.7794 | 0.12998 | 3.6773 | 0.030909 | 3.7501 | 0.012309 | 24.9359 | 0.16703 | 12.2748 | 0.1483 | 1408.4305 | 0.21195 | -0.38807 | 0.20148 | 7.6396 | 0.01198 | 1.3186 | 0.045679 | 8.8729 | 0.13396 | 24.8738 | 0.0012747 | 2.0916 | 0.95621 | 0 | 0.043791 | 0.32057 | 186.8171 | 0.11375 | 944.9722 | 0.15121 | 0.017034 | 47.1754 | 0.0093896 | 1798269.993 | 1.5125 | -980.4443 | 0.0015403 | 1.0391 | 机械合金化 |  | 氩气气氛 | 15 | 250 | 不确定 | [12 empty] | 300 | 3 |  |  | 5.8 |  |  | 300 | 0.158 |  |  | 2.57
MHS0978 | Mg–5 wt.% FeTi | 0.95238 | 0 | 0 | 0 | 0 | 0 | 0 | 0 | 0 | 0 | 0 | 0 | 0 | 0.025641 | 0 | 0 | 0 | 0 | 0.021978 | 0 | 0 | 0 | 0 | 0 | 0 | 0 | 0 | 0 | 1.6677 | 0.013419 | 2.0916 | 0.32057 | 15.032 | 0.01324 | 0.15953 | 0.025635 | 0.14111 | 0.015921 | 3.6764 | 0.031216 | 200.7794 | 0.12998 | 3.6773 | 0.030909 | 3.7501 | 0.012309 | 24.9359 | 0.16703 | 12.2748 | 0.1483 | 1408.4305 | 0.21195 | -0.38807 | 0.20148 | 7.6396 | 0.01198 | 1.3186 | 0.045679 | 8.8729 | 0.13396 | 24.8738 | 0.0012747 | 2.0916 | 0.95621 | 0 | 0.043791 | 0.32057 | 186.8171 | 0.11375 | 944.9722 | 0.15121 | 0.017034 | 47.1754 | 0.0093896 | 1798269.993 | 1.5125 | -980.4443 | 0.0015403 | 1.0391 | 机械合金化 |  | 氩气气氛 | 15 | 250 | 不确定 | [12 empty] | 200 | 3 |  |  | 5.12 |  |  | 200 | 0.01 |  |  | 0.07
MHS0979 | Mg–10 wt.% FeTi | 0.90909 | 0 | 0 | 0 | 0 | 0 | 0 | 0 | 0 | 0 | 0 | 0 | 0 | 0.048951 | 0 | 0 | 0 | 0 | 0.041958 | 0 | 0 | 0 | 0 | 0 | 0 | 0 | 0 | 0 | 1.6655 | 0.018694 | 2.1791 | 0.4264 | 15.0286 | 0.018515 | 0.15898 | 0.035631 | 0.14122 | 0.022217 | 3.692 | 0.043039 | 196.9884 | 0.1832 | 3.6938 | 0.042549 | 3.7502 | 0.017211 | 25.5385 | 0.22553 | 12.5373 | 0.2008 | 1451.8271 | 0.28431 | -0.37667 | 0.28701 | 7.6334 | 0.016725 | 1.3268 | 0.062858 | 9.038 | 0.18203 | 24.8784 | 0.0017622 | 2.1791 | 0.91782 | 0 | 0.082184 | 0.4264 | 183.7767 | 0.15994 | 965.8174 | 0.20455 | 0.016889 | 49.2533 | 0.0093579 | 1856746.344 | 2.8741 | -1714.3523 | 0.0016737 | 1.778 | 机械合金化 |  | 氩气气氛 | 15 | 250 | 不确定 | [12 empty] | 300 | 3 |  |  | 5.28 |  |  | 300 | 0.167 |  |  | 2.29
MHS0980 | Mg–10 wt.% FeTi | 0.90909 | 0 | 0 | 0 | 0 | 0 | 0 | 0 | 0 | 0 | 0 | 0 | 0 | 0.048951 | 0 | 0 | 0 | 0 | 0.041958 | 0 | 0 | 0 | 0 | 0 | 0 | 0 | 0 | 0 | 1.6655 | 0.018694 | 2.1791 | 0.4264 | 15.0286 | 0.018515 | 0.15898 | 0.035631 | 0.14122 | 0.022217 | 3.692 | 0.043039 | 196.9884 | 0.1832 | 3.6938 | 0.042549 | 3.7502 | 0.017211 | 25.5385 | 0.22553 | 12.5373 | 0.2008 | 1451.8271 | 0.28431 | -0.37667 | 0.28701 | 7.6334 | 0.016725 | 1.3268 | 0.062858 | 9.038 | 0.18203 | 24.8784 | 0.0017622 | 2.1791 | 0.91782 | 0 | 0.082184 | 0.4264 | 183.7767 | 0.15994 | 965.8174 | 0.20455 | 0.016889 | 49.2533 | 0.0093579 | 1856746.344 | 2.8741 | -1714.3523 | 0.0016737 | 1.778 | 机械合金化 |  | 氩气气氛 | 15 | 250 | 不确定 | [12 empty] | 200 | 3 |  |  | 4.91 |  |  | 200 | 0.05 |  |  | 0.09
MHS0981 | Mg–20 wt.% FeTi | 0.83333 | 0 | 0 | 0 | 0 | 0 | 0 | 0 | 0 | 0 | 0 | 0 | 0 | 0.089744 | 0 | 0 | 0 | 0 | 0.076923 | 0 | 0 | 0 | 0 | 0 | 0 | 0 | 0 | 0 | 1.6614 | 0.025682 | 2.3428 | 0.53933 | 15.0223 | 0.025621 | 0.15796 | 0.048727 | 0.14143 | 0.030623 | 3.7213 | 0.057973 | 189.8939 | 0.25732 | 3.7247 | 0.057134 | 3.7504 | 0.023811 | 26.6663 | 0.29251 | 13.0285 | 0.26172 | 1533.0412 | 0.36455 | -0.35535 | 0.41188 | 7.622 | 0.023073 | 1.3421 | 0.084367 | 9.3471 | 0.23878 | 24.8871 | 0.002385 | 2.3428 | 0.85367 | 0 | 0.14633 | 0.53933 | 178.0868 | 0.22363 | 1004.828 | 0.26617 | 0.016617 | 53.1421 | 0.0093022 | 1968783.31 | 5.2037 | -2934.5884 | 0.0017701 | 2.9257 | 机械合金化 |  | 氩气气氛 | 15 | 250 | 不确定 | [12 empty] | 300 | 3 |  |  | 4.42 |  |  | 300 | 0.16 |  |  | 2.02
MHS0982 | Mg–20 wt.% FeTi | 0.83333 | 0 | 0 | 0 | 0 | 0 | 0 | 0 | 0 | 0 | 0 | 0 | 0 | 0.089744 | 0 | 0 | 0 | 0 | 0.076923 | 0 | 0 | 0 | 0 | 0 | 0 | 0 | 0 | 0 | 1.6614 | 0.025682 | 2.3428 | 0.53933 | 15.0223 | 0.025621 | 0.15796 | 0.048727 | 0.14143 | 0.030623 | 3.7213 | 0.057973 | 189.8939 | 0.25732 | 3.7247 | 0.057134 | 3.7504 | 0.023811 | 26.6663 | 0.29251 | 13.0285 | 0.26172 | 1533.0412 | 0.36455 | -0.35535 | 0.41188 | 7.622 | 0.023073 | 1.3421 | 0.084367 | 9.3471 | 0.23878 | 24.8871 | 0.002385 | 2.3428 | 0.85367 | 0 | 0.14633 | 0.53933 | 178.0868 | 0.22363 | 1004.828 | 0.26617 | 0.016617 | 53.1421 | 0.0093022 | 1968783.31 | 5.2037 | -2934.5884 | 0.0017701 | 2.9257 | 机械合金化 |  | 氩气气氛 | 15 | 250 | 不确定 | [12 empty] | 200 | 3 |  |  | 4.09 |  |  | 200 | 0.049 |  |  | 0.06
MHS0983 | Mg–30 wt.% FeTi | 0.76923 | 0 | 0 | 0 | 0 | 0 | 0 | 0 | 0 | 0 | 0 | 0 | 0 | 0.12426 | 0 | 0 | 0 | 0 | 0.10651 | 0 | 0 | 0 | 0 | 0 | 0 | 0 | 0 | 0 | 1.6577 | 0.030597 | 2.4931 | 0.59795 | 15.0165 | 0.030731 | 0.15702 | 0.057785 | 0.14162 | 0.036599 | 3.7481 | 0.067798 | 183.3824 | 0.31303 | 3.7531 | 0.066611 | 3.7506 | 0.028555 | 27.7014 | 0.33086 | 13.4793 | 0.29727 | 1607.5807 | 0.40839 | -0.33577 | 0.512 | 7.6114 | 0.027596 | 1.3562 | 0.098347 | 9.6307 | 0.27277 | 24.895 | 0.0028006 | 2.4931 | 0.80221 | 0 | 0.19779 | 0.59795 | 172.8646 | 0.27083 | 1040.6326 | 0.30187 | 0.016368 | 56.7113 | 0.0092547 | 2074712.594 | 7.0911 | -3962.8104 | 0.0017862 | 3.8149 | 机械合金化 |  | 氩气气氛 | 15 | 250 | 不确定 | [12 empty] | 300 | 3 |  |  | 3.92 |  |  | 300 | 0.159 |  |  | 2.04
MHS0984 | Mg–30 wt.% FeTi | 0.76923 | 0 | 0 | 0 | 0 | 0 | 0 | 0 | 0 | 0 | 0 | 0 | 0 | 0.12426 | 0 | 0 | 0 | 0 | 0.10651 | 0 | 0 | 0 | 0 | 0 | 0 | 0 | 0 | 0 | 1.6577 | 0.030597 | 2.4931 | 0.59795 | 15.0165 | 0.030731 | 0.15702 | 0.057785 | 0.14162 | 0.036599 | 3.7481 | 0.067798 | 183.3824 | 0.31303 | 3.7531 | 0.066611 | 3.7506 | 0.028555 | 27.7014 | 0.33086 | 13.4793 | 0.29727 | 1607.5807 | 0.40839 | -0.33577 | 0.512 | 7.6114 | 0.027596 | 1.3562 | 0.098347 | 9.6307 | 0.27277 | 24.895 | 0.0028006 | 2.4931 | 0.80221 | 0 | 0.19779 | 0.59795 | 172.8646 | 0.27083 | 1040.6326 | 0.30187 | 0.016368 | 56.7113 | 0.0092547 | 2074712.594 | 7.0911 | -3962.8104 | 0.0017862 | 3.8149 | 机械合金化 |  | 氩气气氛 | 15 | 250 | 不确定 | [12 empty] | 200 | 3 |  |  | 3.78 |  |  | 200 | 0.047 |  |  | 0.06
MHS0985 | Mg–40??wt.% FeTiMn | 0.23128 | 0 | 0 | 0 | 0 | 0 | 0 | 0 | 0 | 0 | 0 | 0 | 0 | 0.33119 | 0 | 0 | 0.25533 | 0 | 0.1822 | 0 | 0 | 0 | 0 | 0 | 0 | 0 | 0 | 0 | 1.6351 | 0.04702 | 4.7796 | 0.54176 | 15.2064 | 0.055451 | 0.14407 | 0.10248 | 0.1414 | 0.06254 | 4.0224 | 0.097529 | 154.8024 | 0.73945 | 4.0607 | 0.0866 | 3.7733 | 0.051533 | 41.8406 | 0.34654 | 19.5945 | 0.32176 | 2341.16 | 0.37567 | -0.20346 | 1.3771 | 7.5383 | 0.04597 | 1.5223 | 0.13404 | 12.4331 | 0.28301 | 25.2389 | 0.021397 | 4.7796 | 0.41844 | 0 | 0.58156 | 0.54176 | 100.5189 | 0.76712 | 1421.518 | 0.29963 | 0.012917 | 100.9533 | 0.0087464 | 4004205.243 | 10.59 | -15631.6904 | 0.00067701 | 11.0039 | 未研磨 | [17 empty] | 185 | 3 |  | 2
MHS0986 | Mg–40??wt.% FeTiMn | 0.23128 | 0 | 0 | 0 | 0 | 0 | 0 | 0 | 0 | 0 | 0 | 0 | 0 | 0.33119 | 0 | 0 | 0.25533 | 0 | 0.1822 | 0 | 0 | 0 | 0 | 0 | 0 | 0 | 0 | 0 | 1.6351 | 0.04702 | 4.7796 | 0.54176 | 15.2064 | 0.055451 | 0.14407 | 0.10248 | 0.1414 | 0.06254 | 4.0224 | 0.097529 | 154.8024 | 0.73945 | 4.0607 | 0.0866 | 3.7733 | 0.051533 | 41.8406 | 0.34654 | 19.5945 | 0.32176 | 2341.16 | 0.37567 | -0.20346 | 1.3771 | 7.5383 | 0.04597 | 1.5223 | 0.13404 | 12.4331 | 0.28301 | 25.2389 | 0.021397 | 4.7796 | 0.41844 | 0 | 0.58156 | 0.54176 | 100.5189 | 0.76712 | 1421.518 | 0.29963 | 0.012917 | 100.9533 | 0.0087464 | 4004205.243 | 10.59 | -15631.6904 | 0.00067701 | 11.0039 | 未研磨 | [17 empty] | 295 | 3 | 180 | 3
MHS0987 | Mg–40??wt.% FeTiMn | 0.23128 | 0 | 0 | 0 | 0 | 0 | 0 | 0 | 0 | 0 | 0 | 0 | 0 | 0.33119 | 0 | 0 | 0.25533 | 0 | 0.1822 | 0 | 0 | 0 | 0 | 0 | 0 | 0 | 0 | 0 | 1.6351 | 0.04702 | 4.7796 | 0.54176 | 15.2064 | 0.055451 | 0.14407 | 0.10248 | 0.1414 | 0.06254 | 4.0224 | 0.097529 | 154.8024 | 0.73945 | 4.0607 | 0.0866 | 3.7733 | 0.051533 | 41.8406 | 0.34654 | 19.5945 | 0.32176 | 2341.16 | 0.37567 | -0.20346 | 1.3771 | 7.5383 | 0.04597 | 1.5223 | 0.13404 | 12.4331 | 0.28301 | 25.2389 | 0.021397 | 4.7796 | 0.41844 | 0 | 0.58156 | 0.54176 | 100.5189 | 0.76712 | 1421.518 | 0.29963 | 0.012917 | 100.9533 | 0.0087464 | 4004205.243 | 10.59 | -15631.6904 | 0.00067701 | 11.0039 | 机械合金化 |  |  | 14.9 | 200 | 5 | [12 empty] | 295 | 3 | 5 | 3
MHS0988 | Mg–40??wt.% FeTiMn | 0.23128 | 0 | 0 | 0 | 0 | 0 | 0 | 0 | 0 | 0 | 0 | 0 | 0 | 0.33119 | 0 | 0 | 0.25533 | 0 | 0.1822 | 0 | 0 | 0 | 0 | 0 | 0 | 0 | 0 | 0 | 1.6351 | 0.04702 | 4.7796 | 0.54176 | 15.2064 | 0.055451 | 0.14407 | 0.10248 | 0.1414 | 0.06254 | 4.0224 | 0.097529 | 154.8024 | 0.73945 | 4.0607 | 0.0866 | 3.7733 | 0.051533 | 41.8406 | 0.34654 | 19.5945 | 0.32176 | 2341.16 | 0.37567 | -0.20346 | 1.3771 | 7.5383 | 0.04597 | 1.5223 | 0.13404 | 12.4331 | 0.28301 | 25.2389 | 0.021397 | 4.7796 | 0.41844 | 0 | 0.58156 | 0.54176 | 100.5189 | 0.76712 | 1421.518 | 0.29963 | 0.012917 | 100.9533 | 0.0087464 | 4004205.243 | 10.59 | -15631.6904 | 0.00067701 | 11.0039 | 机械合金化 |  |  | 14.2 | 300 | 20 | [13 empty] | 3 | [7 empty] | 10 | 3.8
MHS0989 | Mg–40??wt.% FeTiMn | 0.23128 | 0 | 0 | 0 | 0 | 0 | 0 | 0 | 0 | 0 | 0 | 0 | 0 | 0.33119 | 0 | 0 | 0.25533 | 0 | 0.1822 | 0 | 0 | 0 | 0 | 0 | 0 | 0 | 0 | 0 | 1.6351 | 0.04702 | 4.7796 | 0.54176 | 15.2064 | 0.055451 | 0.14407 | 0.10248 | 0.1414 | 0.06254 | 4.0224 | 0.097529 | 154.8024 | 0.73945 | 4.0607 | 0.0866 | 3.7733 | 0.051533 | 41.8406 | 0.34654 | 19.5945 | 0.32176 | 2341.16 | 0.37567 | -0.20346 | 1.3771 | 7.5383 | 0.04597 | 1.5223 | 0.13404 | 12.4331 | 0.28301 | 25.2389 | 0.021397 | 4.7796 | 0.41844 | 0 | 0.58156 | 0.54176 | 100.5189 | 0.76712 | 1421.518 | 0.29963 | 0.012917 | 100.9533 | 0.0087464 | 4004205.243 | 10.59 | -15631.6904 | 0.00067701 | 11.0039 | 机械合金化 |  |  | 10.9 | 300 | 40 | [12 empty] | 190 | 3 | 5 | 3.8 | [5 empty] | 10 | 3.8
MHS0990 | Mg–40??wt.% FeTiMn | 0.23128 | 0 | 0 | 0 | 0 | 0 | 0 | 0 | 0 | 0 | 0 | 0 | 0 | 0.33119 | 0 | 0 | 0.25533 | 0 | 0.1822 | 0 | 0 | 0 | 0 | 0 | 0 | 0 | 0 | 0 | 1.6351 | 0.04702 | 4.7796 | 0.54176 | 15.2064 | 0.055451 | 0.14407 | 0.10248 | 0.1414 | 0.06254 | 4.0224 | 0.097529 | 154.8024 | 0.73945 | 4.0607 | 0.0866 | 3.7733 | 0.051533 | 41.8406 | 0.34654 | 19.5945 | 0.32176 | 2341.16 | 0.37567 | -0.20346 | 1.3771 | 7.5383 | 0.04597 | 1.5223 | 0.13404 | 12.4331 | 0.28301 | 25.2389 | 0.021397 | 4.7796 | 0.41844 | 0 | 0.58156 | 0.54176 | 100.5189 | 0.76712 | 1421.518 | 0.29963 | 0.012917 | 100.9533 | 0.0087464 | 4004205.243 | 10.59 | -15631.6904 | 0.00067701 | 11.0039 | 机械合金化 |  |  | 10.9 | 300 | 40 | [12 empty] | 82 | 3 | 5 | 2.4
MHS0991 | Mg-30 wt.% Ti 37.5 V 25 Cr 37.5 | 0.015887 | 0 | 0 | 0 | 0 | 0 | 0 | 0 | 0 | 0 | 0 | 0 | 0 | 0 | 0 | 0 | 0 | 0 | 0.352 | 0.24974 | 0 | 0.38237 | 0 | 0 | 0 | 0 | 0 | 0 | 1.52 | 0.033785 | 4.9032 | 0.20464 | 14.9407 | 0.083638 | 0.13539 | 0.075871 | 0.15007 | 0.061429 | 4.2769 | 0.044096 | 32.668 | 1.1175 | 4.3628 | 0.035589 | 3.594 | 0.033017 | 49.3493 | 0.099656 | 22.6452 | 0.093709 | 3294.6129 | 0.14444 | 0.38423 | 0.76848 | 6.8124 | 0.022891 | 1.5979 | 0.046577 | 18.2565 | 0.127 | 24.3921 | 0.032367 | 4.9032 | 0.33388 | 0 | 0.66612 | 0.20464 | 55.7258 | 0.73419 | 2053.5028 | 0.11489 | 0.010574 | 138.1452 | 0.0088904 | 5515731.284 | -2.5013 | -20315.6066 | 0.00012314 | 9.8919 | 反应机械合金化（RBM） |  |  | 20 |  | 5 | [12 empty] | 300 |  |  |  | 5.7
MHS0992 | Mg-30 wt.% Ti 37.5 V 25 Cr 37.5 | 0.015887 | 0 | 0 | 0 | 0 | 0 | 0 | 0 | 0 | 0 | 0 | 0 | 0 | 0 | 0 | 0 | 0 | 0 | 0.352 | 0.24974 | 0 | 0.38237 | 0 | 0 | 0 | 0 | 0 | 0 | 1.52 | 0.033785 | 4.9032 | 0.20464 | 14.9407 | 0.083638 | 0.13539 | 0.075871 | 0.15007 | 0.061429 | 4.2769 | 0.044096 | 32.668 | 1.1175 | 4.3628 | 0.035589 | 3.594 | 0.033017 | 49.3493 | 0.099656 | 22.6452 | 0.093709 | 3294.6129 | 0.14444 | 0.38423 | 0.76848 | 6.8124 | 0.022891 | 1.5979 | 0.046577 | 18.2565 | 0.127 | 24.3921 | 0.032367 | 4.9032 | 0.33388 | 0 | 0.66612 | 0.20464 | 55.7258 | 0.73419 | 2053.5028 | 0.11489 | 0.010574 | 138.1452 | 0.0088904 | 5515731.284 | -2.5013 | -20315.6066 | 0.00012314 | 9.8919 | 反应机械合金化（RBM） |  |  | 20 |  | 5 | [12 empty] | 373 | 2.5 |  |  | 3.8
MHS0993 | Mg-30 wt.% Ti 37.5 V 25 Cr 37.5 | 0.015887 | 0 | 0 | 0 | 0 | 0 | 0 | 0 | 0 | 0 | 0 | 0 | 0 | 0 | 0 | 0 | 0 | 0 | 0.352 | 0.24974 | 0 | 0.38237 | 0 | 0 | 0 | 0 | 0 | 0 | 1.52 | 0.033785 | 4.9032 | 0.20464 | 14.9407 | 0.083638 | 0.13539 | 0.075871 | 0.15007 | 0.061429 | 4.2769 | 0.044096 | 32.668 | 1.1175 | 4.3628 | 0.035589 | 3.594 | 0.033017 | 49.3493 | 0.099656 | 22.6452 | 0.093709 | 3294.6129 | 0.14444 | 0.38423 | 0.76848 | 6.8124 | 0.022891 | 1.5979 | 0.046577 | 18.2565 | 0.127 | 24.3921 | 0.032367 | 4.9032 | 0.33388 | 0 | 0.66612 | 0.20464 | 55.7258 | 0.73419 | 2053.5028 | 0.11489 | 0.010574 | 138.1452 | 0.0088904 | 5515731.284 | -2.5013 | -20315.6066 | 0.00012314 | 9.8919 | 反应机械合金化（RBM） |  |  | 20 |  | 5 | [12 empty] | 70 |  |  |  | 2.36
MHS0994 | Mg-15 wt.% Mg 2 Ni 0.9 Co 0.1 | 0.78201 | 0.19611 | 0 | 0 | 0 | 0 | 0 | 0 | 0 | 0 | 0 | 0 | 0.021879 | 0 | 0 | 0 | 0 | 0 | 0 | 0 | 0 | 0 | 0 | 0 | 0 | 0 | 0 | 0 | 1.685 | 0.026363 | 2.8172 | 0.85467 | 15.3484 | 0.060397 | 0.15643 | 0.069015 | 0.13926 | 0.036765 | 3.8095 | 0.11608 | 184.7981 | 0.31786 | 3.8126 | 0.11788 | 3.8162 | 0.051136 | 27.8649 | 0.3761 | 13.6448 | 0.35495 | 1551.7299 | 0.35806 | -0.24379 | 1.8966 | 7.6479 | 0.0031249 | 1.3718 | 0.13256 | 9.569 | 0.26753 | 24.9802 | 0.01398 | 2.8172 | 0.70992 | 0 | 0.29008 | 0.85467 | 179.8518 | 0.16618 | 1006.8392 | 0.24473 | 0.016247 | 58.9654 | 0.009504 | 2107892.779 | -1.2242 | -3066.8182 | 0.00039935 | 3.0448 | 机械合金化 |  |  | 10 | 199.58 | 0.5 | [12 empty] | 300 | 1 |  | 1.36 H/min |  |  |  | 300 | 0.15
MHS0995 | Mg-15 wt.%Mg 2 Ni 0.7 Co 0.3 | 0.78187 | 0.1525 | 0 | 0 | 0 | 0 | 0 | 0 | 0 | 0 | 0 | 0 | 0.065625 | 0 | 0 | 0 | 0 | 0 | 0 | 0 | 0 | 0 | 0 | 0 | 0 | 0 | 0 | 0 | 1.684 | 0.024804 | 2.7965 | 0.84018 | 15.3258 | 0.056745 | 0.15644 | 0.068816 | 0.1393 | 0.035916 | 3.8002 | 0.10998 | 185.0268 | 0.3139 | 3.8095 | 0.11566 | 3.8141 | 0.049655 | 27.8698 | 0.37656 | 13.6241 | 0.35111 | 1552.0197 | 0.35854 | -0.25414 | 1.7144 | 7.6529 | 0.005339 | 1.3711 | 0.13131 | 9.5483 | 0.26199 | 24.9541 | 0.012501 | 2.7965 | 0.71517 | 0 | 0.28483 | 0.84018 | 180.038 | 0.16306 | 1007.6668 | 0.24699 | 0.016249 | 58.9654 | 0.0094756 | 2108165.386 | -0.70487 | -3316.4949 | 0.00021258 | 3.2906 | 机械合金化 |  |  | 10 | 199.58 | 0.5 | [12 empty] | 300 | 1 |  | 1.04?? H/min
MHS0996 | Mg-15 wt.% Mg 2 Ni 0.9 Co 0.1 | 0.78201 | 0.19611 | 0 | 0 | 0 | 0 | 0 | 0 | 0 | 0 | 0 | 0 | 0.021879 | 0 | 0 | 0 | 0 | 0 | 0 | 0 | 0 | 0 | 0 | 0 | 0 | 0 | 0 | 0 | 1.685 | 0.026363 | 2.8172 | 0.85467 | 15.3484 | 0.060397 | 0.15643 | 0.069015 | 0.13926 | 0.036765 | 3.8095 | 0.11608 | 184.7981 | 0.31786 | 3.8126 | 0.11788 | 3.8162 | 0.051136 | 27.8649 | 0.3761 | 13.6448 | 0.35495 | 1551.7299 | 0.35806 | -0.24379 | 1.8966 | 7.6479 | 0.0031249 | 1.3718 | 0.13256 | 9.569 | 0.26753 | 24.9802 | 0.01398 | 2.8172 | 0.70992 | 0 | 0.29008 | 0.85467 | 179.8518 | 0.16618 | 1006.8392 | 0.24473 | 0.016247 | 58.9654 | 0.009504 | 2107892.779 | -1.2242 | -3066.8182 | 0.00039935 | 3.0448 | 机械合金化 |  |  | 10 | 199.58 | 0.5 | [12 empty] | 300 | 1 |  |  | 6.65
MHS0997 | Mg-15 wt.% Mg 2 Ni 0.9 Co 0.1 | 0.78201 | 0.19611 | 0 | 0 | 0 | 0 | 0 | 0 | 0 | 0 | 0 | 0 | 0.021879 | 0 | 0 | 0 | 0 | 0 | 0 | 0 | 0 | 0 | 0 | 0 | 0 | 0 | 0 | 0 | 1.685 | 0.026363 | 2.8172 | 0.85467 | 15.3484 | 0.060397 | 0.15643 | 0.069015 | 0.13926 | 0.036765 | 3.8095 | 0.11608 | 184.7981 | 0.31786 | 3.8126 | 0.11788 | 3.8162 | 0.051136 | 27.8649 | 0.3761 | 13.6448 | 0.35495 | 1551.7299 | 0.35806 | -0.24379 | 1.8966 | 7.6479 | 0.0031249 | 1.3718 | 0.13256 | 9.569 | 0.26753 | 24.9802 | 0.01398 | 2.8172 | 0.70992 | 0 | 0.29008 | 0.85467 | 179.8518 | 0.16618 | 1006.8392 | 0.24473 | 0.016247 | 58.9654 | 0.009504 | 2107892.779 | -1.2242 | -3066.8182 | 0.00039935 | 3.0448 | 机械合金化 |  |  | 10 | 199.58 | 0.5 | [12 empty] | 200 | 1 |  |  | 5.4
MHS0998 | Mg-15 wt.% Mg 2 Ni 0.9 Co 0.1 | 0.78201 | 0.19611 | 0 | 0 | 0 | 0 | 0 | 0 | 0 | 0 | 0 | 0 | 0.021879 | 0 | 0 | 0 | 0 | 0 | 0 | 0 | 0 | 0 | 0 | 0 | 0 | 0 | 0 | 0 | 1.685 | 0.026363 | 2.8172 | 0.85467 | 15.3484 | 0.060397 | 0.15643 | 0.069015 | 0.13926 | 0.036765 | 3.8095 | 0.11608 | 184.7981 | 0.31786 | 3.8126 | 0.11788 | 3.8162 | 0.051136 | 27.8649 | 0.3761 | 13.6448 | 0.35495 | 1551.7299 | 0.35806 | -0.24379 | 1.8966 | 7.6479 | 0.0031249 | 1.3718 | 0.13256 | 9.569 | 0.26753 | 24.9802 | 0.01398 | 2.8172 | 0.70992 | 0 | 0.29008 | 0.85467 | 179.8518 | 0.16618 | 1006.8392 | 0.24473 | 0.016247 | 58.9654 | 0.009504 | 2107892.779 | -1.2242 | -3066.8182 | 0.00039935 | 3.0448 | 机械合金化 |  |  | 10 | 199.58 | 0.5 | [12 empty] | 150 | 1 |  |  | 4.7
MHS0999 | Mg-15 wt.% Mg 2 Ni 0.9 Co 0.1 | 0.78201 | 0.19611 | 0 | 0 | 0 | 0 | 0 | 0 | 0 | 0 | 0 | 0 | 0.021879 | 0 | 0 | 0 | 0 | 0 | 0 | 0 | 0 | 0 | 0 | 0 | 0 | 0 | 0 | 0 | 1.685 | 0.026363 | 2.8172 | 0.85467 | 15.3484 | 0.060397 | 0.15643 | 0.069015 | 0.13926 | 0.036765 | 3.8095 | 0.11608 | 184.7981 | 0.31786 | 3.8126 | 0.11788 | 3.8162 | 0.051136 | 27.8649 | 0.3761 | 13.6448 | 0.35495 | 1551.7299 | 0.35806 | -0.24379 | 1.8966 | 7.6479 | 0.0031249 | 1.3718 | 0.13256 | 9.569 | 0.26753 | 24.9802 | 0.01398 | 2.8172 | 0.70992 | 0 | 0.29008 | 0.85467 | 179.8518 | 0.16618 | 1006.8392 | 0.24473 | 0.016247 | 58.9654 | 0.009504 | 2107892.779 | -1.2242 | -3066.8182 | 0.00039935 | 3.0448 | 机械合金化 |  |  | 10 | 199.58 | 0.5 | [12 empty] | 100 | 1 |  |  | 1.9
MHS1000 | Mg-15 wt.%Mg 2 Ni 0.7 Co 0.3 | 0.78187 | 0.1525 | 0 | 0 | 0 | 0 | 0 | 0 | 0 | 0 | 0 | 0 | 0.065625 | 0 | 0 | 0 | 0 | 0 | 0 | 0 | 0 | 0 | 0 | 0 | 0 | 0 | 0 | 0 | 1.684 | 0.024804 | 2.7965 | 0.84018 | 15.3258 | 0.056745 | 0.15644 | 0.068816 | 0.1393 | 0.035916 | 3.8002 | 0.10998 | 185.0268 | 0.3139 | 3.8095 | 0.11566 | 3.8141 | 0.049655 | 27.8698 | 0.37656 | 13.6241 | 0.35111 | 1552.0197 | 0.35854 | -0.25414 | 1.7144 | 7.6529 | 0.005339 | 1.3711 | 0.13131 | 9.5483 | 0.26199 | 24.9541 | 0.012501 | 2.7965 | 0.71517 | 0 | 0.28483 | 0.84018 | 180.038 | 0.16306 | 1007.6668 | 0.24699 | 0.016249 | 58.9654 | 0.0094756 | 2108165.386 | -0.70487 | -3316.4949 | 0.00021258 | 3.2906 | 机械合金化 |  |  | 10 | 199.58 | 0.5 | [12 empty] | 300 | 1 |  |  | 6.5
MHS1001 | Mg-15 wt.%Mg 2 Ni 0.7 Co 0.3 | 0.78187 | 0.1525 | 0 | 0 | 0 | 0 | 0 | 0 | 0 | 0 | 0 | 0 | 0.065625 | 0 | 0 | 0 | 0 | 0 | 0 | 0 | 0 | 0 | 0 | 0 | 0 | 0 | 0 | 0 | 1.684 | 0.024804 | 2.7965 | 0.84018 | 15.3258 | 0.056745 | 0.15644 | 0.068816 | 0.1393 | 0.035916 | 3.8002 | 0.10998 | 185.0268 | 0.3139 | 3.8095 | 0.11566 | 3.8141 | 0.049655 | 27.8698 | 0.37656 | 13.6241 | 0.35111 | 1552.0197 | 0.35854 | -0.25414 | 1.7144 | 7.6529 | 0.005339 | 1.3711 | 0.13131 | 9.5483 | 0.26199 | 24.9541 | 0.012501 | 2.7965 | 0.71517 | 0 | 0.28483 | 0.84018 | 180.038 | 0.16306 | 1007.6668 | 0.24699 | 0.016249 | 58.9654 | 0.0094756 | 2108165.386 | -0.70487 | -3316.4949 | 0.00021258 | 3.2906 | 机械合金化 |  |  | 10 | 199.58 | 0.5 | [12 empty] | 200 | 1 |  |  | 5.2
MHS1002 | Mg-15 wt.%Mg 2 Ni 0.7 Co 0.3 | 0.78187 | 0.1525 | 0 | 0 | 0 | 0 | 0 | 0 | 0 | 0 | 0 | 0 | 0.065625 | 0 | 0 | 0 | 0 | 0 | 0 | 0 | 0 | 0 | 0 | 0 | 0 | 0 | 0 | 0 | 1.684 | 0.024804 | 2.7965 | 0.84018 | 15.3258 | 0.056745 | 0.15644 | 0.068816 | 0.1393 | 0.035916 | 3.8002 | 0.10998 | 185.0268 | 0.3139 | 3.8095 | 0.11566 | 3.8141 | 0.049655 | 27.8698 | 0.37656 | 13.6241 | 0.35111 | 1552.0197 | 0.35854 | -0.25414 | 1.7144 | 7.6529 | 0.005339 | 1.3711 | 0.13131 | 9.5483 | 0.26199 | 24.9541 | 0.012501 | 2.7965 | 0.71517 | 0 | 0.28483 | 0.84018 | 180.038 | 0.16306 | 1007.6668 | 0.24699 | 0.016249 | 58.9654 | 0.0094756 | 2108165.386 | -0.70487 | -3316.4949 | 0.00021258 | 3.2906 | 机械合金化 |  |  | 10 | 199.58 | 0.5 | [12 empty] | 150 | 1 |  |  | 4.1
MHS1003 | Mg-15 wt.%Mg 2 Ni 0.7 Co 0.3 | 0.78187 | 0.1525 | 0 | 0 | 0 | 0 | 0 | 0 | 0 | 0 | 0 | 0 | 0.065625 | 0 | 0 | 0 | 0 | 0 | 0 | 0 | 0 | 0 | 0 | 0 | 0 | 0 | 0 | 0 | 1.684 | 0.024804 | 2.7965 | 0.84018 | 15.3258 | 0.056745 | 0.15644 | 0.068816 | 0.1393 | 0.035916 | 3.8002 | 0.10998 | 185.0268 | 0.3139 | 3.8095 | 0.11566 | 3.8141 | 0.049655 | 27.8698 | 0.37656 | 13.6241 | 0.35111 | 1552.0197 | 0.35854 | -0.25414 | 1.7144 | 7.6529 | 0.005339 | 1.3711 | 0.13131 | 9.5483 | 0.26199 | 24.9541 | 0.012501 | 2.7965 | 0.71517 | 0 | 0.28483 | 0.84018 | 180.038 | 0.16306 | 1007.6668 | 0.24699 | 0.016249 | 58.9654 | 0.0094756 | 2108165.386 | -0.70487 | -3316.4949 | 0.00021258 | 3.2906 | 机械合金化 |  |  | 10 | 199.58 | 0.5 | [12 empty] | 100 | 1 |  |  | 2.25
MHS1004 | Mg1.8Ag0.2Ni | 0.35277 | 0.47327 | 0 | 0 | 0 | 0 | 0 | 0 | 0 | 0.17396 | 0 | 0 | 0 | 0 | 0 | 0 | 0 | 0 | 0 | 0 | 0 | 0 | 0 | 0 | 0 | 0 | 0 | 0 | 1.7307 | 0.042954 | 5.2667 | 0.76097 | 16.5078 | 0.11888 | 0.14723 | 0.11173 | 0.1356 | 0.06092 | 4.222 | 0.1655 | 127.6471 | 0.73989 | 4.1967 | 0.1644 | 4.0127 | 0.080205 | 41.3388 | 0.57732 | 19.6666 | 0.52897 | 2042.1307 | 0.41642 | 0.23346 | 3.3262 | 7.6393 | 0.0022453 | 1.5513 | 0.19055 | 11.7067 | 0.33624 | 25.2989 | 0.021976 | 5.2667 | 0.36709 | 0 | 0.63291 | 0.76097 | 173.0002 | 0.47729 | 1212.2675 | 0.30743 | 0.013855 | 93.6665 | 0.0096568 | 3667316.19 | -3.4667 | -8603.0507 | 0.00040312 | 7.0938 | 氢化燃烧法 | [17 empty] | 300 |  |  |  | 2.85 |  |  | 300 |  |  |  | 2.73
MHS1005 | Mg1.8Ag0.2Ni | 0.35277 | 0.47327 | 0 | 0 | 0 | 0 | 0 | 0 | 0 | 0.17396 | 0 | 0 | 0 | 0 | 0 | 0 | 0 | 0 | 0 | 0 | 0 | 0 | 0 | 0 | 0 | 0 | 0 | 0 | 1.7307 | 0.042954 | 5.2667 | 0.76097 | 16.5078 | 0.11888 | 0.14723 | 0.11173 | 0.1356 | 0.06092 | 4.222 | 0.1655 | 127.6471 | 0.73989 | 4.1967 | 0.1644 | 4.0127 | 0.080205 | 41.3388 | 0.57732 | 19.6666 | 0.52897 | 2042.1307 | 0.41642 | 0.23346 | 3.3262 | 7.6393 | 0.0022453 | 1.5513 | 0.19055 | 11.7067 | 0.33624 | 25.2989 | 0.021976 | 5.2667 | 0.36709 | 0 | 0.63291 | 0.76097 | 173.0002 | 0.47729 | 1212.2675 | 0.30743 | 0.013855 | 93.6665 | 0.0096568 | 3667316.19 | -3.4667 | -8603.0507 | 0.00040312 | 7.0938 | 氢化燃烧法 | [17 empty] | 150 |  |  |  | 2.32 |  |  | 150 |  | 5 |  | 2.14
MHS1006 | Mg1.8Ag0.2Ni | 0.35277 | 0.47327 | 0 | 0 | 0 | 0 | 0 | 0 | 0 | 0.17396 | 0 | 0 | 0 | 0 | 0 | 0 | 0 | 0 | 0 | 0 | 0 | 0 | 0 | 0 | 0 | 0 | 0 | 0 | 1.7307 | 0.042954 | 5.2667 | 0.76097 | 16.5078 | 0.11888 | 0.14723 | 0.11173 | 0.1356 | 0.06092 | 4.222 | 0.1655 | 127.6471 | 0.73989 | 4.1967 | 0.1644 | 4.0127 | 0.080205 | 41.3388 | 0.57732 | 19.6666 | 0.52897 | 2042.1307 | 0.41642 | 0.23346 | 3.3262 | 7.6393 | 0.0022453 | 1.5513 | 0.19055 | 11.7067 | 0.33624 | 25.2989 | 0.021976 | 5.2667 | 0.36709 | 0 | 0.63291 | 0.76097 | 173.0002 | 0.47729 | 1212.2675 | 0.30743 | 0.013855 | 93.6665 | 0.0096568 | 3667316.19 | -3.4667 | -8603.0507 | 0.00040312 | 7.0938 | 氢化燃烧法 | [17 empty] | 250 |  |  |  | 2.66 |  |  | 250 |  |  |  | 2.45
MHS1007 | Mg1.5Ag0.5Ni | 0.24454 | 0.39369 | 0 | 0 | 0 | 0 | 0 | 0 | 0 | 0.36177 | 0 | 0 | 0 | 0 | 0 | 0 | 0 | 0 | 0 | 0 | 0 | 0 | 0 | 0 | 0 | 0 | 0 | 0 | 1.7467 | 0.043935 | 6.1667 | 0.67784 | 17.1496 | 0.13883 | 0.14567 | 0.10905 | 0.136 | 0.063252 | 4.32 | 0.15776 | 108.9727 | 0.87917 | 4.2567 | 0.15654 | 4.0817 | 0.081323 | 49.6953 | 0.60815 | 23.1667 | 0.55414 | 2149.331 | 0.38394 | 0.40366 | 1.9944 | 7.6323 | 0.0033195 | 1.6133 | 0.18806 | 11.9667 | 0.31863 | 25.3434 | 0.0212 | 6.1667 | 0.2973 | 0 | 0.7027 | 0.67784 | 197.0002 | 0.5747 | 1243.4456 | 0.28954 | 0.0134 | 99.1665 | 0.0096238 | 4558317.654 | -2.6667 | -10458.5684 | 0.00025504 | 8.4088 | 氢化燃烧法 | [17 empty] | 300 |  |  |  | 2.32 |  |  | 300
MHS1008 | Mg1.5Ag0.5Ni | 0.24454 | 0.39369 | 0 | 0 | 0 | 0 | 0 | 0 | 0 | 0.36177 | 0 | 0 | 0 | 0 | 0 | 0 | 0 | 0 | 0 | 0 | 0 | 0 | 0 | 0 | 0 | 0 | 0 | 0 | 1.7467 | 0.043935 | 6.1667 | 0.67784 | 17.1496 | 0.13883 | 0.14567 | 0.10905 | 0.136 | 0.063252 | 4.32 | 0.15776 | 108.9727 | 0.87917 | 4.2567 | 0.15654 | 4.0817 | 0.081323 | 49.6953 | 0.60815 | 23.1667 | 0.55414 | 2149.331 | 0.38394 | 0.40366 | 1.9944 | 7.6323 | 0.0033195 | 1.6133 | 0.18806 | 11.9667 | 0.31863 | 25.3434 | 0.0212 | 6.1667 | 0.2973 | 0 | 0.7027 | 0.67784 | 197.0002 | 0.5747 | 1243.4456 | 0.28954 | 0.0134 | 99.1665 | 0.0096238 | 4558317.654 | -2.6667 | -10458.5684 | 0.00025504 | 8.4088 | 氢化燃烧法 | [17 empty] | 150 |  |  |  | 1.77 |  |  | 150 |  |  |  | 1.46
MHS1009 | Mg1.5Ag0.5Ni | 0.24454 | 0.39369 | 0 | 0 | 0 | 0 | 0 | 0 | 0 | 0.36177 | 0 | 0 | 0 | 0 | 0 | 0 | 0 | 0 | 0 | 0 | 0 | 0 | 0 | 0 | 0 | 0 | 0 | 0 | 1.7467 | 0.043935 | 6.1667 | 0.67784 | 17.1496 | 0.13883 | 0.14567 | 0.10905 | 0.136 | 0.063252 | 4.32 | 0.15776 | 108.9727 | 0.87917 | 4.2567 | 0.15654 | 4.0817 | 0.081323 | 49.6953 | 0.60815 | 23.1667 | 0.55414 | 2149.331 | 0.38394 | 0.40366 | 1.9944 | 7.6323 | 0.0033195 | 1.6133 | 0.18806 | 11.9667 | 0.31863 | 25.3434 | 0.0212 | 6.1667 | 0.2973 | 0 | 0.7027 | 0.67784 | 197.0002 | 0.5747 | 1243.4456 | 0.28954 | 0.0134 | 99.1665 | 0.0096238 | 4558317.654 | -2.6667 | -10458.5684 | 0.00025504 | 8.4088 | 氢化燃烧法 | [17 empty] | 250 |  |  |  | 1.97 |  |  | 250 |  |  |  | 1.89
MHS1010 | Mg1.5Al0.5Ni | 0.33558 | 0.54024 | 0 | 0 | 0 | 0 | 0 | 0 | 0 | 0 | 0.12418 | 0 | 0 | 0 | 0 | 0 | 0 | 0 | 0 | 0 | 0 | 0 | 0 | 0 | 0 | 0 | 0 | 0 | 1.67 | 0.089821 | 6.5 | 0.7092 | 16.7121 | 0.10118 | 0.14545 | 0.10937 | 0.132 | 0.068601 | 4.245 | 0.15708 | 108.717 | 0.88348 | 4.26 | 0.15643 | 3.88 | 0.10595 | 36.2138 | 0.43971 | 17.5 | 0.42474 | 2208.8328 | 0.38752 | 0.26 | 2.7011 | 7.3672 | 0.083904 | 1.56 | 0.1726 | 11.8667 | 0.32334 | 25.1578 | 0.027308 | 4.8333 | 0.41379 | 0.034483 | 0.55172 | 0.7594 | 164.5004 | 0.33041 | 1193.2014 | 0.31703 | 0.013343 | 95.1664 | 0.0099452 | 3336671.776 | -8.2223 | -10041.652 | 0.00081949 | 8.4088 | （α+β相区）-氢化燃烧法 | [17 empty] | 150 |  |  | 4.88/min | 1.57 |  |  | 150 |  |  | （α+β相区）1.26 | 1.42
MHS1011 | Mg1.5Al0.5Ni | 0.33558 | 0.54024 | 0 | 0 | 0 | 0 | 0 | 0 | 0 | 0 | 0.12418 | 0 | 0 | 0 | 0 | 0 | 0 | 0 | 0 | 0 | 0 | 0 | 0 | 0 | 0 | 0 | 0 | 0 | 1.67 | 0.089821 | 6.5 | 0.7092 | 16.7121 | 0.10118 | 0.14545 | 0.10937 | 0.132 | 0.068601 | 4.245 | 0.15708 | 108.717 | 0.88348 | 4.26 | 0.15643 | 3.88 | 0.10595 | 36.2138 | 0.43971 | 17.5 | 0.42474 | 2208.8328 | 0.38752 | 0.26 | 2.7011 | 7.3672 | 0.083904 | 1.56 | 0.1726 | 11.8667 | 0.32334 | 25.1578 | 0.027308 | 4.8333 | 0.41379 | 0.034483 | 0.55172 | 0.7594 | 164.5004 | 0.33041 | 1193.2014 | 0.31703 | 0.013343 | 95.1664 | 0.0099452 | 3336671.776 | -8.2223 | -10041.652 | 0.00081949 | 8.4088 | 氢化燃烧法 | [17 empty] | 280 |  |  |  | 2.14 |  |  | 280 |  |  |  | 2.09
MHS1012 | Mg1.8Al0.2Ni | 0.40569 | 0.54427 | 0 | 0 | 0 | 0 | 0 | 0 | 0 | 0 | 0.050042 | 0 | 0 | 0 | 0 | 0 | 0 | 0 | 0 | 0 | 0 | 0 | 0 | 0 | 0 | 0 | 0 | 0 | 1.7 | 0.06603 | 5.4 | 0.78218 | 16.3328 | 0.097744 | 0.14714 | 0.11191 | 0.134 | 0.064196 | 4.192 | 0.16454 | 127.5447 | 0.74142 | 4.198 | 0.16438 | 3.932 | 0.090181 | 35.9462 | 0.44784 | 17.4 | 0.431 | 2065.9316 | 0.41914 | 0.176 | 4.1226 | 7.5333 | 0.05493 | 1.53 | 0.18207 | 11.6667 | 0.33799 | 25.2247 | 0.024569 | 4.7333 | 0.42254 | 0.014085 | 0.56338 | 0.78848 | 160.0002 | 0.31262 | 1192.1698 | 0.31791 | 0.013832 | 92.0664 | 0.0097861 | 3194455.674 | -5.4756 | -8462.5116 | 0.00064746 | 7.0938 | 氢化燃烧法 | [17 empty] | 350 |  |  |  | 2.14 |  |  | 350 |  |  |  | 2.02
MHS1013 | Mg1.8Al0.2Ni | 0.40569 | 0.54427 | 0 | 0 | 0 | 0 | 0 | 0 | 0 | 0 | 0.050042 | 0 | 0 | 0 | 0 | 0 | 0 | 0 | 0 | 0 | 0 | 0 | 0 | 0 | 0 | 0 | 0 | 0 | 1.7 | 0.06603 | 5.4 | 0.78218 | 16.3328 | 0.097744 | 0.14714 | 0.11191 | 0.134 | 0.064196 | 4.192 | 0.16454 | 127.5447 | 0.74142 | 4.198 | 0.16438 | 3.932 | 0.090181 | 35.9462 | 0.44784 | 17.4 | 0.431 | 2065.9316 | 0.41914 | 0.176 | 4.1226 | 7.5333 | 0.05493 | 1.53 | 0.18207 | 11.6667 | 0.33799 | 25.2247 | 0.024569 | 4.7333 | 0.42254 | 0.014085 | 0.56338 | 0.78848 | 160.0002 | 0.31262 | 1192.1698 | 0.31791 | 0.013832 | 92.0664 | 0.0097861 | 3194455.674 | -5.4756 | -8462.5116 | 0.00064746 | 7.0938 | 氢化燃烧法 | [17 empty] | 300 |  |  |  | 2.03 |  |  | 300 |  |  |  | 1.88 | [7 empty] | 61.44 | -119.25 | 68.57 | 127.18
MHS1014 | Mg1.8Al0.2Ni | 0.40569 | 0.54427 | 0 | 0 | 0 | 0 | 0 | 0 | 0 | 0 | 0.050042 | 0 | 0 | 0 | 0 | 0 | 0 | 0 | 0 | 0 | 0 | 0 | 0 | 0 | 0 | 0 | 0 | 0 | 1.7 | 0.06603 | 5.4 | 0.78218 | 16.3328 | 0.097744 | 0.14714 | 0.11191 | 0.134 | 0.064196 | 4.192 | 0.16454 | 127.5447 | 0.74142 | 4.198 | 0.16438 | 3.932 | 0.090181 | 35.9462 | 0.44784 | 17.4 | 0.431 | 2065.9316 | 0.41914 | 0.176 | 4.1226 | 7.5333 | 0.05493 | 1.53 | 0.18207 | 11.6667 | 0.33799 | 25.2247 | 0.024569 | 4.7333 | 0.42254 | 0.014085 | 0.56338 | 0.78848 | 160.0002 | 0.31262 | 1192.1698 | 0.31791 | 0.013832 | 92.0664 | 0.0097861 | 3194455.674 | -5.4756 | -8462.5116 | 0.00064746 | 7.0938 | 氢化燃烧法 | [17 empty] | 280 |  |  |  | 1.88 |  |  | 280 |  |  |  | 1.7
MHS1015 | Mg1.9Al0.1Ni | 0.42929 | 0.54562 | 0 | 0 | 0 | 0 | 0 | 0 | 0 | 0 | 0.025083 | 0 | 0 | 0 | 0 | 0 | 0 | 0 | 0 | 0 | 0 | 0 | 0 | 0 | 0 | 0 | 0 | 0 | 1.71 | 0.05517 | 5.0333 | 0.7988 | 16.2063 | 0.095213 | 0.1477 | 0.11246 | 0.13467 | 0.061931 | 4.1743 | 0.16681 | 133.8207 | 0.69662 | 4.1773 | 0.16675 | 3.9493 | 0.084022 | 35.857 | 0.45053 | 17.3666 | 0.43307 | 2018.2978 | 0.42806 | 0.148 | 4.9395 | 7.5886 | 0.039243 | 1.52 | 0.1848 | 11.6 | 0.34274 | 25.247 | 0.023527 | 4.7 | 0.42553 | 0.0070924 | 0.56737 | 0.79828 | 158.5002 | 0.30534 | 1191.826 | 0.3182 | 0.013995 | 91.0331 | 0.009733 | 3149267.444 | -4.5244 | -7623.0203 | 0.00059388 | 6.3923 | 氢化燃烧法 | [17 empty] | 350 |  |  |  | 2.99 |  |  | 350 |  |  |  | 2.84 | [7 empty] | -54.22 | -106.4 | 66.12 | 123.58
MHS1016 | Mg1.9Al0.1Ni | 0.42929 | 0.54562 | 0 | 0 | 0 | 0 | 0 | 0 | 0 | 0 | 0.025083 | 0 | 0 | 0 | 0 | 0 | 0 | 0 | 0 | 0 | 0 | 0 | 0 | 0 | 0 | 0 | 0 | 0 | 1.71 | 0.05517 | 5.0333 | 0.7988 | 16.2063 | 0.095213 | 0.1477 | 0.11246 | 0.13467 | 0.061931 | 4.1743 | 0.16681 | 133.8207 | 0.69662 | 4.1773 | 0.16675 | 3.9493 | 0.084022 | 35.857 | 0.45053 | 17.3666 | 0.43307 | 2018.2978 | 0.42806 | 0.148 | 4.9395 | 7.5886 | 0.039243 | 1.52 | 0.1848 | 11.6 | 0.34274 | 25.247 | 0.023527 | 4.7 | 0.42553 | 0.0070924 | 0.56737 | 0.79828 | 158.5002 | 0.30534 | 1191.826 | 0.3182 | 0.013995 | 91.0331 | 0.009733 | 3149267.444 | -4.5244 | -7623.0203 | 0.00059388 | 6.3923 | 氢化燃烧法 | [17 empty] | 300 |  |  |  | 2.79 |  |  | 300 |  |  |  | 2.58
MHS1017 | Mg1.9Al0.1Ni | 0.42929 | 0.54562 | 0 | 0 | 0 | 0 | 0 | 0 | 0 | 0 | 0.025083 | 0 | 0 | 0 | 0 | 0 | 0 | 0 | 0 | 0 | 0 | 0 | 0 | 0 | 0 | 0 | 0 | 0 | 1.71 | 0.05517 | 5.0333 | 0.7988 | 16.2063 | 0.095213 | 0.1477 | 0.11246 | 0.13467 | 0.061931 | 4.1743 | 0.16681 | 133.8207 | 0.69662 | 4.1773 | 0.16675 | 3.9493 | 0.084022 | 35.857 | 0.45053 | 17.3666 | 0.43307 | 2018.2978 | 0.42806 | 0.148 | 4.9395 | 7.5886 | 0.039243 | 1.52 | 0.1848 | 11.6 | 0.34274 | 25.247 | 0.023527 | 4.7 | 0.42553 | 0.0070924 | 0.56737 | 0.79828 | 158.5002 | 0.30534 | 1191.826 | 0.3182 | 0.013995 | 91.0331 | 0.009733 | 3149267.444 | -4.5244 | -7623.0203 | 0.00059388 | 6.3923 | 氢化燃烧法 | [17 empty] | 280 |  |  |  | 2.64 |  |  | 280 |  |  |  | 2.39
MHS1018 | Mg–30 wt% TiMn 1.5 | 0.76923 | 0 | 0 | 0 | 0 | 0 | 0 | 0 | 0 | 0 | 0 | 0 | 0 | 0 | 0 | 0 | 0.14598 | 0 | 0.084792 | 0 | 0 | 0 | 0 | 0 | 0 | 0 | 0 | 0 | 1.6582 | 0.027344 | 2.4665 | 0.54698 | 15.0083 | 0.024103 | 0.15757 | 0.044642 | 0.14179 | 0.029422 | 3.6993 | 0.029864 | 205.7091 | 0.2246 | 3.7253 | 0.048045 | 3.7331 | 0.017357 | 27.718 | 0.33207 | 13.4485 | 0.29046 | 1542.3871 | 0.33954 | -0.38385 | 0.28229 | 7.5902 | 0.023953 | 1.339 | 0.057852 | 9.5224 | 0.25127 | 24.9852 | 0.015153 | 2.4665 | 0.81088 | 0 | 0.18912 | 0.54698 | 168.3321 | 0.34442 | 1017.0293 | 0.25684 | 0.016478 | 53.7153 | 0.009363 | 2079275.994 | 5.2253 | -3841.9062 | 0.0013582 | 3.7827 | 机械研磨 |  |  | 16 |  | 16 | [12 empty] | 300 |  | 2 | 3.96 | 4.4
MHS1019 | Mg–30 wt% TiMn 1.5 | 0.76923 | 0 | 0 | 0 | 0 | 0 | 0 | 0 | 0 | 0 | 0 | 0 | 0 | 0 | 0 | 0 | 0.14598 | 0 | 0.084792 | 0 | 0 | 0 | 0 | 0 | 0 | 0 | 0 | 0 | 1.6582 | 0.027344 | 2.4665 | 0.54698 | 15.0083 | 0.024103 | 0.15757 | 0.044642 | 0.14179 | 0.029422 | 3.6993 | 0.029864 | 205.7091 | 0.2246 | 3.7253 | 0.048045 | 3.7331 | 0.017357 | 27.718 | 0.33207 | 13.4485 | 0.29046 | 1542.3871 | 0.33954 | -0.38385 | 0.28229 | 7.5902 | 0.023953 | 1.339 | 0.057852 | 9.5224 | 0.25127 | 24.9852 | 0.015153 | 2.4665 | 0.81088 | 0 | 0.18912 | 0.54698 | 168.3321 | 0.34442 | 1017.0293 | 0.25684 | 0.016478 | 53.7153 | 0.009363 | 2079275.994 | 5.2253 | -3841.9062 | 0.0013582 | 3.7827 | 机械研磨 |  |  | 16 |  | 16 | [12 empty] | 100 | 2 | 10 | 2.7
MHS1020 | La 1.8 Ca 0.2 Mg 16 Ni | 0.55111 | 0.083179 | 0 | 0 | 0.35435 | 0 | 0 | 0 | 0 | 0 | 0 | 0.01136 | 0 | 0 | 0 | 0 | 0 | 0 | 0 | 0 | 0 | 0 | 0 | 0 | 0 | 0 | 0 | 0 | 1.6411 | 0.070119 | 2.5158 | 0.71073 | 14.7903 | 0.097046 | 0.16126 | 0.076705 | 0.14673 | 0.13766 | 3.7038 | 0.097659 | 187.5041 | 0.2536 | 3.7149 | 0.094338 | 3.7063 | 0.07896 | 37.1383 | 0.91092 | 17.1895 | 0.77846 | 1687.9995 | 0.46073 | -0.22816 | 1.8449 | 7.4335 | 0.083487 | 1.3184 | 0.11766 | 8.9088 | 0.23415 | 25.1557 | 0.02758 | 2.5158 | 0.79498 | 0 | 0.20502 | 0.71073 | 168.1263 | 0.32613 | 993.1182 | 0.19239 | 0.017871 | 50.2 | 0.0089706 | 2554896.753 | -3.6778 | -4717.3354 | 0.00078024 | 4.7463 | 铸造 | [17 empty] | 300 | 3 | 4 | 4.9 |  |  |  | 320 | 0.1 | 20 | 4.16
MHS1021 | La 1.8 Ca 0.2 Mg 16 Ni | 0.55111 | 0.083179 | 0 | 0 | 0.35435 | 0 | 0 | 0 | 0 | 0 | 0 | 0.01136 | 0 | 0 | 0 | 0 | 0 | 0 | 0 | 0 | 0 | 0 | 0 | 0 | 0 | 0 | 0 | 0 | 1.6411 | 0.070119 | 2.5158 | 0.71073 | 14.7903 | 0.097046 | 0.16126 | 0.076705 | 0.14673 | 0.13766 | 3.7038 | 0.097659 | 187.5041 | 0.2536 | 3.7149 | 0.094338 | 3.7063 | 0.07896 | 37.1383 | 0.91092 | 17.1895 | 0.77846 | 1687.9995 | 0.46073 | -0.22816 | 1.8449 | 7.4335 | 0.083487 | 1.3184 | 0.11766 | 8.9088 | 0.23415 | 25.1557 | 0.02758 | 2.5158 | 0.79498 | 0 | 0.20502 | 0.71073 | 168.1263 | 0.32613 | 993.1182 | 0.19239 | 0.017871 | 50.2 | 0.0089706 | 2554896.753 | -3.6778 | -4717.3354 | 0.00078024 | 4.7463 | 铸造 | [17 empty] | 180 | 3 |  |  | 4.5 |  |  | 300 | 0.1 | 40 | 3.13
MHS1022 | La 1.8 Ca 0.2 Mg 16 Ni | 0.55111 | 0.083179 | 0 | 0 | 0.35435 | 0 | 0 | 0 | 0 | 0 | 0 | 0.01136 | 0 | 0 | 0 | 0 | 0 | 0 | 0 | 0 | 0 | 0 | 0 | 0 | 0 | 0 | 0 | 0 | 1.6411 | 0.070119 | 2.5158 | 0.71073 | 14.7903 | 0.097046 | 0.16126 | 0.076705 | 0.14673 | 0.13766 | 3.7038 | 0.097659 | 187.5041 | 0.2536 | 3.7149 | 0.094338 | 3.7063 | 0.07896 | 37.1383 | 0.91092 | 17.1895 | 0.77846 | 1687.9995 | 0.46073 | -0.22816 | 1.8449 | 7.4335 | 0.083487 | 1.3184 | 0.11766 | 8.9088 | 0.23415 | 25.1557 | 0.02758 | 2.5158 | 0.79498 | 0 | 0.20502 | 0.71073 | 168.1263 | 0.32613 | 993.1182 | 0.19239 | 0.017871 | 50.2 | 0.0089706 | 2554896.753 | -3.6778 | -4717.3354 | 0.00078024 | 4.7463 | 铸造 | [17 empty] | 25 | 3 | 20 | 2
MHS1023 | La 1.8 Ca 0.2 Mg 16 Ni | 0.55111 | 0.083179 | 0 | 0 | 0.35435 | 0 | 0 | 0 | 0 | 0 | 0 | 0.01136 | 0 | 0 | 0 | 0 | 0 | 0 | 0 | 0 | 0 | 0 | 0 | 0 | 0 | 0 | 0 | 0 | 1.6411 | 0.070119 | 2.5158 | 0.71073 | 14.7903 | 0.097046 | 0.16126 | 0.076705 | 0.14673 | 0.13766 | 3.7038 | 0.097659 | 187.5041 | 0.2536 | 3.7149 | 0.094338 | 3.7063 | 0.07896 | 37.1383 | 0.91092 | 17.1895 | 0.77846 | 1687.9995 | 0.46073 | -0.22816 | 1.8449 | 7.4335 | 0.083487 | 1.3184 | 0.11766 | 8.9088 | 0.23415 | 25.1557 | 0.02758 | 2.5158 | 0.79498 | 0 | 0.20502 | 0.71073 | 168.1263 | 0.32613 | 993.1182 | 0.19239 | 0.017871 | 50.2 | 0.0089706 | 2554896.753 | -3.6778 | -4717.3354 | 0.00078024 | 4.7463 | 机械铣削 |  |  | 30 | [15 empty] | 3 | 8 | 5.06 |  |  |  | 320 | 0.1 | 10 | 4.3
MHS1024 | La1.8Ca0.2Mg16Ni +10 wt% Mg2Ni | 0.5422 | 0.12534 | 0 | 0 | 0.32214 | 0 | 0 | 0 | 0 | 0 | 0 | 0.010327 | 0 | 0 | 0 | 0 | 0 | 0 | 0 | 0 | 0 | 0 | 0 | 0 | 0 | 0 | 0 | 0 | 1.6485 | 0.069157 | 2.7181 | 0.7915 | 14.9116 | 0.099769 | 0.16004 | 0.083679 | 0.14565 | 0.13501 | 3.7464 | 0.114 | 183.0447 | 0.30054 | 3.7565 | 0.11114 | 3.7308 | 0.081387 | 37.0093 | 0.88042 | 17.203 | 0.75248 | 1714.5882 | 0.4608 | -0.19541 | 2.4096 | 7.4533 | 0.07968 | 1.3364 | 0.1348 | 9.1557 | 0.26841 | 25.1664 | 0.027163 | 2.7181 | 0.73581 | 0 | 0.26419 | 0.7915 | 167.0798 | 0.32447 | 1011.7772 | 0.22094 | 0.017522 | 53.9437 | 0.0090491 | 2596727.602 | -3.9445 | -5168.0859 | 0.00076383 | 5.104 | 机械铣削 |  |  | 30 | [14 empty] | 300 | 3 |  |  | 4.8
MHS1025 | La1.8Ca0.2Mg16Ni +10 wt% Mg2Ni | 0.5422 | 0.12534 | 0 | 0 | 0.32214 | 0 | 0 | 0 | 0 | 0 | 0 | 0.010327 | 0 | 0 | 0 | 0 | 0 | 0 | 0 | 0 | 0 | 0 | 0 | 0 | 0 | 0 | 0 | 0 | 1.6485 | 0.069157 | 2.7181 | 0.7915 | 14.9116 | 0.099769 | 0.16004 | 0.083679 | 0.14565 | 0.13501 | 3.7464 | 0.114 | 183.0447 | 0.30054 | 3.7565 | 0.11114 | 3.7308 | 0.081387 | 37.0093 | 0.88042 | 17.203 | 0.75248 | 1714.5882 | 0.4608 | -0.19541 | 2.4096 | 7.4533 | 0.07968 | 1.3364 | 0.1348 | 9.1557 | 0.26841 | 25.1664 | 0.027163 | 2.7181 | 0.73581 | 0 | 0.26419 | 0.7915 | 167.0798 | 0.32447 | 1011.7772 | 0.22094 | 0.017522 | 53.9437 | 0.0090491 | 2596727.602 | -3.9445 | -5168.0859 | 0.00076383 | 5.104 | 机械铣削 |  |  | 30 | [14 empty] | 150 | 3 |  |  | 4.3
MHS1026 | La?2?Mg?16?Ni | 0.5361 | 0.080912 | 0 | 0 | 0.38299 | 0 | 0 | 0 | 0 | 0 | 0 | 0 | 0 | 0 | 0 | 0 | 0 | 0 | 0 | 0 | 0 | 0 | 0 | 0 | 0 | 0 | 0 | 0 | 1.6411 | 0.070119 | 2.5263 | 0.70772 | 14.7818 | 0.098432 | 0.16116 | 0.07512 | 0.14705 | 0.14217 | 3.7111 | 0.093871 | 188.6294 | 0.24015 | 3.7216 | 0.091418 | 3.7158 | 0.068897 | 38.1786 | 0.92691 | 17.5789 | 0.79541 | 1708.8416 | 0.47127 | -0.22316 | 1.9121 | 7.4279 | 0.085469 | 1.3195 | 0.11618 | 8.8842 | 0.23682 | 25.1681 | 0.028516 | 2.5263 | 0.79167 | 0 | 0.20833 | 0.70772 | 166.1579 | 0.34285 | 993.9392 | 0.19292 | 0.017824 | 50.3157 | 0.0089384 | 2632673.326 | -3.7895 | -4438.5693 | 0.00085449 | 4.4618 | 未经研磨 | [17 empty] | 200 | 3 | 60 |  | 1.33 | [20 empty] | 未活化
MHS1027 | La?2?Mg?16?Ni | 0.5361 | 0.080912 | 0 | 0 | 0.38299 | 0 | 0 | 0 | 0 | 0 | 0 | 0 | 0 | 0 | 0 | 0 | 0 | 0 | 0 | 0 | 0 | 0 | 0 | 0 | 0 | 0 | 0 | 0 | 1.6411 | 0.070119 | 2.5263 | 0.70772 | 14.7818 | 0.098432 | 0.16116 | 0.07512 | 0.14705 | 0.14217 | 3.7111 | 0.093871 | 188.6294 | 0.24015 | 3.7216 | 0.091418 | 3.7158 | 0.068897 | 38.1786 | 0.92691 | 17.5789 | 0.79541 | 1708.8416 | 0.47127 | -0.22316 | 1.9121 | 7.4279 | 0.085469 | 1.3195 | 0.11618 | 8.8842 | 0.23682 | 25.1681 | 0.028516 | 2.5263 | 0.79167 | 0 | 0.20833 | 0.70772 | 166.1579 | 0.34285 | 993.9392 | 0.19292 | 0.017824 | 50.3157 | 0.0089384 | 2632673.326 | -3.7895 | -4438.5693 | 0.00085449 | 4.4618 | 加苯的机械铣削 |  | 苯 | 10 | 500 | 5 | [12 empty] | 200 | 3 | 60 |  | 2.7 | [20 empty] | 未活化
MHS1028 | La?2?Mg?16?Ni | 0.5361 | 0.080912 | 0 | 0 | 0.38299 | 0 | 0 | 0 | 0 | 0 | 0 | 0 | 0 | 0 | 0 | 0 | 0 | 0 | 0 | 0 | 0 | 0 | 0 | 0 | 0 | 0 | 0 | 0 | 1.6411 | 0.070119 | 2.5263 | 0.70772 | 14.7818 | 0.098432 | 0.16116 | 0.07512 | 0.14705 | 0.14217 | 3.7111 | 0.093871 | 188.6294 | 0.24015 | 3.7216 | 0.091418 | 3.7158 | 0.068897 | 38.1786 | 0.92691 | 17.5789 | 0.79541 | 1708.8416 | 0.47127 | -0.22316 | 1.9121 | 7.4279 | 0.085469 | 1.3195 | 0.11618 | 8.8842 | 0.23682 | 25.1681 | 0.028516 | 2.5263 | 0.79167 | 0 | 0.20833 | 0.70772 | 166.1579 | 0.34285 | 993.9392 | 0.19292 | 0.017824 | 50.3157 | 0.0089384 | 2632673.326 | -3.7895 | -4438.5693 | 0.00085449 | 4.4618 | 加苯的机械铣削 |  | 苯 | 10 | 500 | 10 | [12 empty] | 200 | 3 | 60 |  | 3.19 | [20 empty] | 未活化
MHS1029 | 纯微晶Mg | 1 | 0 | 0 | 0 | 0 | 0 | 0 | 0 | 0 | 0 | 0 | 0 | 0 | 0 | 0 | 0 | 0 | 0 | 0 | 0 | 0 | 0 | 0 | 0 | 0 | 0 | 0 | 0 | 1.67 | 0 | 2 | 0 | 15.0355 | 0 | 0.1601 | 0 | 0.141 | 0 | 3.66 | 0 | 204.748 | 0 | 3.66 | 0 | 3.75 | 0 | 24.305 | 0 | 12 | 0 | 1363 | 0 | -0.4 | 0 | 7.646 | 0 | 1.31 | 0 | 8.7 | 0 | 24.869 | 0 | 2 | 1 | 0 | 0 | 0 | 190 | 0 | 923.15 | 0 | 0.017186 | 45 | 0.0094243 | 1738057.78 | 0 | 0 | 0 | 0 | [18 empty] | 280 | 20 | 20 | 290 cm3?g?1?(STP)
MHS1030 | 纯微晶Mg | 1 | 0 | 0 | 0 | 0 | 0 | 0 | 0 | 0 | 0 | 0 | 0 | 0 | 0 | 0 | 0 | 0 | 0 | 0 | 0 | 0 | 0 | 0 | 0 | 0 | 0 | 0 | 0 | 1.67 | 0 | 2 | 0 | 15.0355 | 0 | 0.1601 | 0 | 0.141 | 0 | 3.66 | 0 | 204.748 | 0 | 3.66 | 0 | 3.75 | 0 | 24.305 | 0 | 12 | 0 | 1363 | 0 | -0.4 | 0 | 7.646 | 0 | 1.31 | 0 | 8.7 | 0 | 24.869 | 0 | 2 | 1 | 0 | 0 | 0 | 190 | 0 | 923.15 | 0 | 0.017186 | 45 | 0.0094243 | 1738057.78 | 0 | 0 | 0 | 0 | [18 empty] | 160 | 20 | 20 | 73cm3?g?1?(STP)
MHS1031 | Mg 1.95Ag0.05 Ni | 0.42514 | 0.52648 | 0 | 0 | 0 | 0 | 0 | 0 | 0 | 0.04838 | 0 | 0 | 0 | 0 | 0 | 0 | 0 | 0 | 0 | 0 | 0 | 0 | 0 | 0 | 0 | 0 | 0 | 0 | 1.7227 | 0.04167 | 4.8167 | 0.79734 | 16.1868 | 0.10025 | 0.14801 | 0.11263 | 0.1354 | 0.059654 | 4.173 | 0.16824 | 136.9842 | 0.67417 | 4.1667 | 0.16788 | 3.9782 | 0.078172 | 37.1605 | 0.50006 | 17.9166 | 0.46945 | 1988.5306 | 0.43132 | 0.14836 | 5.0383 | 7.6428 | 0.0011966 | 1.5203 | 0.18854 | 11.5767 | 0.34467 | 25.2767 | 0.022304 | 4.8167 | 0.41177 | 0 | 0.58823 | 0.79734 | 161.0002 | 0.36142 | 1196.6785 | 0.31579 | 0.014082 | 90.9165 | 0.009674 | 3243401.795 | -3.5667 | -7111.7736 | 0.00050177 | 5.9399 | 氢化燃烧法 | [17 empty] | 300 |  |  |  | 3.62 | 3.47 |  | 300 |  |  |  | 3.47 | [7 empty] | -52.17 | -102.51 | 65.95 | 125.18 | 0.47 | 0.309
MHS1032 | Mg 1.95Ag0.05 Ni | 0.42514 | 0.52648 | 0 | 0 | 0 | 0 | 0 | 0 | 0 | 0.04838 | 0 | 0 | 0 | 0 | 0 | 0 | 0 | 0 | 0 | 0 | 0 | 0 | 0 | 0 | 0 | 0 | 0 | 0 | 1.7227 | 0.04167 | 4.8167 | 0.79734 | 16.1868 | 0.10025 | 0.14801 | 0.11263 | 0.1354 | 0.059654 | 4.173 | 0.16824 | 136.9842 | 0.67417 | 4.1667 | 0.16788 | 3.9782 | 0.078172 | 37.1605 | 0.50006 | 17.9166 | 0.46945 | 1988.5306 | 0.43132 | 0.14836 | 5.0383 | 7.6428 | 0.0011966 | 1.5203 | 0.18854 | 11.5767 | 0.34467 | 25.2767 | 0.022304 | 4.8167 | 0.41177 | 0 | 0.58823 | 0.79734 | 161.0002 | 0.36142 | 1196.6785 | 0.31579 | 0.014082 | 90.9165 | 0.009674 | 3243401.795 | -3.5667 | -7111.7736 | 0.00050177 | 5.9399 | 氢化燃烧法 | [17 empty] | 280 |  |  |  | 3.49 | 3.31 |  | 280 |  |  |  | 3.31 | [11 empty] | 0.29 | 0.198
MHS1033 | Mg 1.95Ag0.05 Ni | 0.42514 | 0.52648 | 0 | 0 | 0 | 0 | 0 | 0 | 0 | 0.04838 | 0 | 0 | 0 | 0 | 0 | 0 | 0 | 0 | 0 | 0 | 0 | 0 | 0 | 0 | 0 | 0 | 0 | 0 | 1.7227 | 0.04167 | 4.8167 | 0.79734 | 16.1868 | 0.10025 | 0.14801 | 0.11263 | 0.1354 | 0.059654 | 4.173 | 0.16824 | 136.9842 | 0.67417 | 4.1667 | 0.16788 | 3.9782 | 0.078172 | 37.1605 | 0.50006 | 17.9166 | 0.46945 | 1988.5306 | 0.43132 | 0.14836 | 5.0383 | 7.6428 | 0.0011966 | 1.5203 | 0.18854 | 11.5767 | 0.34467 | 25.2767 | 0.022304 | 4.8167 | 0.41177 | 0 | 0.58823 | 0.79734 | 161.0002 | 0.36142 | 1196.6785 | 0.31579 | 0.014082 | 90.9165 | 0.009674 | 3243401.795 | -3.5667 | -7111.7736 | 0.00050177 | 5.9399 | 氢化燃烧法 | [17 empty] | 250 |  |  |  | 3.47 | 3.3 |  | 250 |  |  |  | 3.3 | [11 empty] | 0.165 | 0.082
MHS1034 | Mg 1.9Ag 0.1Ni | 0.39927 | 0.50746 | 0 | 0 | 0 | 0 | 0 | 0 | 0 | 0.093265 | 0 | 0 | 0 | 0 | 0 | 0 | 0 | 0 | 0 | 0 | 0 | 0 | 0 | 0 | 0 | 0 | 0 | 0 | 1.7253 | 0.042162 | 4.9667 | 0.78581 | 16.2938 | 0.10739 | 0.14775 | 0.11236 | 0.13547 | 0.060084 | 4.1893 | 0.16741 | 133.8718 | 0.69588 | 4.1767 | 0.16676 | 3.9897 | 0.078969 | 38.5533 | 0.53406 | 18.5 | 0.49517 | 2006.3973 | 0.42646 | 0.17673 | 4.2911 | 7.6417 | 0.0016374 | 1.5307 | 0.18948 | 11.62 | 0.34188 | 25.2841 | 0.022199 | 4.9667 | 0.39597 | 0 | 0.60403 | 0.78581 | 165.0002 | 0.40935 | 1201.8748 | 0.31305 | 0.014006 | 91.8331 | 0.0096682 | 3383176.847 | -3.5556 | -7686.2715 | 0.0004628 | 6.3923 | 氢化燃烧法 | [17 empty] | 300 |  |  |  | 3.48 | 3.36 |  | 300 |  |  |  | 3.36 | [7 empty] | -54.13 | -108.7 | 68.56 | 130.55 | 0.407 | 0.289
MHS1035 | Mg 1.9Ag 0.1Ni | 0.39927 | 0.50746 | 0 | 0 | 0 | 0 | 0 | 0 | 0 | 0.093265 | 0 | 0 | 0 | 0 | 0 | 0 | 0 | 0 | 0 | 0 | 0 | 0 | 0 | 0 | 0 | 0 | 0 | 0 | 1.7253 | 0.042162 | 4.9667 | 0.78581 | 16.2938 | 0.10739 | 0.14775 | 0.11236 | 0.13547 | 0.060084 | 4.1893 | 0.16741 | 133.8718 | 0.69588 | 4.1767 | 0.16676 | 3.9897 | 0.078969 | 38.5533 | 0.53406 | 18.5 | 0.49517 | 2006.3973 | 0.42646 | 0.17673 | 4.2911 | 7.6417 | 0.0016374 | 1.5307 | 0.18948 | 11.62 | 0.34188 | 25.2841 | 0.022199 | 4.9667 | 0.39597 | 0 | 0.60403 | 0.78581 | 165.0002 | 0.40935 | 1201.8748 | 0.31305 | 0.014006 | 91.8331 | 0.0096682 | 3383176.847 | -3.5556 | -7686.2715 | 0.0004628 | 6.3923 | 氢化燃烧法 | [17 empty] | 280 |  |  |  | 3.43 | 3.18 |  | 280 |  |  |  | 3.18 | [11 empty] | 0.252 | 0.184
MHS1036 | Mg 1.9Ag 0.1Ni | 0.39927 | 0.50746 | 0 | 0 | 0 | 0 | 0 | 0 | 0 | 0.093265 | 0 | 0 | 0 | 0 | 0 | 0 | 0 | 0 | 0 | 0 | 0 | 0 | 0 | 0 | 0 | 0 | 0 | 0 | 1.7253 | 0.042162 | 4.9667 | 0.78581 | 16.2938 | 0.10739 | 0.14775 | 0.11236 | 0.13547 | 0.060084 | 4.1893 | 0.16741 | 133.8718 | 0.69588 | 4.1767 | 0.16676 | 3.9897 | 0.078969 | 38.5533 | 0.53406 | 18.5 | 0.49517 | 2006.3973 | 0.42646 | 0.17673 | 4.2911 | 7.6417 | 0.0016374 | 1.5307 | 0.18948 | 11.62 | 0.34188 | 25.2841 | 0.022199 | 4.9667 | 0.39597 | 0 | 0.60403 | 0.78581 | 165.0002 | 0.40935 | 1201.8748 | 0.31305 | 0.014006 | 91.8331 | 0.0096682 | 3383176.847 | -3.5556 | -7686.2715 | 0.0004628 | 6.3923 | 氢化燃烧法 | [17 empty] | 250 |  |  |  | 3.28 | 3.16 |  | 250 |  |  |  | 3.16 | [11 empty] | 0.252 | 0.184
MHS1037 | Mg1.5 Ag0.5 Ni | 0.24454 | 0.39369 | 0 | 0 | 0 | 0 | 0 | 0 | 0 | 0.36177 | 0 | 0 | 0 | 0 | 0 | 0 | 0 | 0 | 0 | 0 | 0 | 0 | 0 | 0 | 0 | 0 | 0 | 0 | 1.7467 | 0.043935 | 6.1667 | 0.67784 | 17.1496 | 0.13883 | 0.14567 | 0.10905 | 0.136 | 0.063252 | 4.32 | 0.15776 | 108.9727 | 0.87917 | 4.2567 | 0.15654 | 4.0817 | 0.081323 | 49.6953 | 0.60815 | 23.1667 | 0.55414 | 2149.331 | 0.38394 | 0.40366 | 1.9944 | 7.6323 | 0.0033195 | 1.6133 | 0.18806 | 11.9667 | 0.31863 | 25.3434 | 0.0212 | 6.1667 | 0.2973 | 0 | 0.7027 | 0.67784 | 197.0002 | 0.5747 | 1243.4456 | 0.28954 | 0.0134 | 99.1665 | 0.0096238 | 4558317.654 | -2.6667 | -10458.5684 | 0.00025504 | 8.4088 | 氢化燃烧法 | [17 empty] | 300 |  |  |  | 2.31 |  |  | 300
MHS1038 | Mg1.5 Ag0.5 Ni | 0.24454 | 0.39369 | 0 | 0 | 0 | 0 | 0 | 0 | 0 | 0.36177 | 0 | 0 | 0 | 0 | 0 | 0 | 0 | 0 | 0 | 0 | 0 | 0 | 0 | 0 | 0 | 0 | 0 | 0 | 1.7467 | 0.043935 | 6.1667 | 0.67784 | 17.1496 | 0.13883 | 0.14567 | 0.10905 | 0.136 | 0.063252 | 4.32 | 0.15776 | 108.9727 | 0.87917 | 4.2567 | 0.15654 | 4.0817 | 0.081323 | 49.6953 | 0.60815 | 23.1667 | 0.55414 | 2149.331 | 0.38394 | 0.40366 | 1.9944 | 7.6323 | 0.0033195 | 1.6133 | 0.18806 | 11.9667 | 0.31863 | 25.3434 | 0.0212 | 6.1667 | 0.2973 | 0 | 0.7027 | 0.67784 | 197.0002 | 0.5747 | 1243.4456 | 0.28954 | 0.0134 | 99.1665 | 0.0096238 | 4558317.654 | -2.6667 | -10458.5684 | 0.00025504 | 8.4088 | 氢化燃烧法 | [17 empty] | 280 |  |  |  |  | 1.87 |  | 280 |  |  |  | 1.87
MHS1039 | Mg 1.95Ag0.05 Ni | 0.42514 | 0.52648 | 0 | 0 | 0 | 0 | 0 | 0 | 0 | 0.04838 | 0 | 0 | 0 | 0 | 0 | 0 | 0 | 0 | 0 | 0 | 0 | 0 | 0 | 0 | 0 | 0 | 0 | 0 | 1.7227 | 0.04167 | 4.8167 | 0.79734 | 16.1868 | 0.10025 | 0.14801 | 0.11263 | 0.1354 | 0.059654 | 4.173 | 0.16824 | 136.9842 | 0.67417 | 4.1667 | 0.16788 | 3.9782 | 0.078172 | 37.1605 | 0.50006 | 17.9166 | 0.46945 | 1988.5306 | 0.43132 | 0.14836 | 5.0383 | 7.6428 | 0.0011966 | 1.5203 | 0.18854 | 11.5767 | 0.34467 | 25.2767 | 0.022304 | 4.8167 | 0.41177 | 0 | 0.58823 | 0.79734 | 161.0002 | 0.36142 | 1196.6785 | 0.31579 | 0.014082 | 90.9165 | 0.009674 | 3243401.795 | -3.5667 | -7111.7736 | 0.00050177 | 5.9399 | 氢化燃烧法（α?+?β相中间） | [17 empty] | 250 |  |  |  | 4.03 |  |  | 250 |  |  |  | 1.12
MHS1040 | Mg 1.95Ag0.05 Ni | 0.42514 | 0.52648 | 0 | 0 | 0 | 0 | 0 | 0 | 0 | 0.04838 | 0 | 0 | 0 | 0 | 0 | 0 | 0 | 0 | 0 | 0 | 0 | 0 | 0 | 0 | 0 | 0 | 0 | 0 | 1.7227 | 0.04167 | 4.8167 | 0.79734 | 16.1868 | 0.10025 | 0.14801 | 0.11263 | 0.1354 | 0.059654 | 4.173 | 0.16824 | 136.9842 | 0.67417 | 4.1667 | 0.16788 | 3.9782 | 0.078172 | 37.1605 | 0.50006 | 17.9166 | 0.46945 | 1988.5306 | 0.43132 | 0.14836 | 5.0383 | 7.6428 | 0.0011966 | 1.5203 | 0.18854 | 11.5767 | 0.34467 | 25.2767 | 0.022304 | 4.8167 | 0.41177 | 0 | 0.58823 | 0.79734 | 161.0002 | 0.36142 | 1196.6785 | 0.31579 | 0.014082 | 90.9165 | 0.009674 | 3243401.795 | -3.5667 | -7111.7736 | 0.00050177 | 5.9399 | 氢化燃烧法（α?+?β相中间） | [17 empty] | 280 |  |  |  | 5.16 |  |  | 280 |  |  |  | 2.35
MHS1041 | Mg 1.9Ag 0.1Ni | 0.39927 | 0.50746 | 0 | 0 | 0 | 0 | 0 | 0 | 0 | 0.093265 | 0 | 0 | 0 | 0 | 0 | 0 | 0 | 0 | 0 | 0 | 0 | 0 | 0 | 0 | 0 | 0 | 0 | 0 | 1.7253 | 0.042162 | 4.9667 | 0.78581 | 16.2938 | 0.10739 | 0.14775 | 0.11236 | 0.13547 | 0.060084 | 4.1893 | 0.16741 | 133.8718 | 0.69588 | 4.1767 | 0.16676 | 3.9897 | 0.078969 | 38.5533 | 0.53406 | 18.5 | 0.49517 | 2006.3973 | 0.42646 | 0.17673 | 4.2911 | 7.6417 | 0.0016374 | 1.5307 | 0.18948 | 11.62 | 0.34188 | 25.2841 | 0.022199 | 4.9667 | 0.39597 | 0 | 0.60403 | 0.78581 | 165.0002 | 0.40935 | 1201.8748 | 0.31305 | 0.014006 | 91.8331 | 0.0096682 | 3383176.847 | -3.5556 | -7686.2715 | 0.0004628 | 6.3923 | 氢化燃烧法（α?+?β相中间） | [17 empty] | 250 |  |  |  | 4.36 |  |  | 250 |  |  |  | 1.25
MHS1042 | Mg 1.9Ag 0.1Ni | 0.39927 | 0.50746 | 0 | 0 | 0 | 0 | 0 | 0 | 0 | 0.093265 | 0 | 0 | 0 | 0 | 0 | 0 | 0 | 0 | 0 | 0 | 0 | 0 | 0 | 0 | 0 | 0 | 0 | 0 | 1.7253 | 0.042162 | 4.9667 | 0.78581 | 16.2938 | 0.10739 | 0.14775 | 0.11236 | 0.13547 | 0.060084 | 4.1893 | 0.16741 | 133.8718 | 0.69588 | 4.1767 | 0.16676 | 3.9897 | 0.078969 | 38.5533 | 0.53406 | 18.5 | 0.49517 | 2006.3973 | 0.42646 | 0.17673 | 4.2911 | 7.6417 | 0.0016374 | 1.5307 | 0.18948 | 11.62 | 0.34188 | 25.2841 | 0.022199 | 4.9667 | 0.39597 | 0 | 0.60403 | 0.78581 | 165.0002 | 0.40935 | 1201.8748 | 0.31305 | 0.014006 | 91.8331 | 0.0096682 | 3383176.847 | -3.5556 | -7686.2715 | 0.0004628 | 6.3923 | 氢化燃烧法（α?+?β相中间） | [17 empty] | 280 |  |  |  | 5.29 |  |  | 280 |  |  |  | 2.58